## Calculation
MC_X1 | MC_Y1 | MC_X2 | MC_Y2 | MC_X3 | MC_Y3 | MC_X4 | MC_Y4 | MC_X5 | MC_Y5 | MC_X6 | MC_Y6 | MC_X7 | MC_Y7 | MC_X8 | MC_Y8 | MC_X9 | MC_Y9 | MC_X10 | MC_Y10 | MC_X11 | MC_Y11 | MC_X12 | MC_Y12 | MC_X13 | MC_Y13 | MC_X14 | MC_Y14 | MC_X15 | MC_Y15 | MC_X16 | MC_Y16 | MC_X17 | MC_Y17 | MC_X18 | MC_Y18 | MC_X19 | MC_Y19 | MC_X20 | MC_Y20 | MC_X21 | MC_Y21 | MC_X22 | MC_Y22 | MC_X23 | MC_Y23 | MC_X24 | MC_Y24 | MC_X25 | MC_Y25 | MC_X26 | MC_Y26 | MC_X27 | MC_Y27 | MC_X28 | MC_Y28 | MC_X29 | MC_Y29 | MC_X30 | MC_Y30 | MC_X31 | MC_Y31 | MC_X32 | MC_Y32 | MC_X33 | MC_Y33 | MC_X34 | MC_Y34 | MC_X35 | MC_Y35 | MC_X36 | MC_Y36 | MC_X37 | MC_Y37 | MC_X38 | MC_Y38 | MC_X39 | MC_Y39 | MC_X40 | MC_Y40 | MC_X41 | MC_Y41 | MC_X42 | MC_Y42 | MC_X43 | MC_Y43 | MC_X44 | MC_Y44 | MC_X45 | MC_Y45 | MC_X46 | MC_Y46 | MC_X47 | MC_Y47 | MC_X48 | MC_Y48
2.5 | 17.5 | 1.4393 | 17.9393 | 1 | 19 | 1 | 33.75 | 1 | 48.5 | 1.4393 | 49.5607 | 2.5 | 50 | 13.5 | 50 | 24.5 | 50 | 25.5607 | 49.5607 | 26 | 48.5 | 26 | 33.75 | 26 | 19 | 25.5607 | 17.9393 | 24.5 | 17.5 | 23.8529 | 17.5 | 23.2059 | 17.5 | 22.5588 | 17.5 | 21.9118 | 17.5 | 21.2647 | 17.5 | 20.6176 | 17.5 | 19.9706 | 17.5 | 19.3235 | 17.5 | 18.6765 | 17.5 | 18.0294 | 17.5 | 17.3824 | 17.5 | 16.7353 | 17.5 | 16.0882 | 17.5 | 15.4412 | 17.5 | 14.7941 | 17.5 | 14.1471 | 17.5 | 13.5 | 17.5 | 12.8529 | 17.5 | 12.2059 | 17.5 | 11.5588 | 17.5 | 10.9118 | 17.5 | 10.2647 | 17.5 | 9.6176 | 17.5 | 8.9706 | 17.5 | 8.3235 | 17.5 | 7.6765 | 17.5 | 7.0294 | 17.5 | 6.3824 | 17.5 | 5.7353 | 17.5 | 5.0882 | 17.5 | 4.4412 | 17.5 | 3.7941 | 17.5 | 3.1471 | 17.5
mm | mm | mm | mm | mm | mm | mm | mm | mm | mm | mm | mm | mm | mm | mm | mm | mm | mm | mm | mm | mm | mm | mm | mm | mm | mm | mm | mm | mm | mm | mm | mm | mm | mm | mm | mm | mm | mm | mm | mm | mm | mm | mm | mm | mm | mm | mm | mm | mm | mm | mm | mm | mm | mm | mm | mm | mm | mm | mm | mm | mm | mm | mm | mm | mm | mm | mm | mm | mm | mm | mm | mm | mm | mm | mm | mm | mm | mm | mm | mm | mm | mm | mm | mm | mm | mm | mm | mm | mm | mm | mm | mm | mm | mm | mm | mm
System area 5 coll. |  |  |  |  | Help formulas 3 coll.
[5 empty] | Rolling bearings SKF |  |  |  |  | Název výpočtu | Rolling bearings SKF
|  |  |  | #VALUE! | Calculation without errors. | Check lines: |  |  | i |  | #VALUE!
#VALUE! | FALSE | [7 empty] | ii | Informace o projektu | Project information
[9 empty] | Author | [13 empty] | Date |  |  |  | Project No. | [6 empty] | Calculation identificator |  |  |  | BEARINGSKF_01 |  |  | Units ratio
[7 empty] | TRUE |  | John Doe | [13 empty] | 2011-06-22 16:05 |  |  |  | 111-111 | [6 empty] | Current basic info |  |  |  | #VALUE! |  |  | size | load | mass | size | load | viscosity | power
[7 empty] | TRUE |  | File name | [24 empty] | Bearing: SKF 6006 N |  |  |  | 6006 N |  |  | 1 | 1000 | 1 | 1 | 1000 | 1 | 1.6667e-05
[7 empty] | TRUE |  | O Lan.xlsm | [24 empty] | #VALUE! |  |  |  | 6006 N | 6006 N |  | 3 | 1 | 4 |  | 1 |  | 2
[7 empty] | TRUE |  | Project Name
[7 empty] | TRUE |  | Rolling bearings
[7 empty] | TRUE |  | Basic Info
Bearing: SKF 6006 N n=550; Fr=410; Fa=0; L10h=108518
Project Notes
Comments
| 1 | [7 empty] | ? |  | Nhập các thông số thiết kế
#VALUE! | TRUE | [7 empty] | 1.0 |  | Lựa chọn loại ổ lăn, kiểu tải trọng
| 1 | [5 empty] | 1 |  | 1.1 |  | Đơn vị tính toán | [9 empty] | 1.3 | Thiết kế ổ lăn
[6 empty] | 1 | [14 empty] | 1.4 | [11 empty] | Bearing design
[6 empty] | 1 | 2 |  | 1.2 |  | Loại ổ lăn | [9 empty] | 1.5 | [11 empty] | Units | Group | Group design | Load | Famax | Frmax | Design ID | Tab. Size | Tab. Calc | Fmin | sealed | Picture | Sizes 1 | Sizes 2 | Sizes 3 | Spec. Design |  | Design table |  |  | m | bf | Draw | Pair | Special
[6 empty] | 0 | [14 empty] | 1.6 | [11 empty] | 1 | 1 | 1 | 3 | 2 | 0 | 6 | T_SKFA06 | T_CALCA02 | 1 | 0 | PIC_A02 | 6 | 21 | 4 | 2 | 1 | T_Sealing2 | T_Clearance | 0 | 0.0015 | 1 | T_Draw3 | 0 | 0
[7 empty] | 3 |  | 1.7 |  | Tải trọng ổ | [9 empty] | 1.15 | Lực động thêm vào
[9 empty] | 1.8 |  | Tốc độ quay |  |  |  |  | n | 550 |  | [/min] |  | 1.16 | None | [10 empty] | Load |  |  | Messages
[9 empty] | 1.9 |  | Lựa hướng tâm |  |  |  |  | Fr | 410 |  | [N] |  | 1.17 | From geared transmissions | [10 empty] | Fr | 902 |  | None
[7 empty] | 1 |  | 1.10 |  | Lực dọc trục |  |  |  |  | Fa | 0 |  | [N] |  | 1.18 | [11 empty] | Fa | 0 |  | From geared transmissions
#VALUE! | TRUE |  |  |  |  | 1.07 |  |  | 1.11 |  | Hệ số lực động thêm vào | [5 empty] | 2.2 |  |  |  | 1.19 | Hệ số |  |  | fk | 1.05 - 1.1 |  | 1.07 |  |  |  |  | Load ratio | 0 |  | From belt drives
[7 empty] | 8 | [13 empty] | 1.20 | [11 empty] | e | #VALUE!
#VALUE! | TRUE |  |  |  |  | 2 |  |  | 1.12 |  | Thông số yêu cầu của ổ lăn | [9 empty] | 1.21 | Hệ số |  |  | fd | 1.5 - 2.5 |  | 2
[9 empty] | 1.13 |  | Thời gian làm việc của ổ |  |  |  |  | Lh | 10000 |  | [h] |  | 1.22 | From belt drives
[7 empty] | 2 |  | 1.14 |  | Hệ số an toàn tĩnh |  |  |  |  | s0 | 2 |  |  |  | 1.23
#VALUE! | TRUE |  |  |  |  | 2.2 | [14 empty] | 1.24 | Hệ số |  |  | fb | 1.9 - 2.5 |  | 2.2
#VALUE! | TRUE | [7 empty] | 2.0 |  | Lựa chọn kích thước ổ
[6 empty] | Bearing |  |  | 2.1 |  | Bearing size | [21 empty] | Bearing sizes
#VALUE! | 0 |  |  |  |  | 60 | 12 |  |  | ID d D B C C0 nr nmax Bearing | [22 empty] | Pu | nr | dm | exponent | name | explorer |  | Message | ID d D B C C0 nr nmax
[33 empty] | 355 | 28000 | 42.5 | 3 | 6006 N * | 1
[9 empty] | 2.2 |  | Thông số Ổ
[9 empty] | 2.3 |  | Khả năng tải trọng động cơ bản |  |  |  | C | 13800 |  | [N] |  |  | d | 30
[9 empty] | 2.4 |  | Tải trọng động cân bằng |  |  |  | P | #VALUE! |  | [N] |  |  | D | 55
|  |  |  | #VALUE! |  |  |  |  | 2.5 |  | Khả năng làm việc cơ bản |  |  |  | L10h | #VALUE! |  | [h] |  |  | B | 13 | [10 empty] | Drawing sizes
[6 empty] | 11 | 1 |  | 2.6 |  | Khả năng tải trọng tĩnh cơ bản |  |  |  | C0 | 8300 |  | [N] |  |  | ramax | 1 | [10 empty] | size 1 | 1
[6 empty] | 12 | 2 |  | 2.7 |  | Tải trọng tĩnh cân bằng |  |  |  | P0 | 902 |  | [N] |  |  | Damax | 50.4 | [10 empty] | size 2 | 0.4
[6 empty] | 13 | 3 |  | 2.8 |  | Hệ số an toàn tĩnh |  |  |  | s0 | 9.2 |  |  |  |  | damin | 34.6 | [10 empty] | size 3 | 49
[5 empty] | TRUE | 14 | 4 |  | 2.9 |  | Lực hướng tâm lớn nhất |  |  |  | Frmax | - |  | [N] |  |  | D3 | 52.6 | [10 empty] | size 4 | 38.2
[5 empty] | TRUE | 15 | 5 |  | 2.10 |  | Lực dọc trục lớn nhất |  |  |  | Famax | - |  | [N] |  |  | c | 2.06 | [10 empty] | size 5
[5 empty] | 0 | 16 | 6 |  | 2.11 |  | Tốc độ làm việc |  |  |  | nr | 28000 |  | [/min] |  |  | b | 1.35 | [10 empty] | size 6
[6 empty] | 0.025 | 7 |  | 2.12 |  | Tốc độ giói hạn |  |  |  | nmax | 17000 |  | [/min] | [14 empty] | size 7
[6 empty] | 0.25 | 8 |  | 2.13 |  | Công suất mất mát |  |  |  | NR | #VALUE! |  | [W]
[6 empty] | 15 | 9 |  | 2.14 |  | Khối lượng ổ |  |  |  | g | 0.12 |  | [kg]
#VALUE! | TRUE | [7 empty] | 3.0 |  | Thông số làm việc, điều chỉnh thời gian làm việc của ổ
[9 empty] | 3.1 |  | Độ nhớt động học của chất bôi trơn | [7 empty] | 3.7 |  | Tính toán điều chỉnh thời gian làm việc
[7 empty] | 1 |  | 3.2 |  | Độ nhớt cho phép |  |  | n1 | #VALUE! |  | [mm^2/s] |  | 3.8 |  | Tải trọng mỏi giới hạn |  |  |  |  | Pu | 355 |  | [N]
[7 empty] | 5 |  | 3.3 |  | Độ nhớt hoạt động |  |  | n | 20.1 |  | [mm^2/s] |  | 3.9 |  | Độ tin cậy yêu cầu
[7 empty] | 0.2 |  | 3.4 |  | Tỷ số độ nhớt |  |  | k | #VALUE! |  |  |  | 3.10 |  | Sự nhiễm bẩn của dầu bôi trơn
#VALUE! | TRUE | [17 empty] | 3.11 |  | Hệ số của cấp độ nhiễm bẩn |  |  |  | h | 0.3 - 0.1 |  | 0.2
|  |  |  | #VALUE! |  |  |  |  | 3.5 |  | Tải trong yêu cầu nhỏ nhất | [7 empty] | 3.12 |  | Hệ số thay đổi thời gian làm việc |  |  | a1/a23 |  | 1 |  | #VALUE!
|  |  |  | #VALUE! |  | #VALUE! |  |  | 3.6 |  | Minimum radial load |  |  |  | Frmin | 22.41 |  | [N] | 3.13 |  | Thời gian làm việc thay đổi |  |  |  |  | Lmh | #VALUE! |  | [h]
| 0 | [9 empty] | Supplements section
#VALUE! | FALSE | [7 empty] | 4.0 |  | Auxiliary calculations
[9 empty] | 4.1 |  | Calculation of operating viscosity | [7 empty] | 4.11 |  | Bearing lubrication
[7 empty] | 1 |  | 4.2 |  | Operating temperature |  |  | T | 70 |  | [°C] |  | 4.12 |  | Method of lubrication
[9 empty] | 4.3 |  | Mineral oils | [7 empty] | 4.13 |  | Desired oil volume flow |  |  |  |  | v | #VALUE! |  | [l/min]
[7 empty] | 10 |  | 4.4 |  | ISO viscosity grade | [7 empty] | 4.14 |  | Relubrication interval |  |  |  |  | tf | - |  | [h]
#VALUE! | TRUE | [5 empty] | 68 |  | 4.5 |  | Reference viscosity |  |  | n40 | 68 |  | [mm^2/s]
[9 empty] | 4.6 |  | Độ nhớt hoạt động |  |  | n | #VALUE! |  | [mm^2/s] |  | 4.15 |  | Calculation of permissible speed
[9 empty] | 4.7 |  | Other lubricants | [7 empty] | 4.16 |  | Tốc độ làm việc |  |  |  |  | nr | 28000 |  | [/min]
[9 empty] | 4.8 |  | Temperature |  | 40 |  | 100 |  | [°C] |  | 4.17 |  | Reference viscosity |  |  |  |  | n40 | 68 |  | [mm^2/s]
[9 empty] | 4.9 |  | Viscosity |  | 100 |  | 11.3 |  | [mm^2/s] |  | 4.18 |  | Permissible speed |  |  |  |  | nperm | #VALUE! |  | [/min]
[9 empty] | 4.10 |  | Độ nhớt hoạt động |  |  | n | #VALUE! |  | [mm^2/s]
#VALUE! | FALSE | [7 empty] | 5.0 |  | Fluctuating bearing load
[6 empty] | 2 | 1 |  | 5.1 |  | Number of different load conditions
[9 empty] | 5.2 |  | Table of load conditions | [21 empty] | Mean load
[9 empty] | i |  | Fri [N] |  | Fai [N] |  | ni [/min] |  | ti/t [%] | [15 empty] | t | Fr | Fa | n
[9 empty] | 1 |  | 500 |  | 250 |  | 4500 |  | 25 | [15 empty] | 0.25 | 140625000000 | 17578125000 | 1125
#VALUE! | 1 | 75 | [6 empty] | 2 |  | 200 |  | 100 |  | 7000 |  | 75 | [15 empty] | 0.75 | 42000000000 | 5250000000 | 5250
#VALUE! | 0 | 0 | [6 empty] | 3 | [23 empty] | 0 | 0 | 0 | 0
#VALUE! | 0 | 0 | [6 empty] | 4 | [23 empty] | 0 | 0 | 0 | 0
#VALUE! | 0 | 0 | [6 empty] | 5 | [23 empty] | 0 | 0 | 0 | 0
#VALUE! | 0 | 0 | [6 empty] | 6 | [23 empty] | 0 | 0 | 0 | 0
#VALUE! | 0 | 0 | [6 empty] | 7 | [23 empty] | 0 | 0 | 0 | 0
#VALUE! | 0 | 0 | [6 empty] | 8 | [23 empty] | 0 | 0 | 0 | 0
#VALUE! | 0 | 0 | [6 empty] | 9 | [23 empty] | 0 | 0 | 0 | 0
#VALUE! | 0 | 0 | [6 empty] | 10 | [23 empty] | 0 | 0 | 0 | 0
#VALUE! | 0 | 0 | [6 empty] | 11 | [9 empty] | 5.3 |  | Mean load | [11 empty] | 0 | 0 | 0 | 0
#VALUE! | 0 | 0 | [6 empty] | 12 | [9 empty] | 5.4 |  | Tốc độ quay |  |  |  |  | n | 6375 |  | [/min] |  |  |  | 0 | 0 | 0 | 0
#VALUE! | 0 | 0 | [6 empty] | 13 | [9 empty] | 5.5 |  | Lựa hướng tâm |  |  |  |  | Fr | 306 |  | [N] |  |  |  | 0 | 0 | 0 | 0
#VALUE! | 0 | 0 | [6 empty] | 14 | [9 empty] | 5.6 |  | Lực dọc trục |  |  |  |  | Fa | 153 |  | [N] |  |  |  | 0 | 0 | 0 | 0
#VALUE! | 0 | 0 | [6 empty] | 15 | [9 empty] | 5.7 |  | Transfer of load into main calculation | [11 empty] | 0 | 0 | 0 | 0
#VALUE! | FALSE | [7 empty] | 6.0 |  | Calculation of bearings with angular contact
[7 empty] | 2 |  | 6.1 |  | Bearing arrangement
[7 empty] | 1 |  | 6.2 |  | Loại ổ lăn
[9 empty] | 6.3 |  | External axial load |  |  |  | Ka | 3000 |  | [N]
[9 empty] | 6.4 |  | Bearing A |  |  | (preferential solution recommended) |  |  |  |  | 6.12 |  | Bearing B | [12 empty] | Type | Paired | Units | Group design | Design ID | Tab. Size | Tab. Calc | exponent | Tab. Calc | C | R | Coef | Load ratio | Design 1 | Design 2 | Design 3 | First Calc
#VALUE! | 0 |  |  |  |  | 1 | 1 |  | 6.5 |  | Bearing design | [7 empty] | 6.13 |  | Bearing design | [11 empty] | Bearing A | 8 | 0 | 1 | 1 | 22 | T_SKFC01 | T_CALCC01 | 3 | T_AngularA1 | 39700 | TRUE | #VALUE! | #VALUE! | 1 | 0 | 0 | 1
#VALUE! | 0 |  |  |  |  | 1 | 1 |  | 6.6 |  | Lựa hướng tâm |  |  |  | FrA | 4000 |  | [N] | 6.14 |  | Lựa hướng tâm |  |  |  |  | FrB | 2000 |  | [N] |  |  |  | Bearing B | 8 | 0 | 1 | 1 | 22 | T_SKFC01 | T_CALCC01 | 3 | T_AngularB1 | 19000 | #VALUE! | #VALUE! | #VALUE! | 1 | 0 | 0 | 0
[9 empty] | 6.7 |  | Bearing size | [7 empty] | 6.15 |  | Bearing size | [11 empty] | Message | (preferential solution recommended)
#VALUE! | 0 |  |  |  |  | 536 | 48 |  |  | ID d D B nmax Bearing | [9 empty] | ID d D B nmax Bearing | [13 empty] | ID d D B nmax
#VALUE! | 0 |  |  |  |  | 536 | 26 | [26 empty] | ID d D B nmax
[9 empty] | 6.8 |  | Lực dọc trục |  |  |  | Fa | #VALUE! |  | [N] | 6.16 |  | Lực dọc trục |  |  |  |  | Fa | #VALUE! |  | [N] |  |  |  | Axial load
[9 empty] | 6.9 |  | Tải trọng động cân bằng |  |  |  | P | #VALUE! |  | [N] | 6.17 |  | Tải trọng động cân bằng |  |  |  |  | P | #VALUE! |  | [N] |  |  |  | Arange | 1 | 2 | 3 | 4
[9 empty] | 6.10 |  | Khả năng làm việc cơ bản |  |  |  | L10h | #VALUE! |  | [h] | 6.18 |  | Khả năng làm việc cơ bản |  |  |  |  | L10h | #VALUE! |  | [h] |  |  |  | Bearing A | #VALUE! | #VALUE! | #VALUE! | #VALUE! | #VALUE! | #VALUE!
[9 empty] | 6.11 |  | Transfer into main calculation | [7 empty] | 6.19 |  | Transfer into main calculation | [11 empty] | Bearing B | #VALUE! | #VALUE! | #VALUE! | #VALUE! | #VALUE! | #VALUE!
#VALUE! | FALSE | [7 empty] | 7.0 |  | Graphical output, CAD systems
[6 empty] | Bearings pair | 1 |  | 7.1 |  | 2D drawing output to: | [21 empty] | Drawing scale | 0.4 |  | String for BOM in 3D
[7 empty] | 1 |  | 7.2 |  | 2D Drawing scale | [21 empty] | AutoScale value | 0.4 |  | ABOM01BearingABOM026006 NABOM03SKF
| TRUE | [7 empty] | 7.3 |  | Text description (Information for BOM)
#VALUE! | 1 | [7 empty] | 7.4 |  | Row 1 (BOM attribute 1) | [5 empty] | Bearing | [15 empty] | Bearing
#VALUE! | 1 | [7 empty] | 7.5 |  | Row 2 (BOM attribute 2) | [5 empty] | 6006 N | [15 empty] | 6006 N
#VALUE! | 1 | [7 empty] | 7.6 |  | Row 3 (BOM attribute 3) | [5 empty] | SKF | [15 empty] | SKF
15
Note on B229: Not delete this cell
Note on J102: Automatic filling - If the check box with the password is enabled, the values from the calculation and attributes of properties of the document (Menu-> File -> Properties) are filled automatically. Manual filling - If the check box is disabled, the color of the cell changes to white and you can enter your own data.
Note on J115: Selection, calculation and check of a rolling bearing consist of the following steps: 1) Set up the desired calculation units (SI/Imperial). [1.1] 2) Select the desired type of bearing in the selection list [1.2]. A comparison of basic types of rolling bearings can be found in the help. 3) Provided that the type of the bearing is produced in various designs, select the suitable design in the lists in par. [1.3]. 4) In par. [1.7] enter the parameters of loading of the bearing. In case of bearings loaded by variable loads use the auxiliary calculation [5] to determine the mean load. 5) In case the bearing will be loaded by additional dynamic forces under operation, define the respective coefficients in par. [1.15]. 6) Enter the desired life of the bearing [1.13] and safety at static loading of the bearing [1.14]. 7) Activate the automatic search for a suitable bearing by pressing the button "Find first" in row [2.1]. In case the calculation cannot find any suitable bearing, select another type [1.2] or design of bearing [1.3] and repeat the calculation. Warning: For shafts seated in a pair of tapered roller bearings or angular contact ball bearings, use the special calculation in chapter [6] for selection of the bearings. 8) Check the parameters of the designed bearing in par. [2]; perform an additional calculation, if necessary, to arrive at the modified life of the bearing in par. [3] for known operational parameters. In case some recommended values are exceeded with the designed bearing or the bearing does not meet your requirements, use the button "Find next" to find another bearing. A suitable bearing can also be selected manually in the list [2.1]. 9) Save the book with the suitable solution under a new name.
Note on J116: In this paragraph perform selection of the desired type and design of bearing, define its loading and enter the desired physical properties of the bearing.
Note on J117: Select the desired calculation units in the selection list. When switching over the units, all values will be recalculated immediately. Warning: When setting units different from the units used in the respective catalogue of a producer of bearings, the respective table parameters of the bearing will be rounded during recalculation.
Note on J119: Select the desired type of bearing in the selection list. A comparison of basic types of rolling bearings can be found in the help. Warning: In case the shaft is seated in two single row angular contact ball bearings or in two tapered roller bearings, use the auxiliary calculation in par. [6] for selection and check of the bearings.
Note on J122: In this paragraph enter the radial and axial components of external loads of the bearing and its speed at constant non-variable operational conditions. Hint: In case the actual load of the bearing is fluctuating, use the auxiliary calculation in par. [5] to determine the mean non-variable load. Detailed information on calculations of bearings operated under variable operational conditions can be found in the theoretical section of the Help.
Note on J128: In this paragraph enter the required physical properties of the bearing. In case of bearings loaded dynamically their life will be critical; in case of bearings loaded statically their safety coefficient will be critical.
Note on J129: Enter the desired life of the bearing. Guide values of the life of rolling bearings [hours] 300 ... 3000 - Household machines, agricultural machines, instruments, technical equipment for medical use 3000 ... 8000 - Machines used for short periods or intermittently: electric hand tools, lifting tackle in workshops, construction equipment and machines 8000 ... 12000 - Machines used for short periods or intermittently where high operational reliability is required: lifts (elevators), cranes for packaged goods or slings of drums etc. 10000 ... 25000 - Machines for use 8 hours a day, but not always fully utilized: gear drives for general purposes, electric motors for industrial use, rotary crushers 20000 ... 30000 - Machines for use 8 hours a day and fully utilized: machine tools, woodworking machines, machines for the engineering industry, cranes for bulk materials, ventilator fans, conveyor belts, printing equipment, separators and centrifuges 40000 ... 50000 - Machines for continuous 24 hour use: rolling mill gear units, medium-sized electrical machinery, compressors, mine hoists, pumps, textile machinery 30000 ... 100000 - Wind energy machinery, this includes main shaft, yaw, pitching gearbox, generator bearings 60000 ... 100000 - Water works machinery, rotary furnaces, cable stranding machines, propulsion machinery for ocean-going vessels > 100000 - Large electric machines, power generation plant, mine pumps, mine ventilator fans, tunnel shaft bearings for ocean-going vessels Note: In case of wheeled vehicles, their life is usually given in millions of driven kilometres. Detailed information can be found in the Help.
Note on J130: Enter the desired safety at static loading of the bearing. Minimum permissible values of the static safety coefficient [Ball bearings ¦ Other bearings] - [Operating conditions] Rotation movement, only requirements regarding quiet running 0.5 ¦ 1.0 - Smooth operation, vibration-free 0.5 ¦ 1.0 - Normal operating conditions 1.5 ¦ 2.5 - Pronounced shock loads Rotation movement, normal requirements regarding quiet running 1.0 ¦ 1.5 - Smooth operation, vibration-free 1.0 ¦ 1.5 - Normal operating conditions 1.5 ¦ 3.0 - Pronounced shock loads Rotation movement, high requirements regarding quiet running 2.0 ¦ 3.0 - Smooth operation, vibration-free 2.0 ¦ 3.5 - Normal operating conditions 2.0 ¦ 4.0 - Pronounced shock loads Non-rotating bearings 0.4 ¦ 0.8 - Smooth operation, vibration-free 0.5 ¦ 1.0 - Normal operating conditions 1.0 ¦ 2.0 - Pronounced shock loads Oscillating motion 1.5 ¦ 2.0 - great oscillation amplitude with small frequency and with approximately steady periodic loading 2.0 ¦ 3.0 - small oscillation amplitude with high frequency and with shock uneven loading Note: In case of axial spherical roller bearings it is recommended to use the minimum value of the coefficient s0=4.
Note on J133: This paragraph can be used for selection of a bearing of a suitable size. Dimensions of the bearing should be selected in par. [2.1]. Physical properties, dimensional and operational parameters of the selected bearing are calculated in par. [2.2] in real time. Hint: The programme provides a function of automatic searching for a bearing of a suitable size to facilitate the design. Automatic selection of the bearing can be activated using the buttons in row [2.1].
Note on J134: In the selection list select a bearing with the desired dimensions. Individual bearings are listed in ascending order according to inner diameter. The table parameters of the bearing are arranged in columns in the following order: - Main dimensions of the bearing (inner and outer diameter, width of the bearing) - Basic dynamic and static load rating of the bearing (C, C0) - Reference and limit speeds (nr, nmax) - Marking of the bearing Automatic selection of the bearing The programme provides a function of automatic searching for a bearing of a suitable size to facilitate the design. After pressing the button "Find first" the programme finds the first bearing that meets the requirements for life and static safety as defined in par. [1.12]. In case some recommended values are exceeded with the proposed bearing or this bearing does not meet the desired requirements, use the button "Find next" to find another bearing. When searching for a suitable bearing, the programme also checks any possible exceeding of the permitted load [2.9, 2.10]. In case the calculation cannot find a suitable bearing, select another type [1.2] or design of bearing [1.3] and repeat the calculation. Note: Bearings that are marked with "*" belong to a new range of high quality bearings, "SKF Explorer".
Note on J138: Basic parameters of the selected bearing are calculated additionally in this paragraph in real time. Physical properties and operational parameters of the bearing are given in the left part, its dimensions in the right part. Hint: The meaning and a detailed description of individual parameters can be found in the theoretical section of the Help.
Note on J145: Not all types of rolling bearings can carry combined loads. Some types are designed only for retaining radial forces, other types for axial forces; some types may carry only limited loads in the given direction. The recommended amounts of permitted loads are prescribed for the given types by producers and calculated additionally for the selected bearing in row [2.9] or [2.10] resp. Note: In case the producer does not give any limitations to carrying combined loads for the given type and design of bearing, no values will be given in rows [2.9, 2.10].
Note on J146: Not all types of rolling bearings can carry combined loads. Some types are designed only for retaining radial forces, other types for axial forces; some types may carry only limited loads in the given direction. The recommended amounts of permitted loads are prescribed for the given types by producers and calculated additionally for the selected bearing in row [2.9] or [2.10] resp. Note: In case the producer does not give any limitations to carrying combined loads for the given type and design of bearing, no values will be given in rows [2.9, 2.10].
Note on J149: Reference value which is valid for given type and size of the bearing with the assumption of standard operating conditions, load P/C≈0.1 and good type of lubrication.
Note on J152: The adjusted life [3.12] and recommended amount of minimum load [3.6] are calculated additionally for the given operational parameters (lubrication) of the selected bearing in this paragraph.
Note on J153: In row [3.3] enter the kinematic viscosity of the lubricant used at the operating temperature. In case of plastic lubricants the kinematic viscosity of its basic oil component is given. Practical experience shows that in the case of common seating the viscosity of oil should not drop below 12 mm2/s at operating temperatures. The rated viscosity [3.2] that is determined in dependence on the mean diameter and speed of the bearing is the guiding factor for the selection of an oil with suitable operating viscosity. The qualitative standard of lubrication of rolling bearings is given in the viscosity ratio [3.4]. For the viscosity ratio k<1 it is recommended to use a high-pressure oil with EP additives. Very long fatigue life can be achieved at k=3..4. Hint: Use the auxiliary calculation [4.1] to determine the operational viscosity of the lubricant. Warning: Commonly produced and used rolling bearings are designed for operational temperatures up to 120 °C (100 °C for sealed bearings). Note: Detailed information on lubrication of rolling bearings can be found in the theoretical section of the Help and catalogues of producers.
Note on J158: Higher speeds create a danger of rolling elements slipping between the orbital paths of the rings with unloaded bearings due to centrifugal forces. This may adversely affect wear of the bearing and thus reduce its life. The bearing should be loaded by a certain minimum force under operation to ensure correct rolling. The amount and size of this force depends on the type, design and size of bearing and operational conditions. The recommended amount of the minimum load is additionally calculated for the given bearing in row [3.6].
Note on J162: This paragraph gives some auxiliary calculations for approximate determination of some operational parameters of rolling bearings (operating viscosity of the lubricant, length of relubrication intervals, desired oil flow, etc.).
Note on J163: This paragraph is designed to determine the approximate kinematic viscosity of the selected lubricant at the operating temperature [4.2]. The calculation is divided into two parts: Determination of operating viscosity of mineral oils [4.3] Calculation of the operating viscosity is based on the known oil viscosity [4.5] at the reference temperature 40 °C (~100 °F). Determination of operating viscosity of other lubricants [4.7] Calculation of the operating viscosity is based on two known values of kinematic viscosity of the lubricant [4.9] at various temperatures [4.8]. Note: Exact values of operating viscosity can be found in the material sheets of the respective lubricants.
Note on J174: The used calculations of the life of rolling bearings are based on the presumption that the bearing is operated under constant non-variable operational conditions. However, in practice this presumption is often not fulfilled. The auxiliary calculation in this paragraph is designed to determine the mean non-variable loading in applications where the bearing is exposed to a loading of a variable amount in a constant direction at a constant or variable speed. When calculating the mean loading, proceed in the following steps: 1) Divide the working cycle into several time periods in which the operational conditions are approximately constant (see the picture). 2) In the selection list [5.1] set up the number of these time periods. 3) In the input table [5.2] define the operational conditions for individual time periods. 4) The mean non-variable loading is additionally calculated in par. [5.3]. Using the button "Transfer" then transfer data on the loading to the main calculation. Warning: This calculation is approximate only and gives sufficiently accurate results with calculations of basic life provided that the variable loading has a constant direction. For calculations of a adjusted life (or if the bearing is exposed to a load of variable amounts and directions) it is more suitable to select a more complex method of calculating the life of rolling bearings. Detailed information on calculations of bearings working under variable operational conditions can be found in the theoretical section of the Help.
Note on J194: In case the shaft is seated in two single row angular contact ball bearings or in two tapered roller bearings, a mutual inner axial force is produced with radial load in the bearings. This force will naturally affect the bearing load rating and therefore it must be included in the calculation. The amount of the axial load of one bearing depends on the contact angle and arrangement of both bearings, on the amount of radial forces FrA, FrB and on the direction and amount of the external axial force Ka. The calculation must also consider the seating as a unit and both bearings must be designed at the same time. In case of the design of bearings, proceed in the following steps: 1) Activation of a switch in Fig. [6.1] selects the respective arrangement of bearings and direction of action of the external axial force. The calculation assumes action of an external force in the shaft axis. In case the external axial force is acting on the bearing body, forces in the opposite direction in the shaft must be considered. 2) In the selection list [6.2] select the desired bearing type. 3) Enter the amount of the external axial force [6.3]. 4) In the pop-up lists [6.5, 6.13] select the designs of both bearings. 5) Enter the respective radial loads [6.6, 6.14] for both bearings. 6) In the following step it is necessary to select both bearings step-by-step. In case the entered data are definite, the programme shows recommendations in rows [6.4] or [6.12] respectively, for which bearing must be designed the first. 7) Activate the automatic search for a suitable bearing using the buttons "Find first" in rows [6.7, 6.15]. The basic life of both bearings will be additionally calculated in rows [6.10, 6.18]. 8) Using the buttons "Transfer" in rows [6.11, 6.19] you can transfer the selected bearings into the main calculation. Here check the parameters of the designed bearing in par. [2] and additionally calculate the adjusted life of the bearing in par. [3] for known operational parameters, if necessary. Warning: Here the performed calculation of the bearings works with the following data from the introductory paragraph: - speed of the bearing [1.8] - desired life [1.13] - additional dynamic forces defined in par. [1.15] Therefore it is necessary to enter these data in par. [1].
Note on J218: 1. In the "Output of a 2D drawing into" list, choose the target CAD system (target application) to which the picture should be generated, or a "DXF File" to convert the drawing into a .DXF file. 2. In the "Scale of 2D drawing" list, set up the drawing scale. The drawing is always created in the scale 1:1. The scale allows you to set only certain parameters of the drawing, such as the size of the text or overlapping of the axes. 3. If necessary, set up another control elements as well. Most calculations also include other setting options, which depend on the calculation and type of the plotted object. Explanation of these supplementary options can be found in the help for the respective calculation. 4. Start plotting using the button with the icon of the desired drawing. Hint: In most cases, it is quite sufficient to choose the "Automatic" scale, which is set up with regards to the size of the plotted objects. Note1: The CAD system (target application) must be started before generating the drawing. If it is not started or if an error appears in communication between the calculation and the target program, it is possible to save the drawing as a file in .DXF format. Note2:If you use the local language setting of your keyboard, use the same keyboard setting in the calculation and in the target program as well (for trouble-free communication using the "SendKeys" command).
Note on J222: Locate the text description in the 2D drawing by pressing the button “Draw”. The text can be edited after the tick off box has been activated. If it is supported by the respective module for entering models into a 3D CAD system, the contents of individual rows is entered into user attributes of the model and these can be used when generating a BOM. (Details can be found in Help for connection to the respective 3D CAD system.)
Note on T153: The basic life [2.5] assesses the life of the rolling bearing only in view of loads acting on it and does not take into account any other effects such as operational conditions, production quality or properties of the materials used. This paragraph includes the adjusted life of the selected bearing calculated for the given load, desired reliability and assumed operating viscosity and the level of contamination of the lubricant. Note: Calculation of the adjusted life is performed according to the methodology of ISO 281. Hint: Detailed information on calculating the adjusted life of rolling bearings can be found in the theoretical section of the Help.
Note on T155: Select the desired reliability in the selection list. The reliability gives the percentage share of bearings from a group of identical bearings working under the same operational conditions that reach the calculated operation life. The basic life of rolling bearings [2.5] is determined for a reliability of 90%.
Note on T156: In row [3.11] enter the factor of the level of contamination of the lubricant. Its amount varies in the interval <0..1>; the recommended values for the selected level of contamination [3.10] are given in the green field. Level of contamination of the lubricant is divided into several levels: Extreme cleanliness - Laboratory conditions (h=1) High cleanliness - Oil filtered through an extremely fine filter; typical for greases with sealed bearings Normal cleanliness - Oil filtered through a fine filter; typical for greases with bearings shields on both sides Slight contamination - Slightly contaminated lubricant Typical contamination - Typical conditions for bearings without integrated sealing; coarse oil filter, lubricant contaminated by particles rubbed from neighboring machine parts Severe contamination - Strongly contaminated ambient environment; arrangement of bearings with insufficient sealing Very severe contamination - h=0 Note: When ticking the checkbox [3.11] the calculation automatically introduces the mean value of the coefficient depending on the selected level of contamination of the lubricant [3.10].
Note on T163: The desired oil flow [4.13] or the length of the relubrication interval [4.14] resp. are additionally calculated for the selected bearing [2.1] and the selected method of lubrication [4.12]. Note: The selected method of lubrication is also decisive in calculating the permissible speed of the bearing [4.15].
Note on T165: The necessary flow of oil for cooling the bearing with circulatory lubrication is determined for the given warming of the bearing (power loss [2.13]) in this row. The calculated oil flow is a theoretical table value that is determined for the difference in temperatures at the oil inlet and outlet, DT=10 °C. Note: The calculation does not take into account any external cooling of the bearing due to heat conduction, radiation or convection. Practical experience shows that under normal cooling conditions there will be sufficient oil flow approx. 20-40% lower, under very good cooling conditions up to 70% lower.
Note on T166: The recommended length of the relubrication interval is determined for the given load and speed of the selected bearing. The given value is valid for loads C/P>4, normal lubrication conditions and operational temperature of the lubricant up to 70 °C (~160 °F). In case of higher temperatures the additional lubrication interval is shorter.
Note on T168: The permissible speed of the bearing is determined for the given load, method of lubrication [4.12] and viscosity of the lubricant [4.17] in this paragraph. The calculated value is for orientation purposes only and can be applied for a lubricant with reference viscosity n40 up to 460 [mm2/s], at normal cooling conditions, temperature of the lubricant 70 °C and ambient temperature 20 °C.
Note on V117: Within the range of each type, rolling bearings may be produced in a different design with some properties different from the basic design. In case the producer delivers various designs of the selected type [1.2], the programme offers the respective selection lists in rows [1.4 .. 1.6]. Set up the desired design of the bearing in these lists.
Note on V122: Additional dynamic forces (vibrations and surges) that increase loading on bearings usually occur with machines in operation. These additional forces cannot usually be calculated or measured precisely. Their effects are therefore expressed by various empirical factors that multiply the calculated radial and axial forces. In this paragraph define the individual factor depending on the type of machine used. The resulting factor of additional forces is calculated additionally in [1.11].
Note on V124: In case of transmissions with toothed gears the amount of additional forces will depend on the accuracy of the toothing and machines connected to the transmission. The factor of additional forces fk, resulting from inaccuracy of toothing, should be entered in row [1.19]. The recommended values for the selected type of toothing [1.18] are given in the green field. The factor of additional forces from the connected machines fd should be entered in row [1.21]. The recommended values for the selected type of machine [1.20] are given in the green field. Note: When ticking the checkboxes [1.19, 1.21] the calculation automatically introduces the mean values of factors.
Note on V129: In case of belt drives, the amount of additional forces will depend on the type of belt and its pre-stressing. The factor of additional forces fp should be entered in row [1.24]. Data on its amount are usually given in materials from the producers of the belts. If the data are not available, use the recommended values that are given for the selected type of belt [1.23] in the green field. Higher values in the given range should be used for short lengths of shafts, surge loads or large pre-stressing of belts. Note: When ticking the checkbox [1.24] the calculation automatically introduces the mean value of the factor.
+
-
Find next
Fluctuating load
Find first

## Tables
Calculation's units
Đơn vị SI (N, mm, kW…)
Đơn vị Anh (lbf, in, HP….)
Bearing group
Ổ bi có rãnh sâu | 1 | ICO_01 | 1 | A | 1
Ổ lăn hình dạng Y | 0 | ICO_02 | 0 | B | 2
Ổ bi tiếp xúc góc | 1 | ICO_03 | 8 | C | 3
Ổ bi tự lựa | 1 | ICO_04 | 12 | D | 4
Ổ đũa trụ | 1 | ICO_05 | 15 | E | 5
Ổ kim | 1 | ICO_06 | 20 | F | 6
Combined roller bearings | 0 | ICO_07 | 0 | G | 7
Taper roller bearings | 1 | ICO_08 | 22 | H | 8
Spherical roller bearings | 1 | ICO_09 | 23 | I | 9
Toroidal roller bearings | 1 | ICO_10 | 25 | J | 10
Thrust ball bearings | 1 | ICO_11 | 27 | K | 11
Angular contact thrust ball bearings | 0 | ICO_12 | 0 | L | 12
Cylindrical roller thrust bearings | 1 | ICO_13 | 28 | M | 13
Needle roller thrust bearings | 1 | ICO_14 | 29 | N | 14
Taper roller thrust bearings | 0 | ICO_15 | 0 | O | 15
Spherical roller thrust bearings | 1 | ICO_16 | 30 | P | 16
Other bearings | 0 | ICO_17 | 0 | Q | 17
Lubrication
Dầu bôi trơn
Mỡ bôi trơn
Additional dynamic forces 1
Bánh răng trụ chính xác ( dung sai của hình dạng và bước răng nhỏ hơn 0.02mm) | 1.07 | 1.05 | 1.1
Bánh răng trụ qua gia công cắt gọt ( dung sai của hình dạng và bước răng từ 0.02mm đến 0.1 mm) | 1.2 | 1.1 | 1.3
Bánh răng đúc ( dung sai của hình dạng và bước răng lớn hơn 0.1mm) | 1.7 | 1.5 | 2
Additional dynamic forces 2
Máy điện, turbin, máy nén turbo | 1.1 | 1 | 1.2
Động cơ piston và xy lanh | 1.3 | 1.2 | 1.5
Đai băng tải, dây, máy bơm, quạt | 1.1 | 1 | 1.2
Cẩu trục, thang máy, máy thông gió | 1.2 | 1 | 1.4
Thang máy và máy bơm ở mỏ | 1.6 | 1.5 | 1.8
Máy nén và máy bơm psiton | 1.3 | 1.2 | 1.5
Máy phay bàn,máy cán ống, máy nghiền búa, máy dập | 1.6 | 1.5 | 1.8
Máy xới đất, máy khoan sâu | 2 | 1.5 | 2.5
Thùng sấy | 1.4 | 1.3 | 1.5
Máy làm sợi và giấy | 1.2 | 1 | 1.5
Máy thực phẩm | 1.3 | 1.1 | 1.5
Máy mài, máy khoan, máy phay, máy may và máy cắt gỗ | 1.2 | 1.1 | 1.3
Máy tiện, máy cắt gọt với động cơ xoay chiều | 1.5 | 1.4 | 1.6
Máy cán, búa rèn, máy uốn kim loại tấm, máy nghiền | 1.6 | 1.3 | 2
Máy cán thô, máy phá. | 2.2 | 1.5 | 3
Additional dynamic forces 3
Đai răng | 1.2 | 1.1 | 1.3
Đai thang | 2.2 | 1.9 | 2.5
Đai dẹt | 3 | 1.5 | 4.5
Clearance
Normal clearance
Radial internal clearance C3
Radial internal clearance C4
Pairing 1
Single bearing
Matched bearings pair
Pairing 2
Single bearing
Matched bearings pair, tandem arrangement
Matched bearings pair, back-to-back arrangement
Matched bearings pair, face-to-face arrangement
Sealing 1
Thiết kế mở
Vòng đệm một bên
Vòng đệm hai bên
Vòng chắn một bên
Vòng chắn hai bên
Sealing 2
Thiết kế mở
Vòng chắn một bên
Vòng chắn hai bên
Sealing 3
Thiết kế mở
Vòng đệm hai bên
Vòng chắn hai bên
Sealing 4
Thiết kế mở
Vòng chắn hai bên
Sealing 5
Thiết kế mở
Vòng đệm hai bên
Design of cylindrical roller bearings 1
Design
Design N | N
Design NU | NU
Design NUB | NUB
Design NJ | NJ
Design NF | NF
Design NUP | NUP
Design of cylindrical roller bearings 2 and 3
Design NN | NN
Design NNU | NNU
Design NNUP | NNUP
Design of cylindrical roller bearings 4
Design NCF | NCF
Design NJG | NJG
Design of cylindrical roller bearings 5
Design NNCL | NNCL
Design NNCF | NNCF
Design NNC | NNC
Design NNF, Vòng đệm hai bên | NNF
Design of needle roller bearings
With flanges
With flanges, Thiết kế mở
With flanges, Vòng đệm một bên
With flanges, Vòng đệm hai bên
Without flanges
Design of spherical roller bearings
Thiết kế mở
Vòng đệm hai bên
For vibratory applications
Design of toroidal roller bearings 1
With cage
Full complement
Vòng đệm hai bên
Design of toroidal roller bearings 2
With cage
Full complement
Design of thrust ball bearings
with sphered housing washer
Single direction
Single direction, with sphered housing washer
Double direction
Double direction, with sphered housing washer
Washers for needle roller thrust bearings 1
Washer
Washer 1 - none | none
Washer 1 - thrust washer, series AS | thrust washer, series AS
Washer 1 - raceway washer, series LS | raceway washer, series LS
Washer 1 - bearing washer, series WS | bearing washer, series WS
Washer 1 - bearing washer, series GS | bearing washer, series GS
Washers for needle roller thrust bearings 1
Washer 2 - none
Washer 2 - thrust washer, series AS
Washer 2 - raceway washer, series LS
Washer 2 - bearing washer, series WS
Washer 2 - bearing washer, series GS
Minimum load
Minimum radial load | Frmin
Minimum axial load | Famin
Minimum equivalent load | Pmin
Minimum equivalent load | P0min
Contamination level
Extreme cleanliness | 1 | 1 | 1 | 1
High cleanliness | 0.7 | 0.8 | 0.8 - 0.6 | 0.9 - 0.8 | 0.8 | 0.6 | 0.9 | 0.8
Normal cleanliness | 0.6 | 0.7 | 0.6 - 0.5 | 0.8 - 0.6 | 0.6 | 0.5 | 0.8 | 0.6
Slight contamination | 0.4 | 0.5 | 0.5 - 0.3 | 0.6 - 0.4 | 0.5 | 0.3 | 0.6 | 0.4
Typical contamination | 0.2 | 0.3 | 0.3 - 0.1 | 0.4 - 0.2 | 0.3 | 0.1 | 0.4 | 0.2
Severe contamination | 0.1 | 0.1 | 0.1 - 0 | 0.1 - 0 | 0.1 | 0 | 0.1 | 0
Very severe contamination | 0 | 0 | 0 | 0
Reliability
90 % | 1
91 % | 0.93
92 % | 0.86
93 % | 0.78
94 % | 0.7
95 % | 0.62
96 % | 0.53
97 % | 0.44
98 % | 0.33
99 % | 0.21
99,5 % | 0.13
99,9 % | 0.05
Viscosity grading systems
ISO 3448 | 40 °C | 100 °C
| 0.5 | 0.291
ISO VG 2 | 2.2 | 0.74
ISO VG 3 | 3.2 | 0.995
ISO VG 5 | 4.6 | 1.44
ISO VG 7 | 6.8 | 1.83
ISO VG 10 | 10 | 2.36
ISO VG 15 | 15 | 3.12
ISO VG 22 | 22 | 4.06
ISO VG 32 | 32 | 5.24
ISO VG 46 | 46 | 6.69
ISO VG 68 | 68 | 8.7
ISO VG 100 | 100 | 11.3
ISO VG 150 | 150 | 14.8
ISO VG 220 | 220 | 19.1
ISO VG 320 | 320 | 24.6
ISO VG 460 | 460 | 31.4
ISO VG 680 | 680 | 41
ISO VG 1000 | 1000 | 53.3
ISO VG 1500 | 1500 | 70.5
| 2500 | 100
| 5000 | 163
| 10000 | 266
| 50000 | 846
| 100000 | 1405
Table autoscale
0 | 0.1
20 | 0.2
60 | 0.3
120 | 0.4
240 | 0.6
480 | 0.8
800 | 1
1200 | 1.5
1800 | 2
2400 | 4
Coefficients 1
fo*Fa/C0 | e | X | Y | e | X | Y | e | X | Y
0.172 | 0.19 | 0.56 | 2.3 | 0.29 | 0.46 | 1.88 | 0.38 | 0.44 | 1.47
0.345 | 0.22 | 0.56 | 1.99 | 0.32 | 0.46 | 1.71 | 0.4 | 0.44 | 1.4
0.689 | 0.26 | 0.56 | 1.71 | 0.36 | 0.46 | 1.52 | 0.43 | 0.44 | 1.3
1.03 | 0.28 | 0.56 | 1.55 | 0.38 | 0.46 | 1.41 | 0.46 | 0.44 | 1.23
1.38 | 0.3 | 0.56 | 1.45 | 0.4 | 0.46 | 1.34 | 0.47 | 0.44 | 1.19
2.07 | 0.34 | 0.56 | 1.31 | 0.44 | 0.46 | 1.23 | 0.5 | 0.44 | 1.12
3.45 | 0.38 | 0.56 | 1.15 | 0.49 | 0.46 | 1.1 | 0.55 | 0.44 | 1.02
5.17 | 0.42 | 0.56 | 1.04 | 0.54 | 0.46 | 1.01 | 0.56 | 0.44 | 1
6.89 | 0.44 | 0.56 | 1 | 0.54 | 0.46 | 1 | 0.56 | 0.44 | 1
Coefficients 2
type | e | X | Y | Y0 | X | Y1 | Y2 | Y0
B | 1.14 | 0.35 | 0.57 | 0.26 | 0.57 | 0.55 | 0.93 | 0.52
C | 1.03 | 0.36 | 0.62 | 0.28 | 0.59 | 0.62 | 1.01 | 0.56
AC | 0.68 | 0.41 | 0.87 | 0.38 | 0.67 | 0.92 | 1.41 | 0.76
AG | 0.8 | 0.39 | 0.76 | 0.33 | 0.63 | 0.78 | 1.24 | 0.66
C2 | 0.95 | 0.37 | 0.66 | 0.29
Coefficients 3
fo*Fa/C0 | e | Y
0.172 | 0.19 | 2.3
0.345 | 0.22 | 1.99
0.689 | 0.26 | 1.71
1.03 | 0.28 | 1.55
1.38 | 0.3 | 1.45
2.07 | 0.34 | 1.31
3.45 | 0.38 | 1.15
5.17 | 0.42 | 1.04
6.89 | 0.44 | 1
Coefficients 4
type | e | X | Y1 | Y2 | Y0
32 A, 33 A | 0.8 | 0.63 | 0.78 | 1.24 | 0.66
33 DNRCBM | 1.14 | 0.57 | 0.55 | 0.93 | 0.52
33 D | 1.33 | 0.54 | 0.47 | 0.81 | 0.44
33 DMA | 1.34 | 0.54 | 0.47 | 0.81 | 0.46
52 E | 0.68 | 0.67 | 0.92 | 1.44 | 0.76
54 A | 0.66 | 0.68 | 0.95 | 1.45 | 0.78
Coefficients 5
type | e | X | Y1 | Y2 | Y0
QJ | 0.95 | 0.6 | 0.66 | 1.07 | 0.58
QJ 12 | 1.34 | 0.54 | 0.47 | 0.81 | 0.44
Coefficients 6
Lubrication | k1 | k2 | k1 | k2 | k1 | k2 | k1 | k2
Oil | 1.5 | 0.15 | 0.5 | 0.05 | 1 | 0.3 | 0.35 | 0.1
Grease | 1 | 0.1 | 0.3 | 0.03 | 0.5 | 0.15 | 0.2 | 0.06
Calculation table |  | e | X | Y | X0 | Y0 | Frmax | Famax | Fmin
T_CALCA01 | d | D | B | C | C0 | Pu | nr | nmax | g
FALSE | 0 | 0 | 0 | 0 | 0.6 | 0.5 | 0 | 0 | 0
0 | ramax | Damax | damin |  |  | f0*Fa/C0 | kr | ka | fo
0 | 11 | 12 | 13 |  |  | 0 | 0 | 0 | 0
| 1 | 1 | 2 | 1.62 | 2 | 2 | 0.8 | 1 | 2
T_CALCA02 | d | D | B | C | C0 | Pu | nr | nmax | g
TRUE | FALSE | #VALUE! | #VALUE! | #VALUE! | 0.6 | 0.5 | 0 | 2075 | 22.4091
#VALUE! | ramax | Damax | damin | D3 | c | b | 0 | ka | fo
902 | 11 | 12 | 13 | 14 | 15 | 16 | 0.025 | 0.25 | 15
T_CALCA03 | d | D | B | C | C0 | Pu | nr | nmax | g
FALSE | 0 | 0 | 0 | 0 | 0.6 | 0.5 | 0 | 0 | 0
0 | ramax | Damax | damin |  |  |  | f0*Fa/C0 | kr | fo
0 | 11 | 12 | 13 |  |  |  | 0 | 0 | 0
| 1 | 1 | 2 | 1.62 | 2 | 2 | 0.8 | 1 | 2
T_CALCA04 | d | D | B | C | C0 | Pu | nr | nmax | g
FALSE | FALSE | 0 | 0 | 0 | 0.6 | 0.5 | 0 | 0 | 0
0 | ramax | damin | D3 | c |  |  | f0*Fa/C0 | kr | fo
0 | 11 | 12 | 13 | 14 |  |  | 0 | 0 | 0
T_CALCA05 | d | D | B | C | C0 | Pu | nr | nmax | g
FALSE | FALSE | 0 | 1 | 1 | 1 | 0.5 | 0 | 0 | 0
0 | ramax | Damax | damin |  |  |  |  | kr | fo
0 | 11 | 12 | 13 |  |  |  |  | 0 | 0
T_CALCA06 | d | D | B | C | C0 | Pu | nr | nmax | g
FALSE | FALSE | 0 | 1 | 1 | 1 | 0.5 | 0 | 0 | 0
0 | ramax | Damax | damin | D3 | c | b |  | kr | fo
0 | 11 | 12 | 13 | 14 | 15 | 16 |  | 0 | 0
T_CALCA07 | d | D | B | C | C0 | Pu | nr | nmax | g
FALSE | FALSE | 0 | 0 | 0 | 0.6 | 0.5 | 0 | 0 | 0
0 | ramax | Damax | damin |  |  |  | f0*Fa/C0 | kr | fo
0 | 11 | 12 | 13 |  |  |  | 0 | 0 | 0
T_CALCC01 | d | D | B | C | C0 | Pu | nr | nmax | g
FALSE | FALSE | 0 | 0 | 0 | 0.5 | 0 | 0 | 0 | 0
0 | ramax | rbmax | Damax | damin | Dbmax |  | type | kr | ka
0 | 11 | 12 | 13 | 14 | 15 |  | 0 | 0 | 0
T_CALCC02 | d | D | 2B | C | C0 | Pu | nr | nmax | g
FALSE | FALSE | 0 | 0 | 0 | 0.5 | 0 | 0 | 0 | 0
0 | ramax | Damax | damin |  |  |  | type | kr | ka
0 | 11 | 13 | 14 |  |  |  | 0 | 0 | 0
T_CALCC03 | d | D | 2B | C | C0 | Pu | nr | nmax | g
FALSE | FALSE | 0 | 0 | 0 | 1 | 0 | 0 | 0 | 0
0 | ramax | rbmax | Damax | damin |  |  | type | kr | ka
0 | 11 | 12 | 13 | 14 |  |  | 0 | 0 | 0
T_CALCC04 | d | D | B | C | C0 | Pu | nr | nmax | g
FALSE | FALSE | 0 | 0 | 0 | 1 | 0 | 0 | 0 | 0
0 | ramax | Damax | damin |  |  |  |  | type | kr
0 | 11 | 12 | 13 |  |  |  |  | 0 | 0
T_CALCC05 | d | D | B | C | C0 | Pu | nr | nmax | g
FALSE | FALSE | 0 | 0 | 0 | 1 | 0 | 0 | 0 | 0
0 | ramax | damin | D3 | c | b |  |  | type | kr
0 | 11 | 12 | 13 | 14 | 15 |  |  | 0 | 0
T_CALCC06 | d | D | B | C | C0 | Pu | nr | nmax | g
FALSE | FALSE | 0 | 0 | 0 | 1 | 0 | 0 | 0 | 0
0 | ramax | Damax | damin |  |  |  |  | type | ka
0 | 11 | 12 | 13 |  |  |  |  | 0 | 0
T_CALCD01 | d | D | B | C | C0 | Pu | nr | nmax | g
FALSE | FALSE | 0 | 0 | 0 | 1 | 0 | 0 | 0 | 0
0 | ramax | Damax | damin
0 | 11 | 12 | 13
T_CALCD02 | d | D | B | C | C0 | Pu | nr | nmax | g
FALSE | FALSE | 0 | 0 | 0 | 1 | 0 | 0 | 0 | 0
0 | ramax | Damax | [6 empty] | taper
0 | 11 | 12 | [6 empty] | 12
T_CALCD03 | d | D | B | C | C0 | Pu | nr | nmax | g
FALSE | FALSE | 0 | 0 | 0 | 1 | 0 | 0 | 0 | 0
0 | C | ramax | Damax
0 | 11 | 12 | 13
T_CALCE01 | d | D | B | C | C0 | Pu | nr | nmax | g
FALSE | FALSE |  | 1 | 0 | 1 | 0 | 0 | 0 | 0
0 | [7 empty] | kr | F
0 | 11 | 12 | 13 | 14 | 15 | 16 | 17 | 0 | 38.2
36 | ramax | rbmax | Damin | Damax | damin | damax | s
37 | ramax | rbmax | Damax | damin | damax | dbmin | s
38 | C | ramax | rbmax | Damax | damax | dbmin | s
T_CALCE02 | d | D | B | C | C0 | Pu | nr | nmax | g
FALSE | FALSE | 0 | 0 | 0 | 1 | 0 | 0 | 0 | 0
0 | [5 empty] | k1 | k2 | kr | Y
0 | 11 | 12 | 13 | 14 | 15 | 0 | 0 | 0 | 0
39 | ramax | Damax | damin | damax | dbmin
40 | ramax | Damax | damin
41 | ramax | Damax | damin | dbmin
T_CALCE03 | d | D | B | C | C0 | Pu | nr | nmax | g
FALSE | FALSE |  | 1 | 0 | 1 | 0 | 0 | 0 | 0
0 | [7 empty] | kr
0 | 11 | 12 | 13 | 14 | 15 | 16 | 17 | 0
42 | ramax | rbmax | Damin | Damax | damin | s
43 | ramax | rbmax | Damax | damin | damax | dbmin | s
T_CALCE04 | d | D | B | C | C0 | Pu | nr | nmax | g
FALSE | FALSE | 0.1 | 0 | 0 | 1 | 0 | 0 | 0 | 0
0 | ramax | rbmax | Damax | damin |  | k1 | k2 | kr
0 | 11 | 12 | 13 | 14 |  | 0 | 0 | 0
T_CALCE05 | d | D | B | C | C0 | Pu | nr | nmax | g
FALSE | FALSE |  | 1 | 0 | 1 | 0 | 0 | 0 | 0
0 | [7 empty] | kr | taper
0 | 11 | 12 | 13 | 14 | 15 |  |  | 0 | 0
45 | rbmax | Damin | Damax | damin | s
46 | rbmax | Damax | damin | damax | s
T_CALCE06 | d | D | B | C | C0 | Pu | nr | nmax | g
FALSE | FALSE | 0 | 0 | 0 | 1 | 0 | 0 | 0 | 0
0 | [5 empty] | k1 | k2 | kr | Y
0 | 11 | 12 | 13 | 14 | 15 | 0 | 0 | 0 | 0
47 | ramax | rbmax | Damax | damin | Dbmax
48 | ramax | Damax | damin | dbmax
T_CALCE07 | d | D | B | C | C0 | Pu | nr | nmax | g
FALSE | FALSE |  | 1 | 0 | 1 | 0 | 0 | 0 | 0
0 | ramax | Damax | damin |  |  |  |  | kr
0 | 11 | 12 | 13 |  |  |  |  | 0
T_CALCE08 | d | D | B | C | C0 | Pu | nr | nmax | g
FALSE | FALSE | 0.15 | 0 | 0 | 1 | 0 | 0 | 0 | 0
0 | ramax | Damax | damin |  |  | k1 | k2 | kr
0 | 11 | 12 | 13 |  |  | 0 | 0 | 0
T_CALCE09 | d | D | B | C | C0 | Pu | nr | nmax | g
FALSE | FALSE | 0.15 | 0 | 0 | 1 | 0 | 0 | 0 | 0
0 | C | ramax | rbmax | Damax | damin | k1 | k2 | kr | d1
0 | 11 | 12 | 13 | 14 | 15 | 0 | 0 | 0 | 0
T_CALCF01 | d | D | B | C | C0 | Pu | nr | nmax | g
FALSE | FALSE |  | 1 | 0 | 1 | 0 | 0 | 0 | 0
0 | [8 empty] | F
0 | 11 | 12 | 13 | 14 | 15 | 16 |  |  | 0.4
53 | ramax | Damax | damin | s
54 | C | ramax | Damax | damin
55 | C | ramax | Damax | damin
56 | ramax | Da | da | Db | db | s
57 | ramax | Damax
58 | ramax | Damax
59 | ramax | Damax
60 | ramax | Da | da | db
T_CALCH01 | d | D | T | C | C0 | Pu | nr | nmax | g
FALSE | FALSE | 0 | 0 | 0 | 0.5 | 0 | 0 | 0 | 0
0 | C | B | ramax | rbmax | Damax | Damin | damax | dbmin | Dbmin
0 | 11 | 12 | 13 | 14 | 15 | 16 | 17 | 18 | 19
T_CALCH02 | d | D | T | C | C0 | Pu | nr | nmax | g
FALSE | FALSE | 0 | 0 | 0 | 1 | 0 | 0 | 0 | 0
0 | C | ramax | romax | dbmin | Dbmin
0 | 11 | 12 | 13 | 14 | 15
T_CALCH03 | d | D | T | C | C0 | Pu | nr | nmax | g
FALSE | FALSE | 0 | 0 | 0 | 1 | 0 | 0 | 0 | 0
0 | 2B | ramax | rbmax | Damax | Damin | damax
0 | 11 | 12 | 13 | 14 | 15 | 16
T_CALCI01 | d | D | B | C | C0 | Pu | nr | nmax | g
FALSE | FALSE | 0 | 0 | 0 | 1 | 0 | 0 | 0 | 0
0 | ramax | Damax | damin | damax
0 | 11 | 12 | 13 | 14
T_CALCI02 | d | D | B | C | C0 | Pu | nr | nmax | g
FALSE | FALSE | 0 | 0 | 0 | 1 | 0 | 0 | 0 | 0
0 | ramax | Damax | [6 empty] | taper
0 | 11 | 12 | [6 empty] | 0
T_CALCJ01 | d | D | B | C | C0 | Pu | nr | nmax | g
FALSE | FALSE |  | 1 | 0 | 1 | 0 | 0 | 0 | 0
0 | [7 empty] | kc
0 | 11 | 12 | 13 | 14 | 15 | 16 |  | 0
71 | ramax | Damin | Damax | damin | damax | s1 |  | 0.007
72 | ramax | Damax | damin | damax | s1 | s2 |  | 0.01
73 | ramax | Damax | damin | damax | s2 |  |  | 0.01
T_CALCJ02 | d | D | B | C | C0 | Pu | nr | nmax | g
FALSE | FALSE |  | 1 | 0 | 1 | 0 | 0 | 0 | 0
0 | [7 empty] | kc | taper
0 | 11 | 12 | 13 | 14 | 15 | 16 |  | 0 | 0
74 | ramax | Damin | Damax | damin | damax | s1 |  | 0.007
75 | ramax | Damax | damin | damax | s1 | s2 |  | 0.01
T_CALCK01 | d | D | H | C | C0 | Pu | nr | nmax | g
FALSE | FALSE |  | 0 | 1 | 0 | 1 | 0 | 0 | 0
0 | [8 empty] | A
0 | 11 | 12 | 13 | 14 | 15 | 16 | 17 | 18 | 0
76 | ramax | Damax | damin
77 | D3 | H | R | ramax | Damax | damin
78 | D1 | ramax | rbmax | Damax | damax
79 | D1 | D3 | H | R | ramax | rbmax | Damax | damin
T_CALCM01 | d | D | H | C | C0 | Pu | nr | nmax | g
FALSE | FALSE |  | 0 | 1 | 0 | 1 | 0 | 0 | 0
0 | ramax | Damax | damin | [5 empty] | A
0 | 11 | 12 | 13 | [5 empty] | 0
T_CALCN01 | d | D | Dw | C | C0 | Pu | nr | nmax | g
FALSE | FALSE |  | 0 | 1 | 0 | 1 | 0 | 0 | 0
0 | B1 | B2 | B3 | D1 | d1
0 | 11 | 12 | 13 | 14 | 15
T_CALCP01 | d | D | H | C | C0 | Pu | nr | nmax | g
FALSE | FALSE |  | 1.2 | 1 | 2.7 | 1 | 0 | 0 | 0
0 | H1 | ramax | Damax | damin |  |  | A | Fmin | Type
0 | 11 | 12 | 13 | 14 |  |  | 0 | 0 | 0
Calculation table for angular contact bearings
T_AngularA1 | type | e | coef | X | Y
1 | 1 | 1.14 | #VALUE! | #VALUE! | #VALUE!
#VALUE! | 1 | 0 | 0 |  | TRUE
T_AngularB1 | type | e | coef | X | Y
1 | 1 | 1.14 | #VALUE! | #VALUE! | #VALUE!
#VALUE! | 1 | 0 | 0 |  | FALSE
T_AngularA2 | YA | e | coef | X | Y
0 | 0 | 0 | 0 | 0 | 0
0 | 1 | 0 | 0 | FALSE | 0
T_AngularB2 | YB | e | coef | X | Y
0 | 0 | 0 | 0 | 0 | 0
0 | 1 | 0 | 0 | TRUE | 1
Special drawing sizes
r1 | r2 | r3 | r4 | fo
1 | 1 | 1 | 1 | 15
Drawing table
T_Draw1 | 1 | 12 | 1 | 12 | 16 | 16 |  |  |  | 1 | 0 | 0 | 1 | 12 | 13 | 13 | 12 | 1
9 | 26.5 | 16 | 16 | 26.5 | 0 | 0 |  |  |  | 15 | 16 | 26.5 | 27.5 | 27.5 | 26.5 | 16 | 15 | 15
2 |  |  |  |  | 0 | 13 |  |  |  |  | 1 | 0 | 2 | 0 | 3 | 0 | 4 | 0
T_Draw2 | 1 | 5.5 | 1 | 5.5 | 16 | 26.5 | 16 |  |  | 1 | 0 | 0 | 1 | 5.5 | 6.5 | 7.5 | 12 | 13 | 13 | 12 | 7.5 | 6.5 | 5.5 | 1
15 | 26.5 | 16 | 16 | 26.5 | 0 | 0 | 0 |  |  | 15 | 16 | 26.5 | 27.5 | 27.5 | 26.5 | 27.5 | 27.5 | 26.5 | 16 | 15 | 15 | 16 | 15 | 15
3 | 2 | 6.5 | 2 | 6.5 | 0 | 6.5 | 13 |  |  |  | 1 | 0 | 2 | 0 | 3 | 2 | 0 | 3 | 0 | 4 | 0 | 1 | 4 | 0
T_Draw3 | 1 | 12 | 1 | 12 | 16 | 16 |  |  |  | 1 | 0 | 0 | 1 | 2.06 | 2.06 | 3.41 | 3.41 | 12 | 13 | 13 | 12 | 1
13 | 26.5 | 16 | 16 | 26.5 | 0 | 0 |  |  |  | 15 | 16 | 26.5 | 27.5 | 27.5 | 26.3 | 26.3 | 27.5 | 27.5 | 26.5 | 16 | 15 | 15
2 |  |  |  |  | 0 | 13 |  |  |  |  | 1 | 0 | 2 | 0 | 0 | 0 | 0 | 0 | 3 | 0 | 4 | 0
T_Draw4 | 1 | 12 | 1 | 12 | 16 | 16 |  |  |  | 1 | 0 | 0 | 1 | 52.6 | 52.6 | 53.6 | 12 | 13 | 13 | 12 | 1
12 | 26.5 | 16 | 16 | 26.5 | 0 | 0 |  |  |  | 15 | 16 | 16.3 | 17.3 | 17.3 | 28.5 | 27.5 | 27.5 | 26.5 | 16 | 15 | 15
2 |  |  |  |  | 0 | 13 |  |  |  |  | 1 | 0 | 2 | 0 | 0 | 1 | 0 | 3 | 0 | 4 | 0
T_Draw5 | 1 | 12 | 1 | 12 | 15.4 | 16 |  |  |  | 0.4 | 0 | 0 | 1 | 12.6 | 13 | 13 | 12 | 0.4
9 | 26.5 | 16 | 16 | 26.5 | 0 | 0 |  |  |  | 15 | 15.4 | 26.5 | 27.5 | 27.5 | 27.1 | 16 | 15 | 15
2 |  |  |  |  | 0 | 13 |  |  |  |  | 1 | 0 | 2 | 0 | 3 | 0 | 4 | 0
T_Draw6 | 1 | 5.5 | 1 | 5.5 | 15.4 | 26.5 | 16 |  |  | 0.4 | 0 | 0 | 1 | 6.1 | 6.5 | 6.5 | 7.5 | 12.6 | 13 | 13 | 12 | 6.9 | 6.5 | 6.5 | 5.5 | 0.4
17 | 26.5 | 16 | 16 | 26.5 | 0 | 0 | 0 |  |  | 15 | 15.4 | 26.5 | 27.5 | 27.5 | 27.1 | 26.5 | 27.5 | 27.5 | 27.1 | 16 | 15 | 15 | 15.4 | 16 | 15 | 15
3 | 2 | 6.5 | 2 | 6.5 | 0 | 6.5 | 13 |  |  |  | 1 | 0 | 2 | 0 | 3 | 0 | 2 | 0 | 3 | 0 | 4 | 0 | 1 | 0 | 4 | 0
T_Draw7 | 1 | 5.5 | 1 | 5.5 | 16 | 26.5 | 16 |  |  | 1 | 0 | 0 | 0.4 | 5.5 | 6.5 | 7.5 | 12.6 | 13 | 13 | 12 | 6.9 | 6.5 | 6.1 | 1
15 | 26.5 | 16 | 16 | 26.5 | 0 | 0 | 0 |  |  | 15 | 16 | 27.1 | 27.5 | 27.5 | 26.5 | 27.5 | 27.5 | 27.1 | 16 | 15 | 15 | 15.4 | 15 | 15
3 | 2 | 6.5 | 2 | 6.5 | 0 | 6.5 | 13 |  |  |  | 1 | 0 | 2 | 0 | 3 | 2 | 0 | 3 | 0 | 4 | 0 | 1 | 4 | 0
T_Draw8 | 1 | 5.5 | 1 | 5.5 | 15.4 | 27.1 | 15.4 |  |  | 0.4 | 0 | 0 | 1 | 6.1 | 6.5 | 6.9 | 12 | 13 | 13 | 12.6 | 7.5 | 6.5 | 5.5 | 0.4
15 | 26.5 | 16 | 16 | 26.5 | 0 | 0 | 0 |  |  | 15 | 15.4 | 26.5 | 27.5 | 27.5 | 27.1 | 27.5 | 27.5 | 26.5 | 15.4 | 15 | 15 | 16 | 15 | 15
3 | 2 | 6.5 | 2 | 6.5 | 0 | 6.5 | 13 |  |  |  | 1 | 0 | 2 | 0 | 3 | 2 | 0 | 3 | 0 | 4 | 0 | 1 | 4 | 0
T_Draw9 | 1 | 12 | 1 | 12 | 16 | 16 |  |  |  | 1 | 0 | 0 | 1 | 52.6 | 52.6 | 54.66 | 54.66 | 12 | 13 | 13 | 12 | 1
13 | 26.5 | 16 | 16 | 26.5 | 0 | 0 |  |  |  | 15 | 16 | 26.5 | 27.5 | 27.5 | 17.3 | 17.3 | 27.5 | 27.5 | 26.5 | 16 | 15 | 15
2 |  |  |  |  | 0 | 13 |  |  |  |  | 1 | 0 | 2 | 0 | 0 | 0 | 0 | 0 | 3 | 0 | 4 | 0
T_Draw10 | 1 | 11 | 1 | 12 | 16 | 26.5 |  |  |  | 12 | 13 | 13 | 12 | 1 | 0 | 0 | 1 | 12
9 | 26.5 | 17 | 16 | 26.5 | 0 | 0 |  |  |  | 27.5 | 26.5 | 16.3667 | 15.3667 | 15 | 16 | 26.5 | 27.5 | 27.5
2 |  |  |  |  | 0 | 13 |  |  |  |  | 3 | 0 | 4 | 0 | 1 | 0 | 2 | 0
T_Draw11 | 7 | 6 | 7 | 6 | 16 | 16 |  |  |  | 1 | 0 | 0 | 1 | 6 | 6 | 7 | 6 | 7 | 7 | 12 | 13 | 13 | 12 | 1
15 | 26.5 | 16 | 16 | 26.5 | 0 | 0 |  |  |  | 15 | 16 | 23.5 | 24.5 | 24.5 | 26.5 | 27.5 | 27.5 | 26.5 | 24.5 | 24.5 | 23.5 | 16 | 15 | 15
2 |  |  |  |  | 0 | 13 |  |  |  |  | 1 | 0 | 2 | 0 | 0 | 2 | 0 | 3 | 0 | 0 | 3 | 0 | 4 | 0
T_Draw12 | 1 | 12 | 1 | 12 | 16 | 16 |  |  |  | 1 | 0 | 0 | 1 | 12 | 13 | 13 | 12 | 1
9 | 26.5 | 16 | 16 | 26.5 | 0 | 0 |  |  |  | 15 | 16 | 26.5 | 27.5 | 27.5 | 26.5 | 16 | 15 | 15
2 |  |  |  |  | 0 | 13 |  |  |  |  | 1 | 0 | 2 | 0 | 3 | 0 | 4 | 0
T_Draw13 | 7 | 6 | 7 | 6 | 16 | 16 |  |  |  | 1 | 0 | 0 | 6 | 6 | 7 | 6 | 7 | 7 | 13 | 13 | 12 | 1
13 | 26.5 | 16 | 16 | 26.5 | 0 | 0 |  |  |  | 15 | 16 | 7.5 | 7.5 | 26.5 | 27.5 | 27.5 | 26.5 | 7.5 | 7.5 | 16 | 15 | 15
2 |  |  |  |  | 0 | 13 |  |  |  |  | 1 | 0 | 0 | 0 | 2 | 0 | 3 | 0 | 0 | 0 | 4 | 0
T_Draw14 | 1 | 12 | 1 | 12 | 16 | 16 |  |  |  | 0 | 0 | 0 | 1 | 12 | 13 | 13 | 13 | 0
9 | 26.5 | 16 | 16 | 26.5 | 0 | 0 |  |  |  | 15 | 16 | 26.5 | 27.5 | 27.5 | 26.5 | 16 | 15 | 15
2 |  |  |  |  | 0 | 13 |  |  |  |  | 0 | 0 | 2 | 0 | 3 | 0 | 0 | 0
T_Draw15 | 1 | 11 | 1 | 12 | 16 | 26.5 |  |  |  | 12 | 13 | 13 | 12 | 1 | 0 | 0 | 1 | 12
9 | 26.5 | 18 | 16 | 26.5 | 0 | 0 |  |  |  | 27.5 | 26.5 | 16.3667 | 15.3667 | 15 | 16 | 26.5 | 27.5 | 27.5
2 |  |  |  |  | 0 | 13 |  |  |  |  | 3 | 0 | 4 | 0 | 1 | 0 | 2 | 0
T_Draw16 | 12.4 | 49.4 | 1 | 12.6 | 16 | 16 | 27.1 |  |  | 1 | 0 | 0 | 12 | 12 | 12.2 | 12.6 | 13 | 13 | 50.4 | 50.4 | 49.9 | 1
13 | 27.1 | 16 | 16 | 27.1 | 0 | 0 | 0 |  |  | 15 | 16 | 24.5 | 24.5 | 27.3 | 27.5 | 27.5 | 27.1 | 22.8125 | 22.8125 | 15.5 | 15 | 15
3 |  |  |  |  | 0 | 50.4 | 13 |  |  |  | 1 | 0 | 0 | 0 | 2 | 0 | 3 | 0 | 0 | 0 | 4 | 0
T_Draw17 | 12.4 | #VALUE! | 1 | 37.8 | 16 | 15.5 | 16 | 16 | 27.1 | 1 | 0 | 0 | 12 | 12 | 12.2 | 37.8 | 38.2 | 38.2 | #VALUE! | #VALUE! | #VALUE! | 12.6 | 13 | 13 | 50.4 | 50.4 | 49.9 | -24.2 | -25.2 | -25.2 |  |  | #VALUE! | 1
25 | 27.1 | 16 | 16 | 27.1 | 0 | 0 | 0 | 0 | 0 | 15 | 16 | 24.5 | 24.5 | 27.3 | 27.5 | 27.5 | 27.1 | 27.5 | 27.5 | 27.3 | 27.5 | 27.5 | 27.1 | 22.8125 | 22.8125 | 15.5 | 15 | 15 | 16 | 15 | 15 | 15.5 | 15 | 15
5 | 1 | -25.2 | 1 | -25.2 | 0 |  | -25.2 | 50.4 | 13 |  | 1 | 0 | 0 | 0 | 2 | 0 | 3 | 0 | 0 | 0 | 2 | 0 | 3 | 0 | 0 | 0 | 4 | 0 | 1 | 0 | 0 | 0 | 4 | 0
T_Draw18 | 7 | #VALUE! | 1 | 37.2 | 16 | 15.5 | 15.5 | 16 |  | 1 | 0 | 0 | 6 | 6 | 6.4 | 37.2 | 38.2 | 38.2 | -25.2 | -25.2 | -24.2 | 6.6 | 7 | 7 | 13 | 13 | 12 | #VALUE! | #VALUE! | #VALUE! |  |  | #VALUE! | 1
25 | 26.5 | 16 | 16 | 26.5 | 0 | 0 | 0 | 0 |  | 15 | 16 | 24.5 | 24.5 | 27.1 | 27.5 | 27.5 | 26.5 | 27.5 | 27.5 | 26.5 | 27.5 | 27.5 | 27.1 | 24.5 | 24.5 | 16 | 15 | 15 | 15.4 | 15 | 15 | 15.4 | 15 | 15
4 | 2 | 6.5 | 2 | 6.5 | 0 |  | #VALUE! | 13 |  |  | 1 | 0 | 0 | 0 | 2 | 0 | 3 | 0 | 0 | 0 | 2 | 0 | 3 | 0 | 0 | 0 | 4 | 0 | 1 | 0 | 0 | 0 | 4 | 0
T_Draw19 | 1 | 5.5 | 7 | 48 | 26.5 | 16 | 16 | 16 | 26.5 | 6.4 | 6 | 6 | 0 | 0 | 1 | 48.6 | 49 | 49 | -36 | -36 | -35.6 | 12 | 13 | 13 | 7 | 7 | 6.6 | 7.5 | 6.5 | 5.5 | 6.4
22 | 26.5 | 16 | 16 | 26.5 | 0 | 0 | 0 | 0 | 0 | 15 | 15.4 | 22.8125 | 22.8125 | 26.5 | 27.5 | 27.5 | 27.1 | 27.5 | 27.5 | 27.1 | 27.5 | 27.5 | 26.5 | 22.8125 | 22.8125 | 15.4 | 15 | 15 | 16 | 15 | 15
5 | 2 | 6.5 | 2 | 6.5 | 0 | 6 | 6.5 | 7 | 13 |  | 1 | 0 | 0 | 0 | 2 | 0 | 3 | 0 | 0 | 0 | 2 | 0 | 3 | 0 | 0 | 0 | 4 | 0 | 1 | 4 | 0
T_Draw20 | 1 | 12 | 1 | 12 | 16 | 15 | 0.2 | 1.2 |  | 4.333 | 4.333 | 1 | 0 | 0 | 1 | 8.667 | 8.667 | 12 | 13 | 13 | 12 | 4.333
13 | 23.5 | 1.2 | 16 | 26.5 | 0 | 0 | 0 | 0 |  | 0.2 | 15 | 15 | 16 | 23.5 | 24.5 | 24.5 | 27.5 | 27.5 | 26.5 | 1.2 | 0.2 | 0.2
4 |  |  |  |  | 0 | 4.333 | 8.667 | 13 |  |  | 0 | 0 | 1 | 0 | 2 | 0 | 0 | 0 | 3 | 0 | 4 | 0
T_Draw21 | 1 | 12 | 1 | 12 | 1.5 | 0.5 | 15.4 |  |  | 31 | 31 | 30.6 | -17.6 | -18 | -18 | 1 | 0 | 0 | 1 | 12 | 13 | 13 | 12 | 31
15 | 26.5 | 1.5 | 1.5 | 26.5 | 0 | 0 | 0 |  |  | 0.5 | 15.4 | 15 | 15 | 15.4 | 0.5 | 0.5 | 1.5 | 26.5 | 27.5 | 27.5 | 26.5 | 1.5 | 0.5 | 0.5
13 |  |  |  |  | 0 | 2.167 | -18 |  |  |  | 0 | 4 | 0 | 1 | 0 | 0 | 1 | 0 | 2 | 0 | 3 | 0 | 4 | 0
T_Draw22 | 1 | 49.4 | 1 | 49.4 | 16 | 15 | 0.2 | 1.2 | 25.5 | 16.8 | 16.8 | 1 | 0 | 0 | 1 | #VALUE! | #VALUE! | 12 | 13 | 13 | 12 | 50.4 | 50.4 | 49.4 | 16.8
16 | 18.1 | 1.2 | 16 | 26.5 | 0 | 0 | 0 | 0 | 0 | 0.2 | 15 | 15 | 16 | 18.1 | 19.1 | 19.1 | 0.5 | 0.5 | -0.5 | 25.5 | 24.5 | 24.5 | 1.2 | 0.2 | 0.2
5 |  |  |  |  | 0 | 16.8 | 33.6 | 50.4 | 13 |  | 0 | 0 | 1 | 0 | 2 | 0 | 0 | 0 | 3 | 0 | 4 | 0 | 0 | 4 | 0
T_Draw23 | -9.8 | 22.8 | -9.8 | 22.8 | 20.1 | 1.5 | 0.5 | 15.4 |  | 31 | 31 | 30.6 | -17.6 | -18 | -18 | -9.8 | -10.8 | -10.8 | 1 | 0 | 0 | 1 |  |  | #VALUE! | #VALUE! | 12 | 13 | 13 | 12 | 23.8 | 23.8 | 22.8 | 31
25 | 26.5 | 1.5 | 1.5 | 26.5 | 0 | 0 | 0 | 0 |  | 0.5 | 15.4 | 15 | 15 | 15.4 | 0.5 | 0.5 | 1.5 | 19.1 | 19.1 | 20.1 | 24.2 | 25.2 | 25.2 | 27.5 | 27.5 | 25.2 | 25.2 | 24.2 | 20.1 | 19.1 | 19.1 | 1.5 | 0.5 | 0.5
14 |  |  |  |  | 0 | -10.8 | -5.033 | -18 |  |  | 0 | 4 | 0 | 1 | 0 | 0 | 1 | 0 | 0 | 1 | 0 | 2 | 0 | 0 | 0 | 0 | 0 | 3 | 0 | 4 | 0 | 0 | 4 | 0
T_Draw24 | 1 | 12 | 1 | 12 | 16 | 15.5 | 0.2 | 0.7 |  | 1 | 0 | 0 | 1 | 12 | 12 | 12.5 | 12 | 13 | 13 | 12.5 |  |  |  | #VALUE! | 1
16 | 23.5 | 1.2 | 16 | 26.5 | 0 | 0 | 0 | 0 |  | 15 | 16 | 23.5 | 24.5 | 24.5 | 27 | 27.5 | 27.5 | 26.5 | 0.7 | 0.2 | 0.2 | 16 | 15.5 | 15 | 15 | [8 empty] | 16
4 |  |  |  |  | 0 |  |  | 13 |  |  | 1 | 0 | 2 | 0 | 0 | 2 | 0 | 3 | 0 | 4 | 0 | 0 | 0 | 4 | 0
T_Draw25 | 1 | 12 | 1 | 12 | 15 | 15 | 15 | 15 |  | 0 | 0 | 0 | 0 | 0 | 0 | 0 | 0 | 13 | 13 | 13 | 13 | 13 | 13 | 13 | 13 | 0 | [5 empty] | 27.5 | 15 | 27.5
17 | 26.5 | 16 | 16 | 26.5 | 0 | 0 | 0 | 0 |  | 15 | 16.25 | 17.5 | 18.75 | 20 | 21.25 | 22.5 | 27.5 | 27.5 | 26.25 | 25 | 23.75 | 22.5 | 21.25 | 20 | 15 | 15 | [5 empty] | 15 | 0 | 0
4 |  |  |  |  | 0 | 0 | 13 | 13 |  |  | 0 | 0 | 0 | 0 | 0 | 0 | 0 | 0 | 0 | 0 | 0 | 0 | 0 | 0 | 0 | 0 | [5 empty] | 1.25 | 0 | 0

## SKF
Bearings type
|  | 1-mm |  | 1-radial-ball | 1-radial | 0-none | 0-none
|  | 2-in |  | 2-radial-roller | 2-axial | 1-always | 1-always
|  |  |  | 3-thrust-ball | 3-combined | 2-for Fr=0 | 2-for Fa=0
4-thrust-roller
5-self-aligning ball
|  | Units | Group | Group design | Load | Famax | Frmax | Design ID | Sp. des. count | Special design 1 | [6 empty] | Special design 2 |  | Sp. des. reload | Friction coeff. | Bearing factor | Bearing pair
[10 empty] | Table A | Design ID | [5 empty] | Table B | Table C
1 | Ổ bi có rãnh sâu, một dãy | 1 | 1 | 1 | 3 | 2 | 0 | 1 | 3 | T_Sealing1 | 1 | 2 | 3 | 4 | 5 |  | T_Pairing1 | T_Clearance | 2 | 0.0015 | 1 | 0
2 | Ổ bi có rãnh sâu, một dãy, có rãnh lắp vòng chặn | 1 | 1 | 1 | 3 | 2 | 0 | 6 | 2 | T_Sealing2 | 6 | 7 | 8 |  |  |  | T_Clearance |  | 1 | 0.0015 | 1 | 0
3 | Ổ bi có rãnh sâu, một dãy, thép không rỉ | 1 | 1 | 1 | 3 | 2 | 0 | 9 | 2 | T_Sealing3 | 9 | 10 | 11 |  |  |  | T_Pairing1 |  | 2 | 0.0015 | 1 | 0
4 | Ổ bi có rãnh sâu, một dãy, thép không rỉ, có vai | 1 | 1 | 1 | 3 | 2 | 0 | 12 | 1 | T_Sealing4 | 12 | 13 | [6 empty] | 1 | 0.0015 | 1 | 0
5 | Ổ bi có rãnh sâu, một dãy, có rãnh châm dầu bôi trơn | 1 | 1 | 1 | 3 | 1 | 0 | 14 | 1 | T_Sealing2 | 14 | 15 | 16 | [5 empty] | 1 | 0.0015 | 1 | 0
6 | Ổ bi có rãnh sâu, một dãy, có rãnh châm dầu bôi trơn và rãnh lắp vòng chặn | 1 | 1 | 1 | 3 | 1 | 0 | 17 | 1 | T_Sealing2 | 17 | 18 | 19 | [5 empty] | 1 | 0.0015 | 1 | 0
7 | Ổ bi có rãnh sâu, hai dãy | 1 | 1 | 1 | 3 | 2 | 0 | 21 | 0 | [9 empty] | 0 | 0.0015 | 1 | 0
8 | Ổ bi tiếp xúc góc, một dãy | 1 | 3 | 1 | 3 | 0 | 0 | 22 | 1 | T_Pairing2 | 22 | 23 | 24 | 25 |  |  |  |  | 1 | 0.002 | 1 | 0
9 | Ổ bi tiếp xúc góc, hai dãy | 1 | 3 | 1 | 3 | 0 | 0 | 26 | 1 | T_Sealing3 | 26 | 27 | 28 | [5 empty] | 1 | 0.0024 | 1 | 0
10 | Ổ bi tiếp xúc góc, hai dãy, có rãnh lắp vòng chặn | 1 | 3 | 1 | 3 | 0 | 0 | 29 | 0 | [9 empty] | 0 | 0.0024 | 1 | 0
11 | Ổ bi tiếp xúc bốn điểm | 1 | 3 | 1 | 3 | 0 | 0 | 30 | 0 | [9 empty] | 0 | 0.0024 | 1 | 0
12 | Ổ bi tự lựa, có lỗ trụ | 1 | 4 | 5 | 3 | 0 | 0 | 31 | 1 | T_Sealing5 | 31 | 32 | [6 empty] | 1 | 0.001 | 1 | 0
13 | Ổ bi tự lựa, có lỗ côn | 1 | 4 | 5 | 3 | 0 | 0 | 33 | 1 | T_Sealing5 | 33 | 34 | [6 empty] | 1 | 0.001 | 1 | 0
14 | Ổ bi tự lựa, có vòng đệm trong kéo dài | 1 | 4 | 5 | 3 | 0 | 0 | 35 | 0 | [9 empty] | 0 | 0.001 | 1 | 0
15 | Ổ đũa trụ, một dãy | 1 | 5 | 2 | 1 | 1 | 0 | 36 | 2 | T_Design1 | 36 | 37 | 38 | 39 | 40 | 41 | T_Lubrication |  | 1 | 0.0011 | 1.5 | 0
16 | Ổ đũa trụ, hai dãy , có lỗ tròn | 1 | 5 | 2 | 1 | 1 | 0 | 42 | 2 | T_Design2 | 42 | 43 | 44 |  |  |  | T_Lubrication |  | 1 | 0.0011 | 1.5 | 0
17 | Ổ đũa trụ, hai dãy , có lỗ côn | 1 | 5 | 2 | 1 | 1 | 0 | 45 | 1 | T_Design3 | 45 | 46 | [6 empty] | 1 | 0.0011 | 1.5 | 0
18 | Ổ đũa trụ bổ sung đầy đủ, một dãy | 1 | 5 | 2 | 3 | 1 | 0 | 47 | 2 | T_Design4 | 47 | 48 |  |  |  |  | T_Lubrication |  | 1 | 0.002 | 4 | 0
19 | Ổ đũa trụ bổ sung đầy đủ, hai dãy | 1 | 5 | 2 | 1 | 1 | 0 | 49 | 2 | T_Design5 | 49 | 50 | 51 | 52 |  |  | T_Lubrication |  | 1 | 0.002 | 4 | 0
20 | Ổ kim, có vòng đệm trong | 1 | 6 | 2 | 1 | 1 | 0 | 53 | 1 | T_Design6 | 53 | 54 | 55 | 56 |  |  |  |  | 1 | 0.0025 | 3 | 0
21 | Ổ kim, không có vòng đệm trong | 1 | 6 | 2 | 1 | 1 | 0 | 57 | 1 | T_Design6 | 57 | 58 | 59 | 60 |  |  |  |  | 1 | 0.0025 | 3 | 0
22 | Ổ đũa côn, một dãy | 1 | 8 | 2 | 3 | 0 | 0 | 61 | 1 | T_Pairing2 | 61 | 62 | 63 | 64 |  |  |  |  | 1 | 0.0018 | 2 | 0
23 | Ổ đũa cầu, có lỗ trụ | 1 | 9 | 2 | 3 | 0 | 0 | 65 | 1 | T_Design7 | 65 | 66 | 67 | [5 empty] | 1 | 0.0018 | 2 | 0
24 | Ổ đũa cầu, có lỗ côn | 1 | 9 | 2 | 3 | 0 | 0 | 68 | 1 | T_Design7 | 68 | 69 | 70 | [5 empty] | 1 | 0.0018 | 2 | 0
25 | Ổ đũa xoắn, có lỗ trụ | 1 | 10 | 2 | 1 | 1 | 0 | 71 | 1 | T_Design8 | 71 | 72 | 73 | [5 empty] | 1 | 0.0016 | 2 | 0
26 | Ổ đũa xoắn, có lỗ côn | 1 | 10 | 2 | 1 | 1 | 0 | 74 | 1 | T_Design9 | 74 | 75 | [6 empty] | 1 | 0.0016 | 2 | 0
27 | Ổ bi chặn | 1 | 11 | 3 | 2 | 0 | 1 | 76 | 1 | T_Design10 | 76 | 77 | 78 | 79 |  |  |  |  | 1 | 0.0013 | 2 | 0
28 | Ổ đũa trụ chặn | 1 | 13 | 4 | 2 | 0 | 1 | 80 | 0 | [9 empty] | 0 | 0.005 | 10 | 0
29 | Ổ kim chặn | 1 | 14 | 4 | 2 | 0 | 1 | 81 | 2 | T_Washers1 | [6 empty] | T_Washers2 |  | 0 | 0.005 | 10 | 0
30 | Ổ đũa cầu chặn | 1 | 16 | 4 | 3 | 0 | 1 | 82 | 0 | [9 empty] | 0 | 0.0018 | 4 | 0
Bearings design
|  | Display sizes | Draw sizes |  | Fmin | Sealed | Table |  | Picture | Draw | Special
|  |  | Start | ID |  |  | Size | Calculation
1 | Deep groove ball bearings, single row, unsealed | 3 | 17 | 3 | 1 | 0 | T_SKFA01 | T_CALCA01 | PIC_A01 | T_Draw1
2 | Deep groove ball bearings, single row, seal on one side | 3 | 17 | 3 | 1 | 1 | T_SKFA02 | T_CALCA01 | PIC_A01 | T_Draw1
3 | Deep groove ball bearings, single row, seals on both sides | 3 | 17 | 3 | 1 | 1 | T_SKFA03 | T_CALCA01 | PIC_A01 | T_Draw1
4 | Deep groove ball bearings, single row, shield on one side | 3 | 17 | 3 | 1 | 0 | T_SKFA04 | T_CALCA01 | PIC_A01 | T_Draw1
5 | Deep groove ball bearings, single row, shields on both sides | 3 | 17 | 3 | 1 | 0 | T_SKFA05 | T_CALCA01 | PIC_A01 | T_Draw1
6 | Deep groove ball bearings, single row, with snap ring groove | 6 | 21 | 4 | 1 | 0 | T_SKFA06 | T_CALCA02 | PIC_A02 | T_Draw3
7 | Deep groove ball bearings, single row, with snap ring groove, shield on one side | 6 | 21 | 4 | 1 | 0 | T_SKFA07 | T_CALCA02 | PIC_A02 | T_Draw3
8 | Deep groove ball bearings, single row, with snap ring groove, shields on both sides | 6 | 21 | 4 | 1 | 0 | T_SKFA08 | T_CALCA02 | PIC_A02 | T_Draw3
9 | Deep groove ball bearings, single row, stainless steel | 3 | 16 | 3 | 1 | 0 | T_SKFA09 | T_CALCA03 | PIC_A01 | T_Draw1
10 | Deep groove ball bearings, single row, stainless steel, seals on both sides | 3 | 16 | 3 | 1 | 1 | T_SKFA10 | T_CALCA03 | PIC_A01 | T_Draw1
11 | Deep groove ball bearings, single row, stainless steel, shields on both sides | 3 | 16 | 3 | 1 | 0 | T_SKFA11 | T_CALCA03 | PIC_A01 | T_Draw1
12 | Deep groove ball bearings, single row, stainless steel, with flange | 4 | 17 | 3 | 1 | 0 | T_SKFA12 | T_CALCA04 | PIC_A03 | T_Draw4
13 | Deep groove ball bearings, single row, stainless steel, with flange, shields on both sides | 4 | 17 | 3 | 1 | 0 | T_SKFA13 | T_CALCA04 | PIC_A03 | T_Draw4
14 | Deep groove ball bearings, single row, with filling slots | 3 | 16 | 3 | 1 | 0 | T_SKFA14 | T_CALCA05 | PIC_A01 | T_Draw1
15 | Deep groove ball bearings, single row, with filling slots, shield on one side | 3 | 16 | 3 | 1 | 0 | T_SKFA15 | T_CALCA05 | PIC_A01 | T_Draw1
16 | Deep groove ball bearings, single row, with filling slots, shields on both sides | 3 | 16 | 3 | 1 | 0 | T_SKFA16 | T_CALCA05 | PIC_A01 | T_Draw1
17 | Deep groove ball bearings, single row, with filling slots and snap ring groove | 6 | 20 | 4 | 1 | 0 | T_SKFA17 | T_CALCA06 | PIC_A02 | T_Draw3
18 | Deep groove ball bearings, single row, with filling slots and snap ring groove, shield on one side | 6 | 20 | 4 | 1 | 0 | T_SKFA18 | T_CALCA06 | PIC_A02 | T_Draw3
19 | Deep groove ball bearings, single row, with filling slots and snap ring groove, shields on both sides | 6 | 20 | 4 | 1 | 0 | T_SKFA19 | T_CALCA06 | PIC_A02 | T_Draw3
20 | Deep groove ball bearings, single row, with filling slots, without cage
21 | Deep groove ball bearings, double row | 3 | 16 | 3 | 1 | 0 | T_SKFA20 | T_CALCA07 | PIC_A04 | T_Draw1
22 | Angular contact ball bearings, single row | 5 | 19 | 5 | 2 | 0 | T_SKFC01 | T_CALCC01 | PIC_C01 | T_Draw5
23 | Angular contact ball bearings, single row, for paired mounting, tandem arrangement | 3 | 19 | 5 | 2 | 0 | T_SKFC02 | T_CALCC02 | PIC_C02 | T_Draw6
24 | Angular contact ball bearings, single row, for paired mounting, back-to-back arrangement | 4 | 19 | 5 | 1 | 0 | T_SKFC02 | T_CALCC03 | PIC_C03 | T_Draw7
25 | Angular contact ball bearings, single row, for paired mounting, face-to-face arrangement | 4 | 19 | 5 | 1 | 0 | T_SKFC02 | T_CALCC03 | PIC_C04 | T_Draw8
26 | Angular contact ball bearings, double row | 3 | 16 | 3 | 1 | 0 | T_SKFC03 | T_CALCC04 | PIC_C05 | T_Draw1
27 | Angular contact ball bearings, double row, seals on both sides | 3 | 16 | 3 | 1 | 1 | T_SKFC04 | T_CALCC04 | PIC_C05 | T_Draw1
28 | Angular contact ball bearings, double row, shields on both sides | 3 | 16 | 3 | 1 | 0 | T_SKFC05 | T_CALCC04 | PIC_C05 | T_Draw1
29 | Angular contact ball bearings, double row, with snap ring groove | 5 | 18 | 4 | 1 | 0 | T_SKFC06 | T_CALCC05 | PIC_C06 | T_Draw9
30 | Four-point contact ball bearings | 3 | 16 | 3 | 2 | 0 | T_SKFC07 | T_CALCC06 | PIC_C07 | T_Draw1
31 | Self-aligning ball bearings, with cylindrical bore | 3 | 18 | 3 | 4 | 0 | T_SKFD01 | T_CALCD01 | PIC_D01 | T_Draw1
32 | Self-aligning ball bearings, with cylindrical bore, seals on both sides | 3 | 18 | 3 | 4 | 1 | T_SKFD02 | T_CALCD01 | PIC_D01 | T_Draw1
33 | Self-aligning ball bearings, with tapered bore | 2 | 17 | 3 | 4 | 0 | T_SKFD03 | T_CALCD02 | PIC_D02 | T_Draw10
34 | Self-aligning ball bearings, with tapered bore, seals on both sides | 2 | 17 | 3 | 4 | 1 | T_SKFD04 | T_CALCD02 | PIC_D02 | T_Draw10
35 | Self-aligning ball bearings, with extended inner ring | 3 | 18 | 3 | 4 | 0 | T_SKFD05 | T_CALCD03 | PIC_D03 | T_Draw11
36 | Cylindrical roller bearings, single row - N | 7 | 19 | 4 | 1 | 0 | T_SKFE01 | T_CALCE01 | PIC_E01 | T_Draw12 | R1331
37 | Cylindrical roller bearings, single row - NU | 7 | 20 | 4 | 1 | 0 | T_SKFE02 | T_CALCE01 | PIC_E02 | T_Draw12 | R3113
38 | Cylindrical roller bearings, single row - NUB | 7 | 19 | 4 | 1 | 0 | T_SKFE03 | T_CALCE01 | PIC_E03 | T_Draw13 | R3113
39 | Cylindrical roller bearings, single row - NJ | 5 | 20 | 5 | 1 | 0 | T_SKFE04 | T_CALCE02 | PIC_E04 | T_Draw12 | R1113
40 | Cylindrical roller bearings, single row - NF | 3 | 18 | 5 | 1 | 0 | T_SKFE05 | T_CALCE02 | PIC_E05 | T_Draw12 | R1131
41 | Cylindrical roller bearings, single row - NUP | 4 | 18 | 5 | 1 | 0 | T_SKFE06 | T_CALCE02 | PIC_E06 | T_Draw12 | R1113
42 | Cylindrical roller bearings, double row, with cylindrical bore - NN | 6 | 18 | 4 | 1 | 0 | T_SKFE07 | T_CALCE03 | PIC_E07 | T_Draw12 | R1331
43 | Cylindrical roller bearings, double row, with cylindrical bore - NNU | 7 | 19 | 4 | 1 | 0 | T_SKFE08 | T_CALCE03 | PIC_E08 | T_Draw12 | R1331
44 | Cylindrical roller bearings, double row, with cylindrical bore - NNUP | 4 | 16 | 5 | 1 | 0 | T_SKFE09 | T_CALCE04 | PIC_E09 | T_Draw12 | R1331
45 | Cylindrical roller bearings, double row, with tapered bore - NN | 5 | 18 | 4 | 1 | 0 | T_SKFE10 | T_CALCE05 | PIC_E10 | T_Draw15 | R1331
46 | Cylindrical roller bearings, double row, with tapered bore - NNU | 5 | 18 | 4 | 1 | 0 | T_SKFE11 | T_CALCE05 | PIC_E11 | T_Draw15 | R1331
47 | Full complement cylindrical roller bearings, single row - NCF | 5 | 20 | 5 | 1 | 0 | T_SKFE12 | T_CALCE06 | PIC_E05 | T_Draw12 | R1131
48 | Full complement cylindrical roller bearings, single row - NJG | 4 | 19 | 4 | 1 | 0 | T_SKFE13 | T_CALCE06 | PIC_E04 | T_Draw1
49 | Full complement cylindrical roller bearings, double row - NNCL | 3 | 15 | 3 | 1 | 0 | T_SKFE14 | T_CALCE07 | PIC_E07 | T_Draw1
50 | Full complement cylindrical roller bearings, double row - NNCF | 3 | 15 | 3 | 1 | 0 | T_SKFE15 | T_CALCE08 | PIC_E12 | T_Draw1
51 | Full complement cylindrical roller bearings, double row - NNC | 3 | 15 | 3 | 1 | 0 | T_SKFE16 | T_CALCE08 | PIC_E13 | T_Draw1
52 | Full complement cylindrical roller bearings, double row - NNF | 5 | 17 | 5 | 1 | 1 | T_SKFE17 | T_CALCE09 | PIC_E14 | T_Draw13 | R1331
53 | Needle roller bearings, with inner ring, with flanges, unsealed | 4 | 15 | 2 | 1 | 0 | T_SKFF01 | T_CALCF01 | PIC_F01 | T_Draw1
54 | Needle roller bearings, with inner ring, with flanges, seal on one side | 4 | 15 | 2 | 1 | 1 | T_SKFF02 | T_CALCF01 | PIC_F02 | T_Draw13 | R1111
55 | Needle roller bearings, with inner ring, with flanges, seals on both sides | 4 | 15 | 2 | 1 | 1 | T_SKFF03 | T_CALCF01 | PIC_F02 | T_Draw13 | R1111
56 | Needle roller bearings, with inner ring, without flanges | 6 | 17 | 3 | 1 | 0 | T_SKFF04 | T_CALCF01 | PIC_F03 | T_Draw1
57 | Needle roller bearings, without inner ring, with flanges, unsealed | 2 | 13 | 2 | 1 | 0 | T_SKFF05 | T_CALCF01 | PIC_F04 | T_Draw14
58 | Needle roller bearings, without inner ring, with flanges, seal on one side | 2 | 13 | 2 | 1 | 1 | T_SKFF06 | T_CALCF01 | PIC_F04 | T_Draw14
59 | Needle roller bearings, without inner ring, with flanges, seals on both sides | 2 | 13 | 2 | 1 | 1 | T_SKFF07 | T_CALCF01 | PIC_F04 | T_Draw14
60 | Needle roller bearings, without inner ring, without flanges | 4 | 15 | 2 | 1 | 0 | T_SKFF08 | T_CALCF01 | PIC_F05 | T_Draw14
61 | Taper roller bearings, single row | 9 | 26 | 3 | 1 | 0 | T_SKFH01 | T_CALCH01 | PIC_H01 | T_Draw16
62 | Taper roller bearings, single row, for paired mounting, tandem arrangement | 9 | 26 | 7 | 1 | 0 | T_SKFH02 | T_CALCH01 | PIC_H02 | T_Draw17
63 | Taper roller bearings, single row, for paired mounting, back-to-back arrangement | 5 | 22 | 7 | 1 | 0 | T_SKFH03 | T_CALCH02 | PIC_H03 | T_Draw18
64 | Taper roller bearings, single row, for paired mounting, face-to-face arrangement | 6 | 22 | 3 | 1 | 0 | T_SKFH04 | T_CALCH03 | PIC_H04 | T_Draw19
65 | Spherical roller bearings, with cylindrical bore, unsealed | 3 | 18 | 3 | 4 | 0 | T_SKFI01 | T_CALCI01 | PIC_I01 | T_Draw1
66 | Spherical roller bearings, with cylindrical bore, seals on both sides | 4 | 19 | 3 | 4 | 1 | T_SKFI02 | T_CALCI01 | PIC_I01 | T_Draw1
67 | Spherical roller bearings, with cylindrical bore, for vibratory applications | 3 | 18 | 3 | 4 | 0 | T_SKFI03 | T_CALCI01 | PIC_I01 | T_Draw1
68 | Spherical roller bearings, with tapered bore, unsealed | 2 | 18 | 3 | 4 | 0 | T_SKFI04 | T_CALCI02 | PIC_I02 | T_Draw10
69 | Spherical roller bearings, with tapered bore, seals on both sides | 2 | 18 | 3 | 4 | 1 | T_SKFI05 | T_CALCI02 | PIC_I02 | T_Draw10
70 | Spherical roller bearings, with tapered bore, for vibratory applications | 2 | 18 | 3 | 4 | 0 | T_SKFI06 | T_CALCI02 | PIC_I02 | T_Draw10
71 | Toroidal roller bearings, with cylindrical bore, with cage | 6 | 19 | 3 | 4 | 0 | T_SKFJ01 | T_CALCJ01 | PIC_J01 | T_Draw1
72 | Toroidal roller bearings, with cylindrical bore, full complement | 6 | 19 | 3 | 4 | 0 | T_SKFJ02 | T_CALCJ01 | PIC_J01 | T_Draw1
73 | Toroidal roller bearings, with cylindrical bore, seals on both sides | 5 | 18 | 3 | 4 | 1 | T_SKFJ03 | T_CALCJ01 | PIC_J01 | T_Draw1
74 | Toroidal roller bearings, with tapered bore, with cage | 6 | 20 | 3 | 4 | 0 | T_SKFJ04 | T_CALCJ02 | PIC_J02 | T_Draw10
75 | Toroidal roller bearings, with tapered bore, full complement | 6 | 20 | 2 | 4 | 0 | T_SKFJ05 | T_CALCJ02 | PIC_J02 | T_Draw10
76 | Thrust ball bearings, single direction | 3 | 15 | 3 | 2 | 0 | T_SKFK01 | T_CALCK01 | PIC_K01 | T_Draw20
77 | Thrust ball bearings, single direction, with sphered housing washer | 6 | 18 | 6 | 2 | 0 | T_SKFK02 | T_CALCK01 | PIC_K02 | T_Draw22
78 | Thrust ball bearings, double direction | 5 | 17 | 3 | 2 | 0 | T_SKFK03 | T_CALCK01 | PIC_K03 | T_Draw21
79 | Thrust ball bearings, double direction, with sphered housing washer | 8 | 20 | 6 | 2 | 0 | T_SKFK04 | T_CALCK01 | PIC_K04 | T_Draw23
80 | Cylindrical roller thrust bearings | 3 | 16 | 3 | 2 | 0 | T_SKFM01 | T_CALCM01 | PIC_M01 | T_Draw20
81 | Needle roller thrust bearings | 5 | 16 | 3 | 2 | 0 | T_SKFN01 | T_CALCN01 | PIC_N01 | T_Draw25
82 | Spherical roller thrust bearings | 4 | 17 | 7 | 2 | 0 | T_SKFP01 | T_CALCP01 | PIC_P01 | T_Draw24
83
84
85
Type of angular contact bearings
|  | Type ID | Paired | Design ID |  | Calc A | Calc B
1 | Ổ bi tiếp xúc góc | 8 | 1 | 22 | 23 | T_AngularA1 | T_AngularB1
2 | Ổ đũa côn | 22 | 1 | 61 | 62 | T_AngularA2 | T_AngularB2
Adjustment factor fp
1 | for radial ball bearings | 0.05 | 0.1 | 0.2 | 0.3 | 0.4 | 0.5 | 0.6 | 0.7 | 0.8 | 0.9 | 1
| 20 | 1 | 0.94 | 0.8 | 0.7 | 0.61 | 0.53 | 0.45 | 0.38 | 0.31 | 0.25 | 0.2
| 70 | 1 | 0.9 | 0.7 | 0.56 | 0.44 | 0.35 | 0.28 | 0.23 | 0.18 | 0.14 | 0.1
| 120 | 1 | 0.85 | 0.6 | 0.42 | 0.3 | 0.23 | 0.18 | 0.15 | 0.12 | 0.08 | 0.05
| 600 | 1 | 0.83 | 0.53 | 0.34 | 0.25 | 0.18 | 0.14 | 0.11 | 0.08 | 0.06 | 0.04
2 | for radial roller bearings | 0.05 | 0.1 | 0.15 | 0.2 | 0.25 | 0.3 | 0.4 | 0.5 | 0.6 | 0.7 | 0.8
| 35 | 1 | 0.83 | 0.7 | 0.57 | 0.48 | 0.4 | 0.29 | 0.23 | 0.18 | 0.15 | 0.12
| 150 | 1 | 0.7 | 0.53 | 0.39 | 0.29 | 0.22 | 0.16 | 0.12 | 0.09 | 0.07 | 0.06
| 400 | 1 | 0.65 | 0.45 | 0.28 | 0.2 | 0.16 | 0.1 | 0.08 | 0.06 | 0.05 | 0.04
| 600 | 1 | 0.52 | 0.31 | 0.18 | 0.12 | 0.09 | 0.06 | 0.05 | 0.04 | 0.035 | 0.03
3 | for thrust ball bearings | 0.05 | 0.1 | 0.15 | 0.2 | 0.25 | 0.3 | 0.4 | 0.5 | 0.6 | 0.7 | 0.8
| 17 | 1 | 0.61 | 0.42 | 0.28 | 0.2 | 0.16 | 0.11 | 0.08 | 0.07 | 0.06 | 0.05
| 500 | 1 | 0.51 | 0.3 | 0.18 | 0.13 | 0.1 | 0.07 | 0.05 | 0.04 | 0.03 | 0.02
4 | for thrust roller bearings | 0.025 | 0.05 | 0.075 | 0.1 | 0.125 | 0.15 | 0.2 | 0.25 | 0.3 | 0.35 | 0.4
| 95 | 1 | 0.64 | 0.48 | 0.36 | 0.28 | 0.24 | 0.17 | 0.13 | 0.1 | 0.08 | 0.06
| 300 | 1 | 0.55 | 0.37 | 0.26 | 0.2 | 0.16 | 0.12 | 0.09 | 0.07 | 0.06 | 0.05
5 | for self-aligning ball bearings | 0.05 | 0.1 | 0.2 | 0.3 | 0.4 | 0.5 | 0.6 | 0.7 | 0.8 | 0.9 | 1
| 20 | 1 | 0.97 | 0.92 | 0.87 | 0.83 | 0.79 | 0.75 | 0.73 | 0.71 | 0.7 | 0.69
| 70 | 1 | 0.96 | 0.91 | 0.84 | 0.78 | 0.72 | 0.65 | 0.59 | 0.53 | 0.46 | 0.4
| 120 | 1 | 0.95 | 0.87 | 0.79 | 0.71 | 0.63 | 0.56 | 0.49 | 0.42 | 0.36 | 0.3
Adjustment factor fv
1 | for radial ball bearings | 0.05 | 0.1 | 0.2 | 0.3 | 0.4 | 0.5 | 0.6 | 0.7 | 0.8 | 0.9 | 1
| 15 | 1.35 | 1.29 | 1.18 | 1.1 | 1.06 | 1.04 | 1.03 | 1.02 | 1.01 | 1.005 | 1
32 | bar: 0.05 to 1
| 68 | 0.75 | 0.77 | 0.83 | 0.88 | 0.91 | 0.93 | 0.95 | 0.97 | 0.98 | 0.99 | 1
| 150 | 0.62 | 0.66 | 0.74 | 0.8 | 0.85 | 0.89 | 0.93 | 0.95 | 0.97 | 0.99 | 1
| 220 | 0.55 | 0.58 | 0.66 | 0.74 | 0.82 | 0.87 | 0.9 | 0.93 | 0.96 | 0.98 | 1
| 460 | 0.4 | 0.43 | 0.52 | 0.61 | 0.7 | 0.77 | 0.83 | 0.88 | 0.92 | 0.96 | 1
2 | for radial roller bearings | 0.05 | 0.1 | 0.15 | 0.2 | 0.25 | 0.3 | 0.4 | 0.5 | 0.6 | 0.7 | 0.8
32 | bar: 0.05 to 1
| 68 | 0.83 | 0.89 | 0.93 | 0.95 | 0.97 | 0.98 | 1 | 1 | 1 | 1 | 1
| 150 | 0.75 | 0.81 | 0.87 | 0.91 | 0.94 | 0.96 | 0.98 | 0.99 | 1 | 1 | 1
| 220 | 0.68 | 0.77 | 0.83 | 0.88 | 0.92 | 0.95 | 0.97 | 0.99 | 1 | 1 | 1
| 460 | 0.5 | 0.62 | 0.72 | 0.8 | 0.86 | 0.91 | 0.94 | 0.97 | 0.98 | 0.99 | 1
3 | for thrust ball bearings | 0.05 | 0.1 | 0.15 | 0.2 | 0.25 | 0.3 | 0.4 | 0.5 | 0.6 | 0.7 | 0.8
| 15 | 1.08 | 1.04 | 1.02 | 1.01 | 1 | 1 | 1 | 1 | 1 | 1 | 1
32 | bar: 0.05 to 1
| 68 | 0.9 | 0.95 | 0.97 | 0.975 | 0.98 | 0.985 | 0.99 | 0.995 | 1 | 1 | 1
| 150 | 0.84 | 0.9 | 0.94 | 0.965 | 0.975 | 0.98 | 0.99 | 0.995 | 1 | 1 | 1
| 220 | 0.84 | 0.9 | 0.94 | 0.965 | 0.975 | 0.98 | 0.99 | 0.995 | 1 | 1 | 1
| 460 | 0.72 | 0.85 | 0.92 | 0.94 | 0.96 | 0.97 | 0.985 | 0.995 | 1 | 1 | 1
4 | for thrust roller bearings | 0.025 | 0.05 | 0.075 | 0.1 | 0.125 | 0.15 | 0.2 | 0.25 | 0.3 | 0.35 | 0.4
68 | bar: 0.05 to 1
| 150 | 0.92 | 0.95 | 0.97 | 0.98 | 0.985 | 0.99 | 0.995 | 1 | 1 | 1 | 1
| 220 | 0.87 | 0.92 | 0.95 | 0.97 | 0.98 | 0.985 | 0.99 | 1 | 1 | 1 | 1
| 460 | 0.73 | 0.84 | 0.9 | 0.93 | 0.95 | 0.97 | 0.98 | 0.99 | 1 | 1 | 1
SKF life modification factor a23
1 | for radial ball bearings | 0.005 | 0.01 | 0.02 | 0.05 | 0.1 | 0.2 | 0.5 | 1 | 2 | 5 | 10 | 20 | 50 | 100 | 500 | 1000
| 0.11 | 0.103 | 0.103 | 0.104 | 0.106 | 0.107 | 0.109 | 0.113 | 0.116 | 0.121 | 0.13 | 0.139 | 0.152 | 0.177 | 0.207 | 0.36 | 0.517
| 0.15 | 0.108 | 0.111 | 0.114 | 0.121 | 0.125 | 0.132 | 0.147 | 0.162 | 0.185 | 0.233 | 0.294 | 0.397 | 0.686 | 1.22 | 12.1
| 0.2 | 0.119 | 0.124 | 0.132 | 0.146 | 0.161 | 0.183 | 0.229 | 0.288 | 0.387 | 0.661 | 1.16 | 2.47 | 10.8
| 0.3 | 0.143 | 0.158 | 0.178 | 0.221 | 0.274 | 0.364 | 0.605 | 1.03 | 2.1 | 8.4 | 41.8
| 0.4 | 0.167 | 0.192 | 0.23 | 0.315 | 0.436 | 0.666 | 1.46 | 3.39 | 11.1
| 0.5 | 0.19 | 0.225 | 0.282 | 0.421 | 0.636 | 1.1 | 3.09 | 9.71
| 0.6 | 0.209 | 0.256 | 0.332 | 0.531 | 0.865 | 1.66 | 5.82 | 24.3
| 0.8 | 0.242 | 0.308 | 0.423 | 0.752 | 1.38 | 3.14 | 15.9
| 1 | 0.267 | 0.351 | 0.501 | 0.961 | 1.92 | 4.96 | 33.8
| 1.5 | 0.05: 0.311; 0.1: 0.427; 0.2: 0.649; 0.3: 1.4; 0.4: 3.22; 0.5: 10.3
| 2 | 0.05: 0.338; 0.1: 0.477; 0.2: 0.75; 0.3: 1.74; 0.4: 4.33; 0.5: 15.8
| 3 | 0.05: 0.37; 0.1: 0.537; 0.2: 0.878; 0.3: 2.2; 0.4: 6.01; 0.5: 25.5
| 4 | 0.05: 0.388; 0.1: 0.572; 0.2: 0.955; 0.3: 2.49; 0.4: 7.18; 0.5: 33.1
2 | for radial roller bearings | 0.005 | 0.01 | 0.02 | 0.05 | 0.1 | 0.2 | 0.5 | 1 | 2 | 5 | 10 | 20 | 50 | 100 | 500 | 1000
| 0.11 | 0.1 | 0.101 | 0.101 | 0.101 | 0.102 | 0.102 | 0.103 | 0.104 | 0.105 | 0.108 | 0.111 | 0.114 | 0.122 | 0.129 | 0.164 | 0.194
| 0.15 | 0.102 | 0.103 | 0.103 | 0.105 | 0.107 | 0.109 | 0.113 | 0.117 | 0.124 | 0.136 | 0.15 | 0.172 | 0.221 | 0.288 | 0.844 | 1.88
| 0.2 | 0.105 | 0.106 | 0.109 | 0.113 | 0.117 | 0.123 | 0.135 | 0.149 | 0.17 | 0.217 | 0.282 | 0.403 | 0.804 | 1.75
| 0.3 | 0.112 | 0.116 | 0.122 | 0.133 | 0.146 | 0.165 | 0.208 | 0.267 | 0.374 | 0.716 | 1.48 | 4.29 | 43.8
| 0.4 | 0.119 | 0.126 | 0.135 | 0.155 | 0.179 | 0.218 | 0.315 | 0.469 | 0.815 | 2.47 | 9.18
| 0.5 | 0.125 | 0.134 | 0.148 | 0.177 | 0.213 | 0.276 | 0.448 | 0.766 | 1.64 | 7.89
| 0.6 | 0.13 | 0.142 | 0.159 | 0.196 | 0.246 | 0.335 | 0.604 | 1.17 | 3.01 | 22.9
| 0.8 | 0.138 | 0.154 | 0.177 | 0.231 | 0.306 | 0.452 | 0.962 | 2.27 | 8.11
| 1 | 0.144 | 0.163 | 0.191 | 0.259 | 0.358 | 0.561 | 1.35 | 3.74 | 17.4
| 1.5 | 0.154 | 0.178 | 0.215 | 0.309 | 0.458 | 0.789 | 2.34 | 8.47
| 2 | 0.16 | 0.187 | 0.231 | 0.342 | 0.527 | 0.96 | 3.23 | 13.9
| 3 | 0.167 | 0.197 | 0.248 | 0.383 | 0.614 | 1.19 | 4.63 | 24.4
| 4 | 0.17 | 0.203 | 0.258 | 0.406 | 0.667 | 1.34 | 5.63 | 33.3
3 | for thrust ball bearings | 0.005 | 0.01 | 0.02 | 0.05 | 0.1 | 0.2 | 0.5 | 1 | 2 | 5 | 10 | 20 | 50 | 100 | 500 | 1000
| 0.11 | 0.102 | 0.102 | 0.103 | 0.104 | 0.105 | 0.106 | 0.109 | 0.111 | 0.114 | 0.119 | 0.125 | 0.133 | 0.147 | 0.163 | 0.235 | 0.298
| 0.15 | 0.106 | 0.107 | 0.109 | 0.113 | 0.116 | 0.121 | 0.13 | 0.139 | 0.152 | 0.177 | 0.206 | 0.251 | 0.357 | 0.512 | 2 | 5.26
| 0.2 | 0.112 | 0.116 | 0.121 | 0.129 | 0.138 | 0.15 | 0.175 | 0.203 | 0.247 | 0.348 | 0.496 | 0.791 | 1.88 | 4.83
| 0.3 | 0.128 | 0.136 | 0.148 | 0.171 | 0.197 | 0.237 | 0.329 | 0.461 | 0.717 | 1.63 | 3.95 | 13.8
| 0.4 | 0.142 | 0.156 | 0.175 | 0.216 | 0.267 | 0.35 | 0.573 | 0.957 | 1.91 | 7.21 | 33.4
| 0.5 | 0.154 | 0.173 | 0.201 | 0.261 | 0.34 | 0.481 | 0.905 | 1.77 | 4.43 | 28
| 0.6 | 0.165 | 0.188 | 0.223 | 0.303 | 0.414 | 0.622 | 1.32 | 2.95 | 9.1
| 0.8 | 0.181 | 0.213 | 0.262 | 0.379 | 0.553 | 0.914 | 2.33 | 6.54 | 28.8
| 1 | 0.194 | 0.232 | 0.292 | 0.442 | 0.679 | 1.2 | 3.52 | 11.7
| 1.5 | 0.214 | 0.263 | 0.345 | 0.56 | 0.928 | 1.83 | 6.76 | 30.3
| 2 | 0.226 | 0.283 | 0.378 | 0.639 | 1.11 | 2.33 | 9.85
| 3 | 0.24 | 0.305 | 0.418 | 0.738 | 1.34 | 3.03 | 15
| 4 | 0.247 | 0.318 | 0.44 | 0.797 | 1.49 | 3.49 | 18.9
4 | for thrust roller bearings | 0.005 | 0.01 | 0.02 | 0.05 | 0.1 | 0.2 | 0.5 | 1 | 2 | 5 | 10 | 20 | 50 | 100 | 500 | 1000
| 0.11 | 0.1 | 0.1 | 0.101 | 0.101 | 0.101 | 0.101 | 0.102 | 0.103 | 0.104 | 0.105 | 0.107 | 0.11 | 0.114 | 0.12 | 0.14 | 0.157
| 0.15 | 0.101 | 0.102 | 0.102 | 0.103 | 0.104 | 0.106 | 0.109 | 0.112 | 0.116 | 0.124 | 0.132 | 0.145 | 0.172 | 0.206 | 0.417 | 0.693
| 0.2 | 0.103 | 0.104 | 0.106 | 0.109 | 0.111 | 0.115 | 0.123 | 0.132 | 0.144 | 0.17 | 0.203 | 0.257 | 0.404 | 0.663 | 5.55 | 32.6
| 0.3 | 0.108 | 0.111 | 0.115 | 0.122 | 0.13 | 0.141 | 0.165 | 0.195 | 0.245 | 0.374 | 0.596 | 1.14 | 4.31 | 21.8
| 0.4 | 0.113 | 0.117 | 0.123 | 0.135 | 0.149 | 0.17 | 0.218 | 0.284 | 0.407 | 0.817 | 1.79 | 5.68
| 0.5 | 0.117 | 0.123 | 0.131 | 0.148 | 0.168 | 0.2 | 0.276 | 0.391 | 0.633 | 1.64 | 4.97 | 27.3
| 0.6 | 0.12 | 0.127 | 0.137 | 0.159 | 0.185 | 0.227 | 0.335 | 0.511 | 0.922 | 3.02 | 12.5
| 0.8 | 0.125 | 0.134 | 0.148 | 0.177 | 0.214 | 0.277 | 0.452 | 0.776 | 1.67 | 8.13
| 1 | 0.129 | 0.14 | 0.156 | 0.191 | 0.238 | 0.319 | 0.561 | 1.05 | 2.58 | 17.5
| 1.5 | 0.135 | 0.148 | 0.169 | 0.215 | 0.279 | 0.398 | 0.789 | 1.71 | 5.27
| 2 | 0.138 | 0.154 | 0.177 | 0.231 | 0.306 | 0.451 | 0.961 | 2.2 | 8.08
| 3 | 0.142 | 0.159 | 0.186 | 0.248 | 0.338 | 0.518 | 1.19 | 3.11 | 13.1
| 4 | 0.144 | 0.163 | 0.191 | 0.258 | 0.357 | 0.558 | 1.34 | 3.7 | 17.1

## SKFA (hidden)
Deep groove ball bearings, single row
A01 | Bearing | d | D | B | C | C0 | Pu | nr | nmax | Mass | ramax | Damax | damin | kr | ka | fo | r | D2 | d1/d2
1 | 623 | 3 | 10 | 4 | 0.54 | 0.18 | 0.007 | 130000 | 80000 | 0.0015 | 0.1 | 8.8 | 4.2 | 25 | 0.25 | 7.5 | 0.15 | 8.2 | 5.2
2 | 618/4 | 4 | 9 | 2.5 | 0.54 | 0.18 | 0.007 | 140000 | 85000 | 0.0007 | 0.1 | 8.4 | 4.6 | 15 | 0.25 | 10 | 0.1 | 7.5 | 5.2
3 | 619/4 | 4 | 11 | 4 | 0.715 | 0.232 | 0.0098 | 130000 | 80000 | 0.0017 | 0.1 | 10.2 | 4.8 | 20 | 0.25 | 9 | 0.15 | 9.8 | 5.9
4 | 604 | 4 | 12 | 4 | 0.806 | 0.28 | 0.012 | 120000 | 75000 | 0.0021 | 0.2 | 10.6 | 5.4 | 25 | 0.25 | 10 | 0.2 | 9.9 | 6.1
5 | 624 | 4 | 13 | 5 | 0.936 | 0.29 | 0.012 | 110000 | 67000 | 0.0031 | 0.2 | 11.2 | 5.8 | 25 | 0.25 | 7.3 | 0.2 | 11.2 | 6.7
6 | 634 | 4 | 16 | 5 | 1.11 | 0.38 | 0.016 | 95000 | 60000 | 0.0054 | 0.3 | 13.6 | 6.4 | 30 | 0.25 | 8.4 | 0.3 | 13.3 | 8.4
7 | 618/5 | 5 | 11 | 3 | 0.637 | 0.255 | 0.011 | 120000 | 75000 | 0.0012 | 0.1 | 10.2 | 5.8 | 15 | 0.25 | 11 | 0.15 | 9.3 | 6.8
8 | 619/5 | 5 | 13 | 4 | 0.884 | 0.34 | 0.014 | 110000 | 67000 | 0.0025 | 0.2 | 11.6 | 6.4 | 20 | 0.25 | 11 | 0.2 | 11.4 | 7.6
9 | 625 * | 5 | 16 | 5 | 1.14 | 0.38 | 0.016 | 95000 | 60000 | 0.005 | 0.3 | 13.5 | 7.4 | 25 | 0.25 | 8.4 | 0.3 | 13.3 | 8.4
10 | 635 * | 5 | 19 | 6 | 2.34 | 0.95 | 0.04 | 80000 | 50000 | 0.009 | 0.3 | 16.6 | 7.4 | 30 | 0.25 | 13 | 0.3 | 16.5 | 10.7
11 | 618/6 | 6 | 13 | 3.5 | 0.884 | 0.345 | 0.015 | 110000 | 67000 | 0.002 | 0.1 | 12.2 | 6.8 | 15 | 0.25 | 11 | 0.15 | 11.2 | 7.9
12 | 619/6 | 6 | 15 | 5 | 1.24 | 0.475 | 0.02 | 100000 | 63000 | 0.0039 | 0.2 | 13.6 | 7.4 | 20 | 0.25 | 10 | 0.2 | 13.3 | 8.6
13 | 626 * | 6 | 19 | 6 | 2.34 | 0.95 | 0.04 | 80000 | 50000 | 0.0084 | 0.3 | 16.6 | 8.4 | 25 | 0.25 | 13 | 0.3 | 16.5 | 11.1
14 | 618/7 | 7 | 14 | 3.5 | 0.956 | 0.4 | 0.017 | 100000 | 63000 | 0.0022 | 0.1 | 13.2 | 7.8 | 15 | 0.25 | 11 | 0.15 | 12.2 | 8.9
15 | 619/7 | 7 | 17 | 5 | 1.48 | 0.56 | 0.024 | 90000 | 56000 | 0.0049 | 0.3 | 15 | 9 | 20 | 0.25 | 10 | 0.3 | 15.2 | 9.8
16 | 607 * | 7 | 19 | 6 | 2.34 | 0.95 | 0.04 | 85000 | 53000 | 0.0075 | 0.3 | 17 | 9 | 25 | 0.25 | 13 | 0.3 | 16.5 | 11.1
17 | 627 * | 7 | 22 | 7 | 3.45 | 1.37 | 0.057 | 70000 | 45000 | 0.013 | 0.3 | 19.6 | 9.4 | 25 | 0.25 | 12 | 0.3 | 19.2 | 12.2
18 | 618/8 | 8 | 16 | 4 | 1.33 | 0.57 | 0.024 | 90000 | 56000 | 0.003 | 0.2 | 14.6 | 9.4 | 15 | 0.25 | 11 | 0.2 | 14 | 10.1
19 | 619/8 | 8 | 19 | 6 | 1.9 | 0.735 | 0.031 | 80000 | 50000 | 0.0071 | 0.3 | 17 | 10 | 20 | 0.25 | 10 | 0.3 | 17 | 11.1
20 | 608 * | 8 | 22 | 7 | 3.45 | 1.37 | 0.057 | 75000 | 48000 | 0.012 | 0.3 | 20 | 10 | 25 | 0.25 | 12 | 0.3 | 19.2 | 12.1
21 | 628 * | 8 | 24 | 8 | 3.9 | 1.66 | 0.071 | 63000 | 40000 | 0.017 | 0.3 | 21.6 | 10.4 | 25 | 0.25 | 13 | 0.3 | 20.6 | 14.5
22 | 618/9 | 9 | 17 | 4 | 1.43 | 0.64 | 0.027 | 85000 | 53000 | 0.0034 | 0.2 | 15.6 | 10.4 | 15 | 0.25 | 11 | 0.2 | 15 | 11.1
23 | 619/9 | 9 | 20 | 6 | 2.08 | 0.865 | 0.036 | 80000 | 48000 | 0.0076 | 0.3 | 18 | 11 | 20 | 0.25 | 11 | 0.3 | 17.9 | 12
24 | 609 * | 9 | 24 | 7 | 3.9 | 1.66 | 0.071 | 70000 | 43000 | 0.014 | 0.3 | 22 | 11 | 25 | 0.25 | 13 | 0.3 | 21.2 | 14.2
25 | 629 * | 9 | 26 | 8 | 4.75 | 1.96 | 0.083 | 60000 | 38000 | 0.02 | 0.3 | 23.6 | 11.4 | 25 | 0.25 | 12 | 0.3 | 22.6 | 14.8
26 | 61800 | 10 | 19 | 5 | 1.38 | 0.585 | 0.025 | 80000 | 48000 | 0.0055 | 0.3 | 17 | 12 | 15 | 0.25 | 9.4 | 0.3 | 16.4 | 12.6
27 | 61900 | 10 | 22 | 6 | 2.08 | 0.85 | 0.036 | 75000 | 45000 | 0.01 | 0.3 | 20 | 12 | 20 | 0.25 | 9.3 | 0.3 | 19 | 13
28 | 6000 * | 10 | 26 | 8 | 4.75 | 1.96 | 0.083 | 67000 | 40000 | 0.019 | 0.3 | 24 | 12 | 25 | 0.25 | 12 | 0.3 | 22.6 | 14.4
29 | 16100 | 10 | 28 | 8 | 4.62 | 1.96 | 0.083 | 63000 | 40000 | 0.022 | 0.3 | 23.8 | 14.2 | 25 | 0.25 | 13 | 0.6 | 24.8 | 16.7
30 | 6200 * | 10 | 30 | 9 | 5.4 | 2.36 | 0.1 | 56000 | 34000 | 0.032 | 0.6 | 25.8 | 14.2 | 25 | 0.25 | 13 | 0.6 | 24.8 | 17
31 | 6300 * | 10 | 35 | 11 | 8.52 | 3.4 | 0.143 | 50000 | 32000 | 0.053 | 0.6 | 30.8 | 14.2 | 30 | 0.25 | 11 | 0.6 | 28.7 | 17.5
32 | 61801 | 12 | 21 | 5 | 1.43 | 0.67 | 0.028 | 70000 | 43000 | 0.0063 | 0.3 | 19 | 14 | 15 | 0.25 | 9.7 | 0.3 | 18.2 | 15
33 | 61901 | 12 | 24 | 6 | 2.25 | 0.98 | 0.043 | 67000 | 40000 | 0.011 | 0.3 | 22 | 14 | 20 | 0.25 | 9.7 | 0.3 | 21.4 | 15.5
34 | 6001 * | 12 | 28 | 8 | 5.4 | 2.36 | 0.1 | 60000 | 38000 | 0.022 | 0.3 | 26 | 14 | 25 | 0.25 | 13 | 0.3 | 24.8 | 17
35 | 16101 | 12 | 30 | 8 | 5.07 | 2.36 | 0.1 | 56000 | 34000 | 0.023 | 0.3 | 27.6 | 14.4 | 25 | 0.25 | 13 | 0.3 | 24.8 | 16.7
36 | 6201 * | 12 | 32 | 10 | 7.28 | 3.1 | 0.132 | 50000 | 32000 | 0.037 | 0.6 | 27.8 | 16.2 | 25 | 0.25 | 12 | 0.6 | 27.4 | 18.5
37 | 6301 * | 12 | 37 | 12 | 10.1 | 4.15 | 0.176 | 45000 | 28000 | 0.06 | 1 | 31.4 | 17.6 | 30 | 0.25 | 11 | 1 | 31.5 | 19.5
38 | 61802 | 15 | 24 | 5 | 1.56 | 0.8 | 0.034 | 60000 | 38000 | 0.0074 | 0.3 | 22 | 17 | 15 | 0.25 | 10 | 0.3 | 21.1 | 17.9
39 | 61902 | 15 | 28 | 7 | 4.36 | 2.24 | 0.095 | 56000 | 34000 | 0.016 | 0.3 | 26 | 17 | 20 | 0.25 | 14 | 0.3 | 25.8 | 18.4
40 | 16002 * | 15 | 32 | 8 | 5.85 | 2.85 | 0.12 | 50000 | 32000 | 0.025 | 0.3 | 30 | 17 | 20 | 0.25 | 14 | 0.3 | 28.2 | 20.2
41 | 6002 * | 15 | 32 | 9 | 5.85 | 2.85 | 0.12 | 50000 | 32000 | 0.03 | 0.3 | 30 | 17 | 25 | 0.25 | 14 | 0.3 | 28.2 | 20.5
42 | 6202 * | 15 | 35 | 11 | 8.06 | 3.75 | 0.16 | 43000 | 28000 | 0.045 | 0.6 | 30.8 | 19.2 | 25 | 0.5 | 13 | 0.6 | 30.4 | 21.7
43 | 6302 * | 15 | 42 | 13 | 11.9 | 5.4 | 0.228 | 38000 | 24000 | 0.082 | 1 | 36.4 | 20.6 | 30 | 0.5 | 12 | 1 | 36.3 | 23.7
44 | 61803 | 17 | 26 | 5 | 1.68 | 0.93 | 0.039 | 56000 | 34000 | 0.0082 | 0.3 | 24 | 19 | 15 | 0.25 | 10 | 0.3 | 23.2 | 20.2
45 | 61903 | 17 | 30 | 7 | 4.62 | 2.55 | 0.108 | 50000 | 32000 | 0.018 | 0.3 | 28 | 19 | 20 | 0.25 | 15 | 0.3 | 27.8 | 20.4
46 | 16003 * | 17 | 35 | 8 | 6.37 | 3.25 | 0.137 | 45000 | 28000 | 0.032 | 0.3 | 33 | 19 | 20 | 0.25 | 14 | 0.3 | 31.2 | 22.7
47 | 6003 * | 17 | 35 | 10 | 6.37 | 3.25 | 0.137 | 45000 | 28000 | 0.039 | 0.3 | 33 | 19 | 25 | 0.25 | 14 | 0.3 | 31.4 | 23
48 | 98203 | 17 | 40 | 9 | 9.56 | 4.75 | 0.2 | 38000 | 24000 | 0.048 | 0.6 | 36 | 21 | 25 | 0.5 | 13 | 0.6 | 32.7 | 24.5
49 | 6203 * | 17 | 40 | 12 | 9.95 | 4.75 | 0.2 | 38000 | 24000 | 0.065 | 0.6 | 35.8 | 21.2 | 25 | 0.5 | 13 | 0.6 | 35 | 24.5
50 | 6203 ETN9 | 17 | 40 | 12 | 11.4 | 5.4 | 0.228 | 38000 | 24000 | 0.064 | 0.6 | 36 | 21 | 25 | 0.5 | 13 | 0.6 | 33.5 | 23.9
51 | 6303 * | 17 | 47 | 14 | 14.3 | 6.55 | 0.275 | 34000 | 22000 | 0.12 | 1 | 41.4 | 22.6 | 30 | 0.5 | 12 | 1 | 39.7 | 26.5
52 | 6403 | 17 | 62 | 17 | 22.9 | 10.8 | 0.455 | 28000 | 18000 | 0.27 | 1 | 55.5 | 23.5 | 35 | 0.5 | 11 | 1.1 | 46.6 | 32.4
53 | 61804 | 20 | 32 | 7 | 4.03 | 2.32 | 0.104 | 45000 | 28000 | 0.018 | 0.3 | 30 | 22 | 15 | 0.25 | 15 | 0.3 | 28.3 | 24
54 | 61904 | 20 | 37 | 9 | 6.37 | 3.65 | 0.156 | 43000 | 26000 | 0.038 | 0.3 | 35 | 22 | 20 | 0.25 | 15 | 0.3 | 32.8 | 25.6
55 | 16004 * | 20 | 42 | 8 | 7.28 | 4.05 | 0.173 | 38000 | 24000 | 0.05 | 0.3 | 40 | 22 | 20 | 0.25 | 15 | 0.3 | 34.6 | 27.3
56 | 98204 Y | 20 | 42 | 9 | 7.93 | 4.5 | 0.19 | 38000 | 24000 | 0.051 | 0.6 | 38.8 | 23.2 | 25 | 0.25 | 14 | 0.6 | 36 | 27.4
57 | 6004 * | 20 | 42 | 12 | 9.95 | 5 | 0.212 | 38000 | 24000 | 0.069 | 0.6 | 38.8 | 23.2 | 25 | 0.25 | 14 | 0.6 | 37.2 | 27.2
58 | 6204 * | 20 | 47 | 14 | 13.5 | 6.55 | 0.28 | 32000 | 20000 | 0.11 | 1 | 41.4 | 25.6 | 25 | 0.5 | 13 | 1 | 40.6 | 28.8
59 | 6204 ETN9 | 20 | 47 | 14 | 15.6 | 7.65 | 0.325 | 32000 | 20000 | 0.096 | 1 | 41.4 | 25.6 | 25 | 0.5 | 12 | 1 | 39.6 | 28.2
60 | 6304 * | 20 | 52 | 15 | 16.8 | 7.8 | 0.335 | 30000 | 19000 | 0.14 | 1 | 45 | 27 | 30 | 0.5 | 12 | 1.1 | 44.8 | 30.4
61 | 6304 ETN9 | 20 | 52 | 15 | 18.2 | 9 | 0.38 | 30000 | 19000 | 0.14 | 1 | 45 | 27 | 30 | 0.5 | 12 | 1.1 | 42.6 | 30.2
62 | 6404 | 20 | 72 | 19 | 30.7 | 15 | 0.64 | 24000 | 15000 | 0.4 | 1 | 63 | 29 | 35 | 0.5 | 11 | 1.1 | 54.8 | 37.1
63 | 62/22 | 22 | 50 | 14 | 14 | 7.65 | 0.325 | 30000 | 19000 | 0.12 | 1 | 44.4 | 27.6 | 25 | 0.5 | 14 | 1 | 44 | 32.2
64 | 63/22 | 22 | 56 | 16 | 18.6 | 9.3 | 0.39 | 28000 | 18000 | 0.18 | 1 | 47 | 29 | 30 | 0.5 | 12 | 1.1 | 46.2 | 32.2
65 | 61805 | 25 | 37 | 7 | 4.36 | 2.6 | 0.125 | 38000 | 24000 | 0.022 | 0.3 | 35 | 27 | 15 | 0.25 | 14 | 0.3 | 33.3 | 28.5
66 | 61905 | 25 | 42 | 9 | 7.02 | 4.3 | 0.193 | 36000 | 22000 | 0.045 | 0.3 | 40 | 27 | 20 | 0.25 | 15 | 0.3 | 37.8 | 30.2
67 | 16005 * | 25 | 47 | 8 | 8.06 | 4.75 | 0.212 | 32000 | 20000 | 0.06 | 0.3 | 45 | 27 | 20 | 0.25 | 15 | 0.3 | 40.7 | 33.3
68 | 6005 * | 25 | 47 | 12 | 11.9 | 6.55 | 0.275 | 32000 | 20000 | 0.08 | 0.6 | 43.8 | 28.2 | 25 | 0.25 | 14 | 0.6 | 42.2 | 32
69 | 98205 | 25 | 52 | 9 | 10.6 | 6.55 | 0.28 | 28000 | 18000 | 0.078 | 0.6 | 48.8 | 28.2 | 20 | 0.5 | 15 | 0.6 | 44 | 34.5
70 | 6205 * | 25 | 52 | 15 | 14.8 | 7.8 | 0.335 | 28000 | 18000 | 0.13 | 1 | 46.4 | 30.6 | 25 | 0.5 | 14 | 1 | 46.3 | 34.4
71 | 6205 ETN9 | 25 | 52 | 15 | 17.8 | 9.8 | 0.4 | 28000 | 18000 | 0.12 | 1 | 46.4 | 30.6 | 25 | 0.5 | 13 | 1 | 44.5 | 33.1
72 | 6305 * | 25 | 62 | 17 | 23.4 | 11.6 | 0.49 | 24000 | 16000 | 0.23 | 1 | 55 | 32 | 30 | 0.5 | 12 | 1.1 | 52.7 | 36.6
73 | 6305 ETN9 | 25 | 62 | 17 | 26 | 13.4 | 0.57 | 24000 | 16000 | 0.21 | 1 | 55 | 32 | 30 | 0.5 | 12 | 1.1 | 51.7 | 36.4
74 | 6405 | 25 | 80 | 21 | 35.8 | 19.3 | 0.815 | 20000 | 13000 | 0.53 | 1.5 | 71 | 34 | 35 | 0.5 | 12 | 1.5 | 62.9 | 45.4
75 | 62/28 | 28 | 58 | 16 | 16.8 | 9.5 | 0.405 | 26000 | 16000 | 0.18 | 1 | 52.4 | 33.6 | 25 | 0.5 | 14 | 1 | 49.2 | 37
76 | 63/28 | 28 | 68 | 18 | 25.1 | 13.7 | 0.585 | 22000 | 14000 | 0.29 | 1 | 61 | 35 | 30 | 0.5 | 13 | 1.1 | 56 | 41.7
77 | 61806 | 30 | 42 | 7 | 4.49 | 2.9 | 0.146 | 32000 | 20000 | 0.027 | 0.3 | 40 | 32 | 15 | 0.25 | 14 | 0.3 | 38.5 | 33.7
78 | 61906 | 30 | 47 | 9 | 7.28 | 4.55 | 0.212 | 30000 | 19000 | 0.051 | 0.3 | 45 | 32 | 20 | 0.25 | 14 | 0.3 | 42.8 | 35.2
79 | 16006 * | 30 | 55 | 9 | 11.9 | 7.35 | 0.31 | 28000 | 17000 | 0.085 | 0.3 | 53 | 32 | 20 | 0.25 | 15 | 0.3 | 47.3 | 37.7
80 | 6006 * | 30 | 55 | 13 | 13.8 | 8.3 | 0.355 | 28000 | 17000 | 0.12 | 1 | 50.4 | 34.6 | 25 | 0.25 | 15 | 1 | 49 | 38.2
81 | 6206 * | 30 | 62 | 16 | 20.3 | 11.2 | 0.475 | 24000 | 15000 | 0.2 | 1 | 56.4 | 35.6 | 25 | 0.5 | 14 | 1 | 54.1 | 40.4
82 | 6206 ETN9 | 30 | 62 | 16 | 23.4 | 12.9 | 0.54 | 24000 | 15000 | 0.19 | 1 | 56.4 | 35.4 | 25 | 0.5 | 13 | 1 | 52.9 | 39.5
83 | 6306 * | 30 | 72 | 19 | 29.6 | 16 | 0.67 | 20000 | 13000 | 0.35 | 1 | 65 | 37 | 30 | 0.5 | 13 | 1.1 | 61.9 | 44.6
84 | 6306 ETN9 | 30 | 72 | 19 | 32.5 | 17.3 | 0.735 | 22000 | 14000 | 0.33 | 1 | 65 | 37 | 30 | 0.5 | 12 | 1.1 | 59.7 | 42.5
85 | 6406 | 30 | 90 | 23 | 43.6 | 23.6 | 1 | 18000 | 11000 | 0.74 | 1.5 | 79 | 41 | 35 | 0.5 | 12 | 1.5 | 69.7 | 50.3
86 | 61807 | 35 | 47 | 7 | 4.75 | 3.2 | 0.166 | 28000 | 18000 | 0.03 | 0.3 | 45 | 37 | 15 | 0.25 | 14 | 0.3 | 43.5 | 38.7
87 | 61907 | 35 | 55 | 10 | 9.56 | 6.8 | 0.29 | 26000 | 16000 | 0.08 | 0.6 | 51.8 | 38.2 | 20 | 0.25 | 14 | 0.6 | 48.6 | 41.6
88 | 16007 * | 35 | 62 | 9 | 13 | 8.15 | 0.375 | 24000 | 15000 | 0.11 | 0.3 | 60 | 37 | 20 | 0.25 | 14 | 0.3 | 53 | 44.1
89 | 6007 * | 35 | 62 | 14 | 16.8 | 10.2 | 0.44 | 24000 | 15000 | 0.16 | 1 | 57.4 | 39.6 | 25 | 0.25 | 15 | 1 | 55.6 | 43.8
90 | 6207 * | 35 | 72 | 17 | 27 | 15.3 | 0.655 | 20000 | 13000 | 0.29 | 1 | 65 | 42 | 25 | 0.5 | 14 | 1.1 | 62.7 | 46.9
91 | 6207 ETN9 | 35 | 72 | 17 | 31.2 | 17.6 | 0.75 | 20000 | 13000 | 0.27 | 1 | 65 | 42 | 25 | 0.5 | 13 | 1.1 | 61.7 | 46.1
92 | 6307 * | 35 | 80 | 21 | 35.1 | 19 | 0.815 | 19000 | 12000 | 0.46 | 1.5 | 71 | 44 | 30 | 0.5 | 13 | 1.5 | 62.7 | 49.6
93 | 6407 | 35 | 100 | 25 | 55.3 | 31 | 1.29 | 16000 | 10000 | 0.95 | 1.5 | 89 | 46 | 35 | 0.5 | 12 | 1.5 | 79.5 | 57.4
94 | 61808 | 40 | 52 | 7 | 4.94 | 3.45 | 0.186 | 26000 | 16000 | 0.034 | 0.3 | 50 | 42 | 15 | 0.25 | 14 | 0.3 | 48.5 | 43.7
95 | 61908 | 40 | 62 | 12 | 13.8 | 10 | 0.425 | 24000 | 14000 | 0.12 | 0.6 | 58.8 | 43.2 | 20 | 0.25 | 16 | 0.6 | 55.3 | 46.9
96 | 16008 * | 40 | 68 | 9 | 13.8 | 9.15 | 0.44 | 22000 | 14000 | 0.13 | 0.3 | 66 | 42 | 20 | 0.25 | 14 | 0.3 | 58.6 | 49.4
97 | 6008 * | 40 | 68 | 15 | 17.8 | 11.6 | 0.49 | 22000 | 14000 | 0.19 | 1 | 63.4 | 44.6 | 25 | 0.25 | 15 | 1 | 61.1 | 49.3
98 | 6208 * | 40 | 80 | 18 | 32.5 | 19 | 0.8 | 18000 | 11000 | 0.37 | 1 | 73 | 47 | 25 | 0.5 | 14 | 1.1 | 69.8 | 52.6
99 | 6208 ETN9 | 40 | 80 | 18 | 35.8 | 20.8 | 0.88 | 18000 | 11000 | 0.34 | 1 | 73 | 47 | 25 | 0.5 | 13 | 1.1 | 68.8 | 52
100 | 6308 * | 40 | 90 | 23 | 42.3 | 24 | 1.02 | 17000 | 11000 | 0.63 | 1.5 | 81 | 49 | 30 | 0.5 | 13 | 1.5 | 77.7 | 56.1
101 | 6408 | 40 | 110 | 27 | 63.7 | 36.5 | 1.53 | 14000 | 9000 | 1.25 | 2 | 97 | 53 | 35 | 0.5 | 12 | 2 | 87 | 62.8
102 | 61809 | 45 | 58 | 7 | 6.63 | 6.1 | 0.26 | 22000 | 14000 | 0.04 | 0.3 | 56 | 47 | 15 | 0.25 | 17 | 0.3 | 53.9 | 49.1
103 | 61909 | 45 | 68 | 12 | 14 | 10.8 | 0.465 | 20000 | 13000 | 0.14 | 0.6 | 64.8 | 48.2 | 20 | 0.25 | 16 | 0.6 | 60.8 | 52.4
104 | 16009 * | 45 | 75 | 10 | 16.5 | 10.8 | 0.52 | 20000 | 12000 | 0.17 | 0.6 | 71.8 | 48.2 | 20 | 0.25 | 14 | 0.6 | 65.4 | 55
105 | 6009 * | 45 | 75 | 16 | 22.1 | 14.6 | 0.64 | 20000 | 12000 | 0.25 | 1 | 69.2 | 50.8 | 25 | 0.25 | 15 | 1 | 67.8 | 54.8
106 | 6209 * | 45 | 85 | 19 | 35.1 | 21.6 | 0.915 | 17000 | 11000 | 0.41 | 1 | 78 | 52 | 25 | 0.5 | 14 | 1.1 | 75.2 | 57.6
107 | 6309 * | 45 | 100 | 25 | 55.3 | 31.5 | 1.34 | 15000 | 9500 | 0.83 | 1.5 | 91 | 54 | 30 | 0.5 | 13 | 1.5 | 86.7 | 62.2
108 | 6409 | 45 | 120 | 29 | 76.1 | 45 | 1.9 | 13000 | 8500 | 1.55 | 2 | 107 | 58 | 35 | 0.5 | 12 | 2 | 95.8 | 68.9
109 | 61810 | 50 | 65 | 7 | 6.76 | 6.8 | 0.285 | 20000 | 13000 | 0.052 | 0.3 | 63 | 52 | 15 | 0.25 | 17 | 0.3 | 59.9 | 55.1
110 | 61910 | 50 | 72 | 12 | 14.6 | 11.8 | 0.5 | 19000 | 12000 | 0.14 | 0.6 | 68.8 | 53.2 | 20 | 0.25 | 16 | 0.6 | 65.3 | 56.9
111 | 16010 * | 50 | 80 | 10 | 16.8 | 11.4 | 0.56 | 18000 | 11000 | 0.18 | 0.6 | 76.8 | 53.2 | 20 | 0.25 | 14 | 0.6 | 70 | 60
112 | 6010 * | 50 | 80 | 16 | 22.9 | 16 | 0.71 | 18000 | 11000 | 0.26 | 1 | 75.4 | 54.6 | 25 | 0.25 | 15 | 1 | 72.8 | 59.8
113 | 6210 * | 50 | 90 | 20 | 37.1 | 23.2 | 0.98 | 15000 | 10000 | 0.46 | 1 | 83 | 57 | 25 | 0.5 | 14 | 1.1 | 81.6 | 62.5
114 | 6310 * | 50 | 110 | 27 | 65 | 38 | 1.6 | 13000 | 8500 | 1.05 | 2 | 101 | 59 | 30 | 0.5 | 13 | 2 | 95.2 | 68.8
115 | 6410 | 50 | 130 | 31 | 87.1 | 52 | 2.2 | 12000 | 7500 | 1.9 | 2 | 119 | 64 | 35 | 0.5 | 12 | 2.1 | 104 | 75.5
116 | 61811 | 55 | 72 | 9 | 9.04 | 8.8 | 0.375 | 19000 | 12000 | 0.083 | 0.3 | 70 | 57 | 15 | 0.25 | 17 | 0.3 | 66.4 | 60.6
117 | 61911 | 55 | 80 | 13 | 16.5 | 14 | 0.6 | 17000 | 11000 | 0.19 | 1 | 75.4 | 59.6 | 20 | 0.25 | 16 | 1 | 72.1 | 63.2
118 | 16011 * | 55 | 90 | 11 | 20.3 | 14 | 0.695 | 16000 | 10000 | 0.26 | 0.6 | 86.8 | 58.2 | 20 | 0.25 | 15 | 0.6 | 78.1 | 67
119 | 6011 * | 55 | 90 | 18 | 29.6 | 21.2 | 0.9 | 16000 | 10000 | 0.39 | 1 | 84 | 61 | 25 | 0.25 | 15 | 1.1 | 81.5 | 66.3
120 | 6211 * | 55 | 100 | 21 | 46.2 | 29 | 1.25 | 14000 | 9000 | 0.61 | 1.5 | 91 | 64 | 25 | 0.5 | 14 | 1.5 | 89.4 | 69.1
121 | 6311 * | 55 | 120 | 29 | 74.1 | 45 | 1.9 | 12000 | 8000 | 1.35 | 2 | 109 | 66 | 30 | 0.5 | 13 | 2 | 104 | 75.3
122 | 6411 | 55 | 140 | 33 | 99.5 | 62 | 2.6 | 11000 | 7000 | 2.3 | 2 | 126 | 69 | 35 | 0.5 | 12 | 2.1 | 113 | 81.6
123 | 61812 | 60 | 78 | 10 | 11.9 | 11.4 | 0.49 | 17000 | 11000 | 0.11 | 0.3 | 76 | 62 | 15 | 0.25 | 17 | 0.3 | 72.4 | 65.6
124 | 61912 | 60 | 85 | 13 | 16.5 | 14.3 | 0.6 | 16000 | 10000 | 0.2 | 1 | 80.4 | 64.6 | 20 | 0.25 | 16 | 1 | 77.1 | 68.2
125 | 16012 * | 60 | 95 | 11 | 20.8 | 15 | 0.735 | 15000 | 9500 | 0.28 | 0.6 | 91.8 | 63.2 | 20 | 0.25 | 14 | 0.6 | 83 | 72
126 | 6012 * | 60 | 95 | 18 | 30.7 | 23.2 | 0.98 | 15000 | 9500 | 0.42 | 1 | 89 | 66 | 25 | 0.25 | 16 | 1.1 | 86.5 | 71.3
127 | 6212 * | 60 | 110 | 22 | 55.3 | 36 | 1.53 | 13000 | 8000 | 0.78 | 1.5 | 101 | 69 | 25 | 0.5 | 14 | 1.5 | 98 | 75.5
128 | 6312 * | 60 | 130 | 31 | 85.2 | 52 | 2.2 | 11000 | 7000 | 1.7 | 2 | 118 | 72 | 30 | 0.5 | 13 | 2.1 | 112 | 81.9
129 | 6412 | 60 | 150 | 35 | 108 | 69.5 | 2.9 | 10000 | 6300 | 2.75 | 2 | 136 | 74 | 35 | 0.5 | 12 | 2.1 | 122 | 88.1
130 | 61813 | 65 | 85 | 10 | 12.4 | 12.7 | 0.54 | 16000 | 10000 | 0.13 | 0.6 | 81.8 | 68.2 | 15 | 0.25 | 17 | 0.6 | 78.4 | 71.6
131 | 61913 | 65 | 90 | 13 | 17.4 | 16 | 0.68 | 15000 | 9500 | 0.22 | 1 | 85.4 | 69.6 | 20 | 0.25 | 17 | 1 | 82.1 | 73.2
132 | 16013 * | 65 | 100 | 11 | 22.5 | 16.6 | 0.83 | 14000 | 9000 | 0.3 | 0.6 | 96.8 | 68.2 | 20 | 0.25 | 16 | 0.6 | 88.4 | 76.5
133 | 6013 * | 65 | 100 | 18 | 31.9 | 25 | 1.06 | 14000 | 9000 | 0.44 | 1 | 94 | 71 | 25 | 0.25 | 16 | 1.1 | 91.5 | 76.3
134 | 6213 * | 65 | 120 | 23 | 58.5 | 40.5 | 1.73 | 12000 | 7500 | 0.99 | 1.5 | 111 | 74 | 25 | 0.5 | 15 | 1.5 | 106 | 83.3
135 | 6313 * | 65 | 140 | 33 | 97.5 | 60 | 2.5 | 10000 | 6700 | 2.1 | 2 | 128 | 77 | 30 | 0.5 | 13 | 2.1 | 121 | 88.4
136 | 6413 | 65 | 160 | 37 | 119 | 78 | 3.15 | 9500 | 6000 | 3.3 | 2 | 146 | 79 | 35 | 0.5 | 12 | 2.1 | 131 | 94
137 | 61814 | 70 | 90 | 10 | 12.4 | 13.2 | 0.56 | 15000 | 9000 | 0.14 | 0.6 | 86.8 | 73.2 | 15 | 0.25 | 17 | 0.6 | 83.4 | 76.6
138 | 61914 | 70 | 100 | 16 | 23.8 | 21.2 | 0.9 | 14000 | 8500 | 0.35 | 1 | 95.4 | 74.6 | 20 | 0.25 | 16 | 1 | 90.6 | 79.7
139 | 16014 * | 70 | 110 | 13 | 29.1 | 25 | 1.06 | 13000 | 8000 | 0.43 | 0.6 | 106 | 73.2 | 20 | 0.25 | 16 | 0.6 | 96.8 | 83.3
140 | 6014 * | 70 | 110 | 20 | 39.7 | 31 | 1.32 | 13000 | 8000 | 0.6 | 1 | 104 | 76 | 25 | 0.25 | 16 | 1.1 | 99.9 | 82.9
141 | 6214 * | 70 | 125 | 24 | 63.7 | 45 | 1.9 | 11000 | 7000 | 1.05 | 1.5 | 116 | 79 | 25 | 0.5 | 15 | 1.5 | 111 | 87.1
142 | 6314 * | 70 | 150 | 35 | 111 | 68 | 2.75 | 9500 | 6300 | 2.5 | 2 | 138 | 82 | 30 | 0.5 | 13 | 2.1 | 130 | 95
143 | 6414 | 70 | 180 | 42 | 143 | 104 | 3.9 | 8500 | 5300 | 4.85 | 2.5 | 164 | 86 | 35 | 0.5 | 12 | 3 | 146 | 104
144 | 61815 | 75 | 95 | 10 | 12.7 | 14.3 | 0.61 | 14000 | 8500 | 0.15 | 0.6 | 91.8 | 78.2 | 15 | 0.25 | 17 | 0.6 | 88.4 | 81.6
145 | 61915 | 75 | 105 | 16 | 24.2 | 19.3 | 0.965 | 13000 | 8000 | 0.37 | 1 | 100 | 79.6 | 20 | 0.25 | 14 | 1 | 95.6 | 84.7
146 | 16115 | 75 | 110 | 12 | 28.6 | 27 | 1.14 | 13000 | 8000 | 0.38 | 0.3 | 108 | 77 | 15 | 0.25 | 17 | 0.6 | 102 | 88.3
147 | 16015 * | 75 | 115 | 13 | 30.2 | 27 | 1.14 | 12000 | 7500 | 0.46 | 0.6 | 111 | 78.2 | 20 | 0.25 | 16 | 0.6 | 102 | 88.3
148 | 6015 * | 75 | 115 | 20 | 41.6 | 33.5 | 1.43 | 12000 | 7500 | 0.64 | 1 | 109 | 81 | 25 | 0.25 | 16 | 1.1 | 105 | 87.9
149 | 6215 * | 75 | 130 | 25 | 68.9 | 49 | 2.04 | 10000 | 6700 | 1.2 | 1.5 | 121 | 84 | 25 | 0.5 | 15 | 1.5 | 117 | 92.1
150 | 6315 * | 75 | 160 | 37 | 119 | 76.5 | 3 | 9000 | 5600 | 3 | 2 | 148 | 87 | 30 | 0.5 | 13 | 2.1 | 138 | 101
151 | 6415 | 75 | 190 | 45 | 153 | 114 | 4.15 | 8000 | 5000 | 6.8 | 2.5 | 174 | 91 | 35 | 0.5 | 12 | 3 | 154 | 110
152 | 61816 | 80 | 100 | 10 | 13 | 15 | 0.64 | 13000 | 8000 | 0.15 | 0.6 | 96.8 | 83.2 | 15 | 0.25 | 17 | 0.6 | 93.4 | 86.6
153 | 61916 | 80 | 110 | 16 | 25.1 | 20.4 | 1.02 | 12000 | 7500 | 0.4 | 1 | 105 | 84.6 | 20 | 0.25 | 14 | 1 | 102 | 89.8
154 | 16016 * | 80 | 125 | 14 | 35.1 | 31.5 | 1.32 | 11000 | 7000 | 0.6 | 0.6 | 121 | 83.2 | 20 | 0.25 | 16 | 0.6 | 110 | 95.3
155 | 6016 * | 80 | 125 | 22 | 49.4 | 40 | 1.66 | 11000 | 7000 | 0.85 | 1 | 119 | 86 | 25 | 0.25 | 16 | 1.1 | 114 | 94.4
156 | 6216 * | 80 | 140 | 26 | 72.8 | 55 | 2.2 | 9500 | 6000 | 1.4 | 2 | 129 | 91 | 25 | 0.5 | 15 | 2 | 127 | 101
157 | 6316 * | 80 | 170 | 39 | 130 | 86.5 | 3.25 | 8500 | 5300 | 3.6 | 2 | 158 | 92 | 30 | 0.5 | 13 | 2.1 | 147 | 108
158 | 6416 | 80 | 200 | 48 | 163 | 125 | 4.5 | 7500 | 4800 | 8 | 2.5 | 184 | 96 | 35 | 0.5 | 12 | 3 | 163 | 117
159 | 61817 | 85 | 110 | 13 | 19.5 | 20.8 | 0.88 | 12000 | 7500 | 0.27 | 1 | 105 | 89.6 | 15 | 0.25 | 17 | 1 | 102 | 93.2
160 | 61917 | 85 | 120 | 18 | 31.9 | 30 | 1.25 | 11000 | 7000 | 0.55 | 1 | 114 | 91 | 20 | 0.25 | 16 | 1.1 | 109 | 96.4
161 | 16017 * | 85 | 130 | 14 | 35.8 | 33.5 | 1.37 | 11000 | 6700 | 0.63 | 0.6 | 126 | 88.2 | 20 | 0.25 | 16 | 0.6 | 115 | 100
162 | 6017 * | 85 | 130 | 22 | 52 | 43 | 1.76 | 11000 | 6700 | 0.89 | 1 | 123 | 92 | 25 | 0.25 | 16 | 1.1 | 119 | 99.4
163 | 6217 * | 85 | 150 | 28 | 87.1 | 64 | 2.5 | 9000 | 5600 | 1.8 | 2 | 141 | 94 | 25 | 0.5 | 15 | 2 | 134 | 106
164 | 6317 * | 85 | 180 | 41 | 140 | 96.5 | 3.55 | 8000 | 5000 | 4.25 | 2.5 | 166 | 99 | 30 | 0.5 | 13 | 3 | 155 | 115
165 | 6417 | 85 | 210 | 52 | 174 | 137 | 4.75 | 7000 | 4500 | 9.5 | 3 | 190 | 105 | 35 | 0.5 | 12 | 4 | 171 | 123
166 | 61818 | 90 | 115 | 13 | 19.5 | 22 | 0.915 | 11000 | 7000 | 0.28 | 1 | 110 | 94.6 | 15 | 0.25 | 17 | 1 | 107 | 98.2
167 | 61918 | 90 | 125 | 18 | 33.2 | 31.5 | 1.23 | 11000 | 6700 | 0.59 | 1 | 119 | 96 | 20 | 0.25 | 16 | 1.1 | 114 | 101
168 | 16018 * | 90 | 140 | 16 | 43.6 | 39 | 1.56 | 10000 | 6300 | 0.85 | 1 | 135 | 94.6 | 20 | 0.25 | 16 | 1 | 123 | 107
169 | 6018 * | 90 | 140 | 24 | 60.5 | 50 | 1.96 | 10000 | 6300 | 1.15 | 1.5 | 133 | 97 | 25 | 0.25 | 16 | 1.5 | 128 | 106
170 | 6218 * | 90 | 160 | 30 | 101 | 73.5 | 2.8 | 8500 | 5300 | 2.15 | 2 | 149 | 101 | 25 | 0.5 | 15 | 2 | 143 | 113
171 | 6318 * | 90 | 190 | 43 | 151 | 108 | 3.8 | 7500 | 4800 | 4.9 | 2.5 | 176 | 104 | 30 | 0.5 | 13 | 3 | 164 | 121
172 | 6418 | 90 | 225 | 54 | 186 | 150 | 5 | 6700 | 4300 | 11.5 | 3 | 205 | 110 | 35 | 0.5 | 12 | 4 | 181 | 132
173 | 61819 | 95 | 120 | 13 | 19.9 | 22.8 | 0.93 | 11000 | 6700 | 0.3 | 1 | 115 | 99.6 | 15 | 0.25 | 17 | 1 | 112 | 103
174 | 61919 | 95 | 130 | 18 | 33.8 | 33.5 | 1.43 | 10000 | 6300 | 0.61 | 1 | 124 | 101 | 20 | 0.25 | 17 | 1.1 | 119 | 106
175 | 16019 * | 95 | 145 | 16 | 44.8 | 41.5 | 1.63 | 9500 | 6000 | 0.89 | 1 | 140 | 99.6 | 20 | 0.25 | 16 | 1 | 128 | 112
176 | 6019 * | 95 | 145 | 24 | 63.7 | 54 | 2.08 | 9500 | 6000 | 1.2 | 1.5 | 138 | 102 | 25 | 0.25 | 16 | 1.5 | 133 | 111
177 | 6219 * | 95 | 170 | 32 | 114 | 81.5 | 3 | 8000 | 5000 | 2.6 | 2 | 159 | 106 | 25 | 0.5 | 14 | 2.1 | 151 | 118
178 | 6319 * | 95 | 200 | 45 | 159 | 118 | 4.15 | 7000 | 4500 | 5.65 | 2.5 | 186 | 109 | 30 | 0.5 | 13 | 3 | 172 | 128
179 | 61820 | 100 | 125 | 13 | 19.9 | 24 | 0.95 | 10000 | 6300 | 0.31 | 1 | 120 | 105 | 15 | 0.25 | 17 | 1 | 117 | 108
180 | 61920 | 100 | 140 | 20 | 42.3 | 41 | 1.63 | 9500 | 6000 | 0.83 | 1 | 134 | 106 | 20 | 0.25 | 16 | 1.1 | 127 | 113
181 | 16020 * | 100 | 150 | 16 | 46.2 | 44 | 1.73 | 9500 | 5600 | 0.91 | 1 | 145 | 105 | 20 | 0.25 | 17 | 1 | 134 | 116
182 | 6020 * | 100 | 150 | 24 | 63.7 | 54 | 2.04 | 9500 | 5600 | 1.25 | 1.5 | 143 | 107 | 25 | 0.25 | 16 | 1.5 | 138 | 116
183 | 6220 * | 100 | 180 | 34 | 127 | 93 | 3.35 | 7500 | 4800 | 3.15 | 2 | 169 | 111 | 25 | 0.5 | 14 | 2.1 | 160 | 125
184 | 6320 | 100 | 215 | 47 | 174 | 140 | 4.75 | 6700 | 4300 | 7 | 2.5 | 201 | 114 | 30 | 0.5 | 13 | 3 | 184 | 136
185 | 61821 | 105 | 130 | 13 | 20.8 | 19.6 | 1 | 10000 | 6300 | 0.32 | 1 | 125 | 110 | 15 | 0.25 | 13 | 1 | 123 | 112
186 | 61921 | 105 | 145 | 20 | 44.2 | 44 | 1.7 | 9500 | 5600 | 0.87 | 1 | 139 | 111 | 20 | 0.25 | 17 | 1.1 | 132 | 118
187 | 16021 * | 105 | 160 | 18 | 54 | 51 | 1.86 | 8500 | 5300 | 1.2 | 1 | 155 | 110 | 20 | 0.25 | 16 | 1 | 142 | 123
188 | 6021 * | 105 | 160 | 26 | 76.1 | 65.5 | 2.4 | 8500 | 5300 | 1.6 | 2 | 149 | 116 | 25 | 0.25 | 16 | 2 | 147 | 123
189 | 6221 * | 105 | 190 | 36 | 140 | 104 | 3.65 | 7000 | 4500 | 3.7 | 2 | 178 | 117 | 25 | 0.5 | 14 | 2.1 | 167 | 131
190 | 6321 | 105 | 225 | 49 | 182 | 153 | 5.1 | 6300 | 4000 | 8.25 | 2.5 | 211 | 119 | 30 | 0.5 | 13 | 3 | 188 | 142
191 | 61822 | 110 | 140 | 16 | 28.1 | 26 | 1.25 | 9500 | 5600 | 0.6 | 1 | 135 | 115 | 15 | 0.25 | 14 | 1 | 131 | 119
192 | 61922 | 110 | 150 | 20 | 43.6 | 45 | 1.66 | 9000 | 5600 | 0.9 | 1 | 144 | 116 | 20 | 0.25 | 17 | 1.1 | 137 | 123
193 | 16022 * | 110 | 170 | 19 | 60.2 | 57 | 2.04 | 8000 | 5000 | 1.45 | 1 | 165 | 115 | 20 | 0.25 | 16 | 1 | 150 | 130
194 | 6022 * | 110 | 170 | 28 | 85.2 | 73.5 | 2.4 | 8000 | 5000 | 1.95 | 2 | 161 | 119 | 25 | 0.25 | 16 | 2 | 155 | 129
195 | 6222 * | 110 | 200 | 38 | 151 | 118 | 4 | 6700 | 4300 | 4.35 | 2 | 188 | 122 | 25 | 0.5 | 14 | 2.1 | 177 | 138
196 | 6322 | 110 | 240 | 50 | 203 | 180 | 5.7 | 6000 | 3800 | 9.55 | 2.5 | 226 | 124 | 30 | 0.5 | 13 | 3 | 200 | 150
197 | 61824 | 120 | 150 | 16 | 29.1 | 28 | 1.29 | 8500 | 5300 | 0.65 | 1 | 145 | 125 | 15 | 0.25 | 13 | 1 | 141 | 129
198 | 61924 | 120 | 165 | 22 | 55.3 | 57 | 2.04 | 8000 | 5000 | 1.2 | 1 | 159 | 126 | 20 | 0.25 | 17 | 1.1 | 151 | 134
199 | 16024 * | 120 | 180 | 19 | 63.7 | 64 | 2.2 | 7500 | 4800 | 1.6 | 1 | 175 | 125 | 20 | 0.25 | 17 | 1 | 161 | 139
200 | 6024 * | 120 | 180 | 28 | 88.4 | 80 | 2.75 | 7500 | 4800 | 2.05 | 2 | 171 | 129 | 25 | 0.25 | 16 | 2 | 165 | 139
201 | 6224 | 120 | 215 | 40 | 146 | 118 | 3.9 | 6300 | 4000 | 5.15 | 2 | 203 | 132 | 25 | 0.5 | 14 | 2.1 | 189 | 151
202 | 6324 | 120 | 260 | 55 | 208 | 186 | 5.7 | 5600 | 3400 | 12.5 | 2.5 | 246 | 134 | 30 | 0.5 | 14 | 3 | 215 | 165
203 | 61826 | 130 | 165 | 18 | 37.7 | 43 | 1.6 | 8000 | 4800 | 0.93 | 1 | 159 | 136 | 15 | 0.25 | 16 | 1.1 | 155 | 140
204 | 61926 | 130 | 180 | 24 | 65 | 67 | 2.28 | 7500 | 4500 | 1.85 | 1.5 | 173 | 137 | 20 | 0.25 | 16 | 1.5 | 164 | 146
205 | 16026 * | 130 | 200 | 22 | 83.2 | 81.5 | 2.7 | 7000 | 4300 | 2.35 | 1 | 192 | 136 | 20 | 0.25 | 16 | 1.1 | 176 | 154
206 | 6026 * | 130 | 200 | 33 | 112 | 100 | 3.35 | 7000 | 4300 | 3.15 | 2 | 191 | 139 | 25 | 0.25 | 16 | 2 | 182 | 153
207 | 6226 | 130 | 230 | 40 | 156 | 132 | 4.15 | 5600 | 3600 | 5.8 | 2.5 | 216 | 144 | 25 | 0.5 | 15 | 3 | 203 | 161
208 | 6326 M | 130 | 280 | 58 | 229 | 216 | 6.3 | 5000 | 3200 | 17.5 | 3 | 263 | 147 | 30 | 0.5 | 14 | 4 | 232 | 178
209 | 61828 | 140 | 175 | 18 | 39 | 46.5 | 1.66 | 7500 | 4500 | 0.99 | 1 | 169 | 146 | 15 | 0.25 | 16 | 1.1 | 164 | 151
210 | 61928 MA | 140 | 190 | 24 | 66.3 | 72 | 2.36 | 7000 | 5600 | 1.7 | 1.5 | 183 | 147 | 20 | 0.25 | 17 | 1.5 | 175 | 156
211 | 16028 | 140 | 210 | 22 | 80.6 | 86.5 | 2.8 | 6700 | 4000 | 2.5 | 1 | 204 | 146 | 20 | 0.25 | 17 | 1.1 | 186 | 164
212 | 6028 | 140 | 210 | 33 | 111 | 108 | 3.45 | 6700 | 4000 | 3.35 | 2 | 201 | 149 | 25 | 0.25 | 16 | 2 | 192 | 163
213 | 6228 | 140 | 250 | 42 | 165 | 150 | 4.55 | 5300 | 3400 | 7.45 | 2.5 | 236 | 154 | 25 | 0.5 | 15 | 3 | 213 | 176
214 | 6328 M | 140 | 300 | 62 | 251 | 245 | 7.1 | 4800 | 4300 | 22 | 3 | 283 | 157 | 30 | 0.5 | 14 | 4 | 248 | 191
215 | 61830 | 150 | 190 | 20 | 48.8 | 61 | 1.96 | 6700 | 4300 | 1.4 | 1 | 184 | 156 | 15 | 0.25 | 17 | 1.1 | 177 | 163
216 | 61930 MA | 150 | 210 | 28 | 88.4 | 93 | 2.9 | 6300 | 5300 | 3.05 | 2 | 201 | 159 | 20 | 0.25 | 16 | 2 | 191 | 169
217 | 16030 | 150 | 225 | 24 | 92.2 | 98 | 3.05 | 6000 | 3800 | 3.15 | 1 | 219 | 156 | 20 | 0.25 | 16 | 1.1 | 199 | 175
218 | 6030 | 150 | 225 | 35 | 125 | 125 | 3.9 | 6000 | 3800 | 4.8 | 2 | 215 | 160 | 25 | 0.25 | 16 | 2.1 | 205 | 174
219 | 6230 | 150 | 270 | 45 | 174 | 166 | 4.9 | 5000 | 3200 | 9.4 | 2.5 | 256 | 164 | 25 | 0.5 | 15 | 3 | 227 | 191
220 | 6330 M | 150 | 320 | 65 | 276 | 285 | 7.8 | 4300 | 4000 | 26 | 3 | 303 | 167 | 30 | 0.5 | 14 | 4 | 263 | 206
221 | 61832 | 160 | 200 | 20 | 49.4 | 64 | 2 | 6300 | 4000 | 1.45 | 1 | 194 | 166 | 15 | 0.25 | 17 | 1.1 | 187 | 173
222 | 61932 MA | 160 | 220 | 28 | 92.3 | 98 | 3.05 | 6000 | 5000 | 3.25 | 2 | 211 | 169 | 20 | 0.25 | 16 | 2 | 201 | 179
223 | 16032 | 160 | 240 | 25 | 99.5 | 108 | 3.25 | 5600 | 3600 | 3.7 | 1.5 | 233 | 167 | 20 | 0.25 | 17 | 1.5 | 213 | 186
224 | 6032 | 160 | 240 | 38 | 143 | 143 | 4.3 | 5600 | 3600 | 5.9 | 2 | 231 | 169 | 25 | 0.25 | 16 | 2.1 | 214 | 186
225 | 6032 M | 160 | 240 | 38 | 143 | 143 | 4.3 | 5600 | 4800 | 5.9 | 2 | 231 | 169 | 25 | 0.25 | 16 | 2.1 | 216 | 185
226 | 6232 | 160 | 290 | 48 | 186 | 186 | 5.3 | 4500 | 3000 | 14.5 | 2.5 | 276 | 174 | 25 | 0.5 | 15 | 3 | 242 | 206
227 | 6332 M | 160 | 340 | 68 | 276 | 285 | 7.65 | 4000 | 3800 | 29 | 3 | 323 | 177 | 30 | 0.5 | 14 | 4 | 281 | 219
228 | 61834 | 170 | 215 | 22 | 61.8 | 78 | 2.4 | 6000 | 3600 | 1.9 | 1 | 209 | 176 | 15 | 0.25 | 17 | 1.1 | 201 | 184
229 | 61934 MA | 170 | 230 | 28 | 93.6 | 106 | 3.15 | 5600 | 4800 | 3.4 | 2 | 221 | 179 | 20 | 0.25 | 17 | 2 | 211 | 189
230 | 16034 | 170 | 260 | 28 | 119 | 129 | 3.75 | 5300 | 3200 | 5 | 1.5 | 253 | 177 | 20 | 0.25 | 16 | 1.5 | 229 | 200
231 | 6034 M | 170 | 260 | 42 | 168 | 173 | 5 | 5300 | 4300 | 7.9 | 2 | 250 | 180 | 25 | 0.25 | 16 | 2.1 | 231 | 199
232 | 6234 M | 170 | 310 | 52 | 212 | 224 | 6.1 | 4300 | 3800 | 17.5 | 3 | 293 | 187 | 25 | 0.5 | 15 | 4 | 259 | 219
233 | 6334 M | 170 | 360 | 72 | 312 | 340 | 8.8 | 3800 | 3400 | 34.5 | 3 | 343 | 187 | 30 | 0.5 | 14 | 4 | 298 | 231
234 | 61836 | 180 | 225 | 22 | 62.4 | 81.5 | 2.45 | 5600 | 3400 | 2 | 1 | 219 | 186 | 15 | 0.25 | 17 | 1.1 | 211 | 194
235 | 61936 MA | 180 | 250 | 33 | 119 | 134 | 3.9 | 5300 | 4300 | 5.05 | 2 | 241 | 189 | 20 | 0.25 | 16 | 2 | 227 | 203
236 | 16036 | 180 | 280 | 31 | 138 | 146 | 4.15 | 4800 | 4000 | 6.6 | 2 | 271 | 189 | 20 | 0.25 | 16 | 2 | 246 | 214
237 | 6036 M | 180 | 280 | 46 | 190 | 200 | 5.6 | 4800 | 4000 | 10.5 | 2 | 270 | 190 | 25 | 0.25 | 16 | 2.1 | 248 | 212
238 | 6236 M | 180 | 320 | 52 | 229 | 240 | 6.4 | 4000 | 3600 | 18.5 | 3 | 303 | 197 | 25 | 0.5 | 15 | 4 | 273 | 227
239 | 6336 M | 180 | 380 | 75 | 351 | 405 | 10.4 | 3600 | 3200 | 42.5 | 3 | 363 | 197 | 30 | 0.5 | 14 | 4 | 314 | 245
240 | 61838 | 190 | 240 | 24 | 76.1 | 98 | 2.8 | 5300 | 3200 | 2.6 | 1.5 | 233 | 197 | 15 | 0.25 | 17 | 1.5 | 224 | 206
241 | 61938 MA | 190 | 260 | 33 | 117 | 134 | 3.8 | 5000 | 4300 | 5.25 | 2 | 251 | 199 | 20 | 0.25 | 17 | 2 | 237 | 213
242 | 16038 | 190 | 290 | 31 | 148 | 166 | 4.55 | 4800 | 3000 | 7.9 | 2 | 281 | 199 | 20 | 0.25 | 16 | 2 | 255 | 224
243 | 6038 M | 190 | 290 | 46 | 195 | 216 | 5.85 | 4800 | 3800 | 11 | 2 | 280 | 200 | 25 | 0.25 | 16 | 2.1 | 258 | 222
244 | 6238 M | 190 | 340 | 55 | 255 | 280 | 7.35 | 3800 | 3400 | 23 | 3 | 323 | 207 | 25 | 0.5 | 15 | 4 | 290 | 240
245 | 6338 M | 190 | 400 | 78 | 371 | 430 | 10.8 | 3400 | 3000 | 49 | 4 | 380 | 210 | 30 | 0.5 | 14 | 5 | 331 | 259
246 | 61840 | 200 | 250 | 24 | 76.1 | 102 | 2.9 | 5000 | 3200 | 2.7 | 1.5 | 243 | 207 | 15 | 0.25 | 17 | 1.5 | 234 | 216
247 | 61940 MA | 200 | 280 | 38 | 148 | 166 | 4.55 | 4800 | 3800 | 7.4 | 2 | 270 | 210 | 20 | 0.25 | 16 | 2.1 | 254 | 226
248 | 16040 | 200 | 310 | 34 | 168 | 190 | 5.1 | 4300 | 2800 | 8.85 | 2 | 301 | 209 | 20 | 0.25 | 16 | 2 | 272 | 237
249 | 6040 M | 200 | 310 | 51 | 216 | 245 | 6.4 | 4300 | 3600 | 14 | 2 | 300 | 210 | 25 | 0.25 | 16 | 2.1 | 275 | 235
250 | 6240 M | 200 | 360 | 58 | 270 | 310 | 7.8 | 3600 | 3200 | 28 | 3 | 343 | 217 | 25 | 0.5 | 15 | 4 | 302 | 255
251 | 61844 | 220 | 270 | 24 | 78 | 110 | 3 | 4500 | 2800 | 3 | 1.5 | 263 | 227 | 15 | 0.25 | 17 | 1.5 | 254 | 236
252 | 61944 MA | 220 | 300 | 38 | 151 | 180 | 4.75 | 4300 | 3600 | 8 | 2 | 290 | 230 | 20 | 0.25 | 17 | 2.1 | 274 | 246
253 | 16044 | 220 | 340 | 37 | 174 | 204 | 5.2 | 4000 | 2400 | 11.5 | 2 | 330 | 230 | 20 | 0.25 | 16 | 2.1 | 298 | 262
254 | 6044 M | 220 | 340 | 56 | 247 | 290 | 7.35 | 4000 | 3200 | 18.5 | 2.5 | 327 | 233 | 25 | 0.25 | 16 | 3 | 302 | 258
255 | 6244 M | 220 | 400 | 65 | 296 | 365 | 8.8 | 3200 | 3000 | 37 | 3 | 383 | 237 | 25 | 0.5 | 15 | 4 | 335 | 283
256 | 6344 M | 220 | 460 | 88 | 410 | 520 | 12 | 3000 | 2600 | 72.5 | 4 | 440 | 240 | 30 | 0.5 | 14 | 5 | 381 | 300
257 | 61848 | 240 | 300 | 28 | 108 | 150 | 3.8 | 4000 | 2600 | 4.5 | 2 | 291 | 249 | 15 | 0.25 | 17 | 2 | 281 | 259
258 | 61948 MA | 240 | 320 | 38 | 159 | 200 | 5.1 | 4000 | 3200 | 8.6 | 2 | 310 | 250 | 20 | 0.25 | 17 | 2.1 | 294 | 266
259 | 16048 MA | 240 | 360 | 37 | 178 | 220 | 5.3 | 3600 | 3000 | 14.5 | 2 | 350 | 250 | 20 | 0.25 | 17 | 2.1 | 320 | 280
260 | 6048 M | 240 | 360 | 56 | 255 | 315 | 7.8 | 3600 | 3000 | 19.5 | 2.5 | 347 | 253 | 25 | 0.25 | 16 | 3 | 322 | 278
261 | 6248 M | 240 | 440 | 72 | 358 | 465 | 10.8 | 3000 | 2600 | 51 | 3 | 423 | 257 | 25 | 0.25 | 15 | 4 | 373 | 308
262 | 6348 M | 240 | 500 | 95 | 442 | 585 | 12.9 | 2600 | 2400 | 92.5 | 4 | 480 | 260 | 30 | 0.5 | 15 | 5 | 411 | 330
263 | 61852 | 260 | 320 | 28 | 111 | 163 | 4 | 3800 | 2400 | 4.8 | 2 | 311 | 269 | 15 | 0.25 | 17 | 2 | 301 | 279
264 | 61952 MA | 260 | 360 | 46 | 212 | 270 | 6.55 | 3600 | 3000 | 14.5 | 2 | 350 | 270 | 20 | 0.25 | 16 | 2.1 | 328 | 292
265 | 16052 MA | 260 | 400 | 44 | 238 | 310 | 7.2 | 3200 | 2800 | 21.5 | 2.5 | 387 | 273 | 20 | 0.25 | 16 | 3 | 352 | 307
266 | 6052 M | 260 | 400 | 65 | 291 | 375 | 8.8 | 3200 | 2800 | 29.5 | 3 | 383 | 277 | 25 | 0.25 | 16 | 4 | 355 | 305
267 | 6252 M | 260 | 480 | 80 | 390 | 530 | 11.8 | 2600 | 2400 | 65.5 | 4 | 460 | 280 | 25 | 0.5 | 15 | 5 | 405 | 336
268 | 6352 M | 260 | 540 | 102 | 507 | 710 | 15 | 2400 | 2200 | 115 | 5 | 514 | 286 | 30 | 0.5 | 15 | 6 | 445 | 356
269 | 61856 | 280 | 350 | 33 | 138 | 200 | 4.75 | 3400 | 2200 | 7.4 | 2 | 341 | 289 | 15 | 0.25 | 17 | 2 | 327 | 302
270 | 61856 MA | 280 | 350 | 33 | 138 | 200 | 4.75 | 3400 | 2800 | 8 | 2 | 341 | 289 | 15 | 0.25 | 17 | 2 | 327 | 302
271 | 61956 MA | 280 | 380 | 46 | 216 | 285 | 6.7 | 3200 | 2800 | 15 | 2 | 369 | 291 | 20 | 0.25 | 17 | 2.1 | 348 | 312
272 | 16056 MA | 280 | 420 | 44 | 242 | 335 | 7.5 | 3000 | 2600 | 23 | 2.5 | 407 | 293 | 20 | 0.25 | 17 | 3 | 374 | 326
273 | 6056 M | 280 | 420 | 65 | 302 | 405 | 9.3 | 3000 | 2600 | 31 | 3 | 404 | 296 | 25 | 0.25 | 16 | 4 | 375 | 325
274 | 6256 M | 280 | 500 | 80 | 423 | 600 | 12.9 | 2600 | 2200 | 71 | 4 | 480 | 300 | 25 | 0.5 | 15 | 5 | 427 | 353
275 | 6356 M | 280 | 580 | 108 | 572 | 850 | 17.3 | 2200 | 2000 | 140 | 5 | 554 | 306 | 30 | 0.5 | 15 | 6 | 479 | 382
276 | 61860 MA | 300 | 380 | 38 | 172 | 245 | 5.6 | 3200 | 2600 | 10.5 | 2 | 371 | 309 | 15 | 0.25 | 17 | 2.1 | 354 | 326
277 | 61960 MA | 300 | 420 | 56 | 270 | 375 | 8.3 | 3000 | 2400 | 24.5 | 2.5 | 407 | 313 | 20 | 0.25 | 16 | 3 | 382 | 338
278 | 16060 MA | 300 | 460 | 50 | 286 | 405 | 8.8 | 2800 | 2400 | 32 | 3 | 445 | 315 | 20 | 0.25 | 16 | 4 | 408 | 352
279 | 6060 M | 300 | 460 | 74 | 358 | 500 | 10.8 | 2800 | 2400 | 44 | 3 | 445 | 315 | 25 | 0.25 | 16 | 4 | 410 | 350
280 | 6260 M | 300 | 540 | 85 | 462 | 670 | 13.7 | 2400 | 2000 | 88.5 | 4 | 520 | 320 | 25 | 0.5 | 15 | 5 | 459 | 381
281 | 61864 MA | 320 | 400 | 38 | 172 | 255 | 5.7 | 3000 | 2400 | 11 | 2 | 388 | 332 | 15 | 0.25 | 17 | 2.1 | 374 | 346
282 | 60964 MA | 320 | 440 | 37 | 216 | 310 | 6.7 | 2800 | 2400 | 16 | 2 | 428 | 332 | 20 | 0.25 | 17 | 2.1 | 398 | 349
283 | 61964 MA | 320 | 440 | 56 | 276 | 400 | 8.65 | 2800 | 2400 | 25.5 | 2.5 | 427 | 333 | 20 | 0.25 | 16 | 3 | 402 | 358
284 | 16064 MA | 320 | 480 | 50 | 281 | 405 | 8.65 | 2600 | 2200 | 34 | 3 | 465 | 335 | 20 | 0.25 | 17 | 4 | 428 | 372
285 | 6064 M | 320 | 480 | 74 | 371 | 540 | 11.4 | 2600 | 2200 | 46 | 3 | 465 | 335 | 25 | 0.25 | 16 | 4 | 431 | 370
286 | 6264 MA | 320 | 580 | 92 | 527 | 800 | 16 | 2200 | 1900 | 110 | 4 | 560 | 340 | 25 | 0.5 | 15 | 5 | 495 | 405
287 | 306728 | 330 | 460 | 56 | 281 | 425 | 9 | 2600 | 2200 | 30 | 2.5 | 447 | 343 | 20 | 0.25 | 17 | 3 | 422 | 378
288 | 61868 MA | 340 | 420 | 38 | 178 | 275 | 6 | 2800 | 2400 | 11.5 | 2 | 408 | 352 | 15 | 0.25 | 17 | 2.1 | 394 | 366
289 | 61968 MA | 340 | 460 | 56 | 281 | 425 | 9 | 2600 | 2200 | 26.5 | 2.5 | 447 | 353 | 20 | 0.25 | 17 | 3 | 423 | 378
290 | 306890 | 340 | 480 | 60 | 291 | 430 | 9 | 2600 | 2200 | 36 | 3 | 465 | 355 | 20 | 0.25 | 17 | 4 | 433 | 387
291 | 16068 MA | 340 | 520 | 57 | 345 | 520 | 10.6 | 2400 | 2000 | 45 | 3 | 505 | 355 | 20 | 0.25 | 16 | 4 | 462 | 398
292 | 6068 M | 340 | 520 | 82 | 423 | 640 | 13.2 | 2400 | 2200 | 62 | 4 | 500 | 360 | 25 | 0.25 | 16 | 5 | 462 | 396
293 | 6268 MA | 340 | 620 | 92 | 559 | 900 | 17.3 | 2000 | 1800 | 110 | 4 | 594 | 366 | 25 | 0.5 | 15 | 6 | 522 | 436
294 | 306674 | 350 | 500 | 70 | 319 | 475 | 9.8 | 2400 | 2000 | 46 | 3 | 485 | 365 | 20 | 0.25 | 16 | 4 | 450 | 400
295 | 60872 MA | 360 | 440 | 25 | 121 | 212 | 4.5 | 2600 | 2200 | 6.5 | 1.5 | 433 | 367 | 15 | 0.25 | 18 | 1.5 | 411 | 389
296 | 61872 MA | 360 | 440 | 38 | 182 | 285 | 6.1 | 2600 | 2200 | 12 | 2 | 428 | 372 | 15 | 0.25 | 17 | 2.1 | 416 | 385
297 | 61972 MA | 360 | 480 | 56 | 291 | 450 | 9.15 | 2600 | 2200 | 28 | 2.5 | 467 | 373 | 20 | 0.25 | 17 | 3 | 442 | 398
298 | 16072 MA | 360 | 540 | 57 | 351 | 550 | 11 | 2400 | 1900 | 49 | 3 | 525 | 375 | 20 | 0.25 | 16 | 4 | 482 | 418
299 | 6072 M | 360 | 540 | 82 | 462 | 735 | 15 | 2400 | 1900 | 64.5 | 4 | 522 | 378 | 25 | 0.25 | 16 | 5 | 485 | 416
300 | 61876 MA | 380 | 480 | 46 | 242 | 390 | 8 | 2400 | 2000 | 20 | 2 | 468 | 392 | 15 | 0.25 | 17 | 2.1 | 449 | 412
301 | 61876 TN9 | 380 | 480 | 46 | 242 | 390 | 8 | 2400 | 1500 | 18.5 | 2 | 468 | 392 | 15 | 0.25 | 17 | 2.1 | 449 | 412
302 | 61976 MA | 380 | 520 | 65 | 338 | 540 | 10.8 | 2400 | 1900 | 40 | 3 | 505 | 395 | 20 | 0.25 | 17 | 4 | 475 | 425
303 | 16076 MA | 380 | 560 | 57 | 377 | 620 | 12.2 | 2200 | 1800 | 51 | 3 | 545 | 395 | 20 | 0.25 | 17 | 4 | 502 | 438
304 | 6076 M | 380 | 560 | 82 | 462 | 750 | 14.6 | 2200 | 1800 | 67.5 | 4 | 542 | 398 | 25 | 0.25 | 16 | 5 | 502 | 436
305 | 60880 MA | 400 | 500 | 31 | 163 | 280 | 5.6 | 2400 | 1900 | 15.5 | 2 | 490 | 410 | 15 | 0.25 | 18 | 2 | 464 | 427
306 | 61880 MA | 400 | 500 | 46 | 247 | 405 | 8.15 | 2400 | 1900 | 20.5 | 2 | 488 | 412 | 15 | 0.25 | 17 | 2.1 | 471 | 432
307 | 60980 M | 400 | 540 | 44 | 265 | 440 | 8.5 | 2200 | 1800 | 27.5 | 2.5 | 527 | 413 | 20 | 0.25 | 17 | 3 | 490 | 450
308 | 61980 MA | 400 | 540 | 65 | 345 | 570 | 11.2 | 2200 | 1800 | 41.5 | 3 | 525 | 415 | 20 | 0.25 | 17 | 4 | 495 | 445
309 | 306614 | 400 | 590 | 74 | 436 | 710 | 13.4 | 2000 | 1700 | 70 | 3 | 575 | 415 | 20 | 0.25 | 16 | 4 | 528 | 462
310 | 6080 M | 400 | 600 | 90 | 520 | 865 | 16.3 | 2000 | 1700 | 87.5 | 4 | 582 | 418 | 25 | 0.25 | 16 | 5 | 536 | 462
311 | BB1B 362809 | 400 | 720 | 130 | 663 | 1160 | 20.8 | 1800 | 500 | 235 | 5 | 694 | 426 | 25 | 0.5 | 15 | 6 | 609 | 512
312 | 61884 MA | 420 | 520 | 46 | 251 | 425 | 8.3 | 2200 | 1800 | 21.5 | 2 | 508 | 432 | 15 | 0.25 | 17 | 2.1 | 491 | 452
313 | 61984 MA | 420 | 560 | 65 | 351 | 600 | 11.4 | 2200 | 1800 | 43 | 3 | 545 | 435 | 20 | 0.25 | 17 | 4 | 515 | 465
314 | 6084 M | 420 | 620 | 90 | 507 | 880 | 16.3 | 2000 | 1600 | 91.5 | 4 | 602 | 438 | 25 | 0.25 | 16 | 5 | 558 | 482
315 | 60888 MA | 440 | 540 | 31 | 159 | 290 | 5.6 | 2200 | 1800 | 16.5 | 2 | 530 | 450 | 15 | 0.25 | 18 | 2 | 503 | 477
316 | 61888 MA | 440 | 540 | 46 | 255 | 440 | 8.5 | 2200 | 1800 | 22.5 | 2 | 528 | 452 | 15 | 0.25 | 17 | 2.1 | 510 | 472
317 | BB1B 363471 | 440 | 599 | 80 | 410 | 720 | 13.2 | 2000 | 1600 | 66 | 3 | 584 | 455 | 20 | 0.25 | 17 | 4 | 548 | 491
318 | 60988 MB | 440 | 600 | 50 | 312 | 550 | 10.2 | 2000 | 1600 | 40 | 3 | 585 | 455 | 20 | 0.25 | 17 | 4 | 542 | 498
319 | 61988 MA | 440 | 600 | 74 | 410 | 720 | 13.2 | 2000 | 1600 | 60.5 | 3 | 585 | 455 | 20 | 0.25 | 17 | 4 | 548 | 492
320 | 6088 M | 440 | 650 | 94 | 553 | 965 | 17.6 | 1900 | 1500 | 105 | 5 | 627 | 463 | 25 | 0.25 | 16 | 6 | 586 | 505
321 | 61892 MA | 460 | 580 | 56 | 319 | 570 | 10.6 | 2000 | 1600 | 35 | 2.5 | 567 | 473 | 15 | 0.25 | 17 | 3 | 542 | 498
322 | 61992 MA | 460 | 620 | 72 | 423 | 750 | 13.7 | 1900 | 1600 | 62.5 | 3 | 604 | 476 | 20 | 0.25 | 17 | 4 | 568 | 512
323 | 6092 MB | 460 | 680 | 100 | 582 | 1060 | 19 | 1800 | 1500 | 120 | 5 | 657 | 483 | 25 | 0.25 | 16 | 6 | 614 | 528
324 | 6092 N1MB | 460 | 680 | 100 | 582 | 1060 | 19 | 1800 | 1500 | 120 | 5 | 657 | 483 | 25 | 0.25 | 16 | 6 | 614 | 528
325 | 61896 MA | 480 | 600 | 56 | 325 | 600 | 10.8 | 1900 | 1600 | 36.5 | 2.5 | 587 | 493 | 15 | 0.25 | 17 | 3 | 564 | 518
326 | 61996 MA | 480 | 650 | 78 | 449 | 815 | 14.6 | 1800 | 1500 | 74 | 4 | 632 | 498 | 20 | 0.25 | 17 | 5 | 595 | 535
327 | 6096 MB | 480 | 700 | 100 | 618 | 1140 | 20 | 1700 | 1400 | 125 | 5 | 677 | 503 | 25 | 0.25 | 16 | 6 | 630 | 548
328 | 6096 N1MB | 480 | 700 | 100 | 618 | 1140 | 20 | 1700 | 1400 | 125 | 5 | 677 | 503 | 25 | 0.25 | 16 | 6 | 630 | 548
329 | 614885 | 487.5 | 650 | 78 | 442 | 815 | 14.6 | 950 | 1500 | 65 | 4 | 632 | 506 | 20 | 0.25 | 17 | 5 | 597 | 539
330 | 608/500 MA | 500 | 620 | 37 | 229 | 440 | 7.8 | 1800 | 1500 | 20 | 2 | 609 | 511 | 15 | 0.25 | 18 | 2.1 | 576 | 544
331 | 618/500 MA | 500 | 620 | 56 | 332 | 620 | 11.2 | 1800 | 1500 | 40.5 | 2.5 | 607 | 513 | 15 | 0.25 | 17 | 3 | 582 | 538
332 | 618/500 TN9 | 500 | 620 | 56 | 332 | 620 | 11.2 | 1800 | 1100 | 37.5 | 2.5 | 607 | 513 | 15 | 0.25 | 17 | 3 | 582 | 538
333 | 619/500 MA | 500 | 670 | 78 | 462 | 865 | 15 | 1700 | 1400 | 77 | 4 | 652 | 518 | 20 | 0.25 | 17 | 5 | 615 | 555
334 | BB1B 363472 | 500 | 689 | 100 | 475 | 865 | 15 | 1700 | 480 | 110 | 4 | 671 | 518 | 20 | 0.25 | 17 | 5 | 626 | 562
335 | 60/500 N1MAS | 500 | 720 | 100 | 605 | 1140 | 19.6 | 1600 | 1300 | 135 | 5 | 697 | 523 | 25 | 0.25 | 16 | 6 | 650 | 568
336 | 618/530 MA | 530 | 650 | 56 | 332 | 655 | 11.2 | 1700 | 1400 | 39.5 | 2.5 | 637 | 543 | 15 | 0.25 | 17 | 3 | 614 | 568
337 | 609/530 MA | 530 | 710 | 57 | 423 | 815 | 13.7 | 1600 | 1300 | 61 | 3 | 695 | 545 | 20 | 0.25 | 17 | 4 | 649 | 572
338 | 619/530 MA | 530 | 710 | 82 | 488 | 930 | 15.6 | 1600 | 1300 | 90.5 | 4 | 692 | 548 | 20 | 0.25 | 17 | 5 | 653 | 587
339 | 360476 A | 530 | 760 | 100 | 585 | 1120 | 18.6 | 1500 | 1300 | 150 | 5 | 737 | 553 | 20 | 0.25 | 16 | 6 | 683 | 607
340 | 60/530 N1MAS | 530 | 780 | 112 | 650 | 1270 | 20.8 | 1500 | 1200 | 185 | 5 | 757 | 553 | 25 | 0.25 | 16 | 6 | 697 | 613
341 | BB1B 362692 | 540 | 625 | 40 | 225 | 425 | 7.5 | 1700 | 1400 | 14 | 1 | 619 | 546 | 15 | 0.25 | 18 | 1.1 | 598 | 565
342 | 608/560 MA | 560 | 680 | 37 | 229 | 465 | 8 | 1600 | 1300 | 30.5 | 2 | 669 | 571 | 15 | 0.25 | 18 | 2.1 | 636 | 603
343 | 618/560 MA | 560 | 680 | 56 | 345 | 695 | 11.8 | 1600 | 1300 | 42 | 2.5 | 667 | 573 | 15 | 0.25 | 17 | 3 | 644 | 598
344 | 619/560 MA | 560 | 750 | 85 | 494 | 980 | 16.3 | 1500 | 1200 | 105 | 4 | 732 | 578 | 20 | 0.25 | 17 | 5 | 688 | 622
345 | 60/560 N1MAS | 560 | 820 | 115 | 663 | 1470 | 22 | 1400 | 1200 | 210 | 5 | 797 | 583 | 25 | 0.25 | 16 | 6 | 732 | 648
346 | 608/600 MA | 600 | 730 | 42 | 265 | 550 | 9 | 1500 | 1200 | 40 | 2.5 | 717 | 613 | 15 | 0.25 | 18 | 3 | 683 | 634
347 | 618/600 MA | 600 | 730 | 60 | 364 | 765 | 12.5 | 1500 | 1200 | 52 | 2.5 | 717 | 613 | 15 | 0.25 | 17 | 3 | 688 | 642
348 | 619/600 MA | 600 | 800 | 90 | 585 | 1220 | 19.6 | 1400 | 1100 | 125 | 4 | 782 | 618 | 20 | 0.25 | 17 | 5 | 736 | 664
349 | 60/600 MA | 600 | 870 | 118 | 728 | 1500 | 23.6 | 1300 | 1100 | 230 | 5 | 847 | 623 | 25 | 0.25 | 16 | 6 | 781 | 689
350 | 608/630 MA | 630 | 780 | 48 | 364 | 765 | 12.2 | 1400 | 1100 | 41 | 2.5 | 767 | 643 | 15 | 0.25 | 17 | 3 | 729 | 680
351 | 618/630 MA | 630 | 780 | 69 | 442 | 965 | 15.3 | 1400 | 1100 | 73 | 3 | 765 | 645 | 15 | 0.25 | 17 | 4 | 732 | 678
352 | 609/630 MB | 630 | 850 | 71 | 488 | 1060 | 16.6 | 1300 | 1100 | 110 | 4 | 832 | 648 | 20 | 0.25 | 17 | 5 | 771 | 709
353 | 619/630 N1MA | 630 | 850 | 100 | 624 | 1340 | 21.2 | 1300 | 1100 | 160 | 5 | 827 | 653 | 20 | 0.25 | 17 | 6 | 778 | 702
354 | 60/630 N1MBS | 630 | 920 | 128 | 819 | 1760 | 27 | 1200 | 1000 | 285 | 6 | 892 | 658 | 25 | 0.25 | 16 | 7.5 | 825 | 725
355 | 306708 D | 650 | 920 | 118 | 780 | 1730 | 26 | 1200 | 1000 | 250 | 5 | 897 | 673 | 20 | 0.25 | 16 | 6 | 830 | 737
356 | 618/670 MA | 670 | 820 | 69 | 442 | 1000 | 15.6 | 1300 | 1100 | 83.5 | 3 | 805 | 685 | 15 | 0.25 | 17 | 4 | 772 | 718
357 | 618/670 TN | 670 | 820 | 69 | 442 | 1000 | 15.6 | 1300 | 800 | 77.5 | 3 | 805 | 685 | 15 | 0.25 | 17 | 4 | 772 | 718
358 | 609/670 MA | 670 | 900 | 73 | 553 | 1220 | 18.6 | 1200 | 1000 | 145 | 4 | 882 | 688 | 20 | 0.25 | 17 | 5 | 820 | 750
359 | 619/670 MA | 670 | 900 | 103 | 676 | 1500 | 22.4 | 1200 | 1000 | 185 | 5 | 877 | 693 | 20 | 0.25 | 17 | 6 | 825 | 745
360 | 60/670 N1MAS | 670 | 980 | 136 | 904 | 2040 | 30 | 1100 | 900 | 345 | 6 | 952 | 698 | 25 | 0.25 | 16 | 7.5 | 878 | 772
361 | 618/710 MA | 710 | 870 | 74 | 475 | 1100 | 16.6 | 1200 | 1000 | 93.5 | 3 | 855 | 725 | 15 | 0.25 | 17 | 4 | 819 | 761
362 | 609/710 MA | 710 | 950 | 78 | 559 | 1290 | 19 | 1100 | 900 | 150 | 4 | 932 | 728 | 20 | 0.25 | 17 | 5 | 865 | 795
363 | 619/710 MA | 710 | 950 | 106 | 663 | 1500 | 22 | 1100 | 900 | 220 | 5 | 927 | 733 | 20 | 0.25 | 17 | 6 | 870 | 790
364 | 306704 C | 710 | 1000 | 140 | 832 | 1900 | 27.5 | 1100 | 900 | 335 | 6 | 972 | 738 | 25 | 0.25 | 16 | 7.5 | 905 | 801
365 | 60/710 MA | 710 | 1030 | 140 | 956 | 2200 | 31.5 | 1000 | 850 | 375 | 6 | 1002 | 738 | 25 | 0.25 | 16 | 7.5 | 927 | 813
366 | 360141 | 710 | 1080 | 160 | 1040 | 2400 | 34 | 1000 | 850 | 505 | 6 | 1052 | 738 | 30 | 0.25 | 16 | 7.5 | 955 | 835
367 | 361840 | 730 | 940 | 100 | 650 | 1500 | 22 | 1100 | 900 | 175 | 5 | 917 | 753 | 20 | 0.25 | 17 | 6 | 873 | 797
368 | 618/750 MA | 750 | 920 | 78 | 527 | 1250 | 18.3 | 1100 | 900 | 110 | 4 | 902 | 768 | 15 | 0.25 | 17 | 5 | 866 | 804
369 | 619/750 MA | 750 | 1000 | 112 | 761 | 1800 | 25.5 | 1000 | 850 | 255 | 5 | 977 | 773 | 20 | 0.25 | 17 | 6 | 915 | 835
370 | 60/750 MA | 750 | 1090 | 150 | 995 | 2360 | 33.5 | 950 | 800 | 485 | 6 | 1062 | 778 | 25 | 0.25 | 16 | 7.5 | 977 | 863
371 | 306474 D | 760 | 1080 | 150 | 923 | 2200 | 31 | 950 | 800 | 430 | 6 | 1052 | 788 | 25 | 0.25 | 16 | 7.5 | 973 | 862
372 | 608/800 MA | 800 | 980 | 57 | 403 | 1000 | 14.3 | 1000 | 850 | 100 | 3 | 965 | 815 | 15 | 0.25 | 18 | 4 | 914 | 866
373 | 618/800 MA | 800 | 980 | 82 | 559 | 1370 | 19.3 | 1000 | 850 | 130 | 4 | 962 | 818 | 15 | 0.25 | 17 | 5 | 923 | 857
374 | 619/800 MA | 800 | 1060 | 115 | 832 | 2040 | 28.5 | 950 | 800 | 275 | 5 | 1037 | 823 | 20 | 0.25 | 17 | 6 | 976 | 884
375 | 361844 | 800 | 1080 | 115 | 819 | 2040 | 28.5 | 950 | 750 | 320 | 5 | 1057 | 823 | 20 | 0.25 | 17 | 6 | 984 | 894
376 | 60/800 N1MAS | 800 | 1150 | 155 | 1010 | 2550 | 34.5 | 900 | 750 | 535 | 6 | 1122 | 828 | 25 | 0.25 | 16 | 7.5 | 1032 | 918
377 | 608/850 MB | 850 | 1030 | 57 | 397 | 1020 | 14 | 950 | 750 | 75 | 3 | 1015 | 865 | 15 | 0.25 | 18 | 4 | 964 | 916
378 | 618/850 MA | 850 | 1030 | 82 | 559 | 1430 | 19.6 | 950 | 750 | 140 | 4 | 1012 | 868 | 15 | 0.25 | 17 | 5 | 973 | 907
379 | 619/850 MA | 850 | 1120 | 118 | 832 | 2160 | 29 | 850 | 750 | 310 | 5 | 1097 | 873 | 20 | 0.25 | 17 | 6 | 1031 | 939
380 | 306493 AA | 850 | 1220 | 165 | 1040 | 2700 | 35.5 | 800 | 670 | 630 | 6 | 1192 | 878 | 25 | 0.25 | 17 | 7.5 | 1090 | 973
381 | 60/850 MB | 850 | 1220 | 165 | 1120 | 2900 | 38 | 800 | 670 | 630 | 6 | 1192 | 878 | 25 | 0.25 | 16 | 7.5 | 1096 | 974
382 | 618/900 MA | 900 | 1090 | 85 | 618 | 1600 | 21.6 | 850 | 700 | 160 | 4 | 1072 | 918 | 15 | 0.25 | 18 | 5 | 1030 | 961
383 | 619/900 MB | 900 | 1180 | 122 | 852 | 2280 | 30 | 800 | 670 | 350 | 5 | 1157 | 923 | 20 | 0.25 | 17 | 6 | 1086 | 994
384 | 60/900 MB | 900 | 1280 | 170 | 1140 | 3100 | 39 | 750 | 630 | 720 | 6 | 1252 | 928 | 25 | 0.25 | 17 | 7.5 | 1151 | 1029
385 | 618/950 MA | 950 | 1150 | 90 | 637 | 1730 | 22.4 | 800 | 670 | 190 | 4 | 1132 | 968 | 15 | 0.25 | 18 | 5 | 1085 | 1015
386 | 619/950 MB | 950 | 1250 | 132 | 1010 | 2800 | 36 | 750 | 630 | 390 | 6 | 1222 | 978 | 20 | 0.25 | 17 | 7.5 | 1148 | 1052
387 | 60/950 MB | 950 | 1360 | 180 | 1170 | 3250 | 40.5 | 700 | 560 | 860 | 6 | 1332 | 978 | 25 | 0.25 | 17 | 7.5 | 1216 | 1094
388 | BB1B 363297 | 970 | 1125 | 75 | 488 | 1340 | 17.6 | 800 | 670 | 125 | 4 | 1107 | 988 | 15 | 0.25 | 18 | 5 | 1075 | 1019
389 | 608/1000 MB | 1000 | 1220 | 71 | 553 | 1560 | 20 | 750 | 600 | 175 | 4 | 1202 | 1018 | 15 | 0.25 | 18 | 5 | 1141 | 1079
390 | 618/1000 MA | 1000 | 1220 | 100 | 637 | 1800 | 22.8 | 750 | 600 | 245 | 5 | 1197 | 1023 | 15 | 0.25 | 17 | 6 | 1145 | 1076
391 | 609/1000 MB | 1000 | 1320 | 103 | 819 | 2360 | 30 | 700 | 560 | 410 | 5 | 1297 | 1023 | 20 | 0.25 | 17 | 6 | 1202 | 1118
392 | 619/1000 MB | 1000 | 1320 | 140 | 1010 | 2800 | 35.5 | 700 | 560 | 515 | 6 | 1292 | 1028 | 20 | 0.25 | 17 | 7.5 | 1213 | 1107
393 | 60/1000 MB | 1000 | 1420 | 185 | 1350 | 3900 | 47.5 | 630 | 530 | 930 | 6 | 1392 | 1028 | 25 | 0.25 | 17 | 7.5 | 1279 | 1141
394 | BB1B 630533 | 1030 | 1250 | 100 | 605 | 1760 | 22 | 700 | 600 | 250 | 4 | 1232 | 1048 | 15 | 0.25 | 18 | 5 | 1170 | 1108
395 | 618/1060 MA | 1060 | 1280 | 100 | 728 | 2120 | 26.5 | 670 | 560 | 260 | 5 | 1257 | 1083 | 15 | 0.25 | 18 | 6 | 1209 | 1132
396 | 618/1060 TN | 1060 | 1280 | 100 | 728 | 2120 | 26.5 | 670 | 430 | 240 | 5 | 1257 | 1083 | 15 | 0.25 | 18 | 6 | 1209 | 1132
397 | 619/1060 MB | 1060 | 1400 | 150 | 1010 | 3000 | 36 | 630 | 530 | 620 | 6 | 1372 | 1088 | 20 | 0.25 | 17 | 7.5 | 1284 | 1177
398 | 60/1060 MB | 1060 | 1500 | 195 | 1350 | 3900 | 46.5 | 600 | 500 | 1080 | 8 | 1466 | 1094 | 25 | 0.25 | 17 | 9.5 | 1349 | 1211
399 | 618/1120 MA | 1120 | 1360 | 106 | 741 | 2200 | 26.5 | 630 | 530 | 315 | 5 | 1337 | 1143 | 15 | 0.25 | 18 | 6 | 1278 | 1202
400 | 618/1120 TN | 1120 | 1360 | 106 | 741 | 2200 | 26.5 | 630 | 380 | 290 | 5 | 1337 | 1143 | 15 | 0.25 | 18 | 6 | 1278 | 1202
401 | 619/1120 MB | 1120 | 1460 | 150 | 1040 | 3100 | 36.5 | 600 | 480 | 650 | 6 | 1432 | 1148 | 20 | 0.25 | 17 | 7.5 | 1342 | 1237
402 | 60/1120 MB | 1120 | 1580 | 200 | 1460 | 4400 | 50 | 530 | 450 | 1250 | 8 | 1546 | 1154 | 25 | 0.25 | 17 | 9.5 | 1422 | 1278
403 | 618/1180 MB | 1180 | 1420 | 106 | 761 | 2360 | 27.5 | 560 | 480 | 330 | 5 | 1397 | 1203 | 15 | 0.25 | 18 | 6 | 1339 | 1262
404 | 619/1180 MB | 1180 | 1540 | 160 | 1140 | 3600 | 41.5 | 220 | 280 | 775 | 6 | 1512 | 1208 | 20 | 0.25 | 17 | 7.5 | 1417 | 1303
405 | 618/1250 MB | 1250 | 1500 | 112 | 852 | 2750 | 31.5 | 530 | 430 | 385 | 5 | 1477 | 1273 | 15 | 0.25 | 18 | 6 | 1417 | 1333
406 | 618/1320 MA | 1320 | 1600 | 122 | 956 | 3150 | 35.5 | 480 | 400 | 500 | 5 | 1577 | 1343 | 15 | 0.25 | 18 | 6 | 1506 | 1414
407 | 609/1320 MB | 1320 | 1720 | 128 | 1210 | 4050 | 44 | 450 | 360 | 830 | 6 | 1692 | 1348 | 20 | 0.25 | 17 | 7.5 | 1578 | 1464
408 | 618/1400 MA | 1400 | 1700 | 132 | 1120 | 4000 | 42.5 | 430 | 360 | 615 | 6 | 1672 | 1428 | 15 | 0.25 | 18 | 7.5 | 1600 | 1500
409 | 619/1400 MB | 1400 | 1820 | 185 | 1590 | 5500 | 57 | 400 | 340 | 1250 | 8 | 1776 | 1434 | 20 | 0.25 | 17 | 9.5 | 1682 | 1538
410 | 618/1500 TN | 1500 | 1820 | 140 | 1210 | 4400 | 46.5 | 380 | 240 | 690 | 6 | 1792 | 1528 | 15 | 0.25 | 18 | 7.5 | 1714 | 1607
411 | 619/1500 MB | 1500 | 1950 | 195 | 1720 | 6100 | 62 | 380 | 320 | 1500 | 8 | 1916 | 1534 | 20 | 0.25 | 17 | 9.5 | 1806 | 1649
412 | 618/1600 MB | 1600 | 1950 | 155 | 1270 | 4800 | 48 | 320 | 280 | 965 | 6 | 1922 | 1628 | 15 | 0.25 | 18 | 7.5 | 1831 | 1720
413 | 619/1600 MB | 1600 | 2060 | 200 | 1860 | 6950 | 69.5 | 300 | 260 | 1650 | 8 | 2026 | 1634 | 20 | 0.25 | 17 | 9.5 | 1910 | 1750
414 | 618/1700 MB | 1700 | 2060 | 160 | 1270 | 4900 | 48 | 300 | 240 | 1100 | 6 | 2032 | 1728 | 15 | 0.25 | 18 | 7.5 | 1936 | 1825
415 | 619/1700 MB | 1700 | 2180 | 212 | 1990 | 7650 | 73.5 | 280 | 220 | 1950 | 8 | 2146 | 1734 | 20 | 0.25 | 17 | 9.5 | 2024 | 1856
416 | BB1B 362009 A/HA1 | 1800 | 2000 | 100 | 715 | 2850 | 28 | 280 | 240 | 325 | 4 | 1980 | 1820 | 15 | 0.25 | 18 | 5 | 1932 | 1867
417 | BB1B 363270 | 2000 | 2200 | 75 | 936 | 4500 | 41.5 | 220 | 190 | 290 | 2.5 | 2185 | 2015 | 15 | 0.25 | 18 | 3 | 2133 | 2067
418 | BB1-8001 | 2390 | 2690 | 120 | 1300 | 6200 | 52 | 120 | 100 | 975 | 6 | 2655 | 2425 | 15 | 0.25 | 18 | 7.5 | 2592 | 2488
Deep groove ball bearings, single row, seal on one side
A02 | Bearing | d | D | B | C | C0 | Pu | nr | nmax | Mass | ramax | Damax | damin | kr | ka | fo | r | D2 | d1/d2
1 | 623-RS1 | 3 | 10 | 4 | 0.54 | 0.18 | 0.007 | - | 40000 | 0.0015 | 0.1 | 8.8 | 4.2 | 25 | 0.25 | 7.5 | 0.15 | 8 | 4.4
2 | 634-RS1 | 4 | 16 | 5 | 1.11 | 0.38 | 0.016 | - | 28000 | 0.0054 | 0.3 | 13.6 | 6.4 | 30 | 0.25 | 8.4 | 0.3 | 13.3 | 8.4
3 | 634-RZ | 4 | 16 | 5 | 1.11 | 0.38 | 0.016 | 95000 | 60000 | 0.0054 | 0.3 | 13.6 | 6.4 | 30 | 0.25 | 8.4 | 0.3 | 13.3 | 8.4
4 | 635-RS1 * | 5 | 19 | 6 | 2.34 | 0.95 | 0.04 | - | 24000 | 0.009 | 0.3 | 16.6 | 7.4 | 30 | 0.25 | 13 | 0.3 | 16.5 | 10.7
5 | 635-RZ * | 5 | 19 | 6 | 2.34 | 0.95 | 0.04 | 80000 | 50000 | 0.009 | 0.3 | 16.6 | 7.4 | 30 | 0.25 | 13 | 0.3 | 16.5 | 10.7
6 | 626-RSH * | 6 | 19 | 6 | 2.34 | 0.95 | 0.04 | - | 24000 | 0.0084 | 0.3 | 16.6 | 8.4 | 25 | 0.25 | 13 | 0.3 | 16.5 | 9.5
7 | 626-RSL * | 6 | 19 | 6 | 2.34 | 0.95 | 0.04 | 80000 | 50000 | 0.0084 | 0.3 | 16.6 | 8.4 | 25 | 0.25 | 13 | 0.3 | 16.5 | 9.5
8 | 607-RSH * | 7 | 19 | 6 | 2.34 | 0.95 | 0.04 | - | 24000 | 0.0075 | 0.3 | 17 | 9 | 25 | 0.25 | 13 | 0.3 | 16.5 | 9.5
9 | 607-RSL * | 7 | 19 | 6 | 2.34 | 0.95 | 0.04 | 85000 | 53000 | 0.0075 | 0.3 | 17 | 9 | 25 | 0.25 | 13 | 0.3 | 16.5 | 9.5
10 | 627-RSH * | 7 | 22 | 7 | 3.45 | 1.37 | 0.057 | - | 22000 | 0.012 | 0.3 | 19.6 | 9.4 | 25 | 0.25 | 12 | 0.3 | 19.2 | 10.6
11 | 627-RSL * | 7 | 22 | 7 | 3.45 | 1.37 | 0.057 | 70000 | 45000 | 0.012 | 0.3 | 19.6 | 9.4 | 25 | 0.25 | 12 | 0.3 | 19.2 | 10.6
12 | 608-RSH * | 8 | 22 | 7 | 3.45 | 1.37 | 0.057 | - | 22000 | 0.012 | 0.3 | 20 | 10 | 25 | 0.25 | 12 | 0.3 | 19.2 | 10.6
13 | 608-RSL * | 8 | 22 | 7 | 3.45 | 1.37 | 0.057 | 75000 | 48000 | 0.012 | 0.3 | 20 | 10 | 25 | 0.25 | 12 | 0.3 | 19.2 | 10.6
14 | 628-RS1 * | 8 | 24 | 8 | 3.9 | 1.66 | 0.071 | - | 19000 | 0.017 | 0.3 | 21.6 | 10.4 | 25 | 0.25 | 13 | 0.3 | 20.6 | 14.5
15 | 628-RZ * | 8 | 24 | 8 | 3.9 | 1.66 | 0.071 | 63000 | 40000 | 0.017 | 0.3 | 21.6 | 10.4 | 25 | 0.25 | 13 | 0.3 | 20.6 | 14.5
16 | 638-RZ | 8 | 28 | 9 | 4.62 | 1.96 | 0.083 | 60000 | 38000 | 0.03 | 0.3 | 25.6 | 10.4 | 30 | 0.25 | 12 | 0.3 | 22.6 | 14.8
17 | 609-RSH * | 9 | 24 | 7 | 3.9 | 1.66 | 0.071 | - | 19000 | 0.014 | 0.3 | 22 | 11 | 25 | 0.25 | 13 | 0.3 | 21.2 | 12.8
18 | 609-RSL * | 9 | 24 | 7 | 3.9 | 1.66 | 0.071 | 70000 | 43000 | 0.014 | 0.3 | 22 | 11 | 25 | 0.25 | 13 | 0.3 | 21.2 | 12.8
19 | 629-RSH * | 9 | 26 | 8 | 4.75 | 1.96 | 0.083 | - | 19000 | 0.02 | 0.3 | 23.6 | 11.4 | 25 | 0.25 | 12 | 0.3 | 22.6 | 13
20 | 629-RSL * | 9 | 26 | 8 | 4.75 | 1.96 | 0.083 | 60000 | 38000 | 0.02 | 0.3 | 23.6 | 11.4 | 25 | 0.25 | 12 | 0.3 | 22.6 | 13
21 | 6000-RSH * | 10 | 26 | 8 | 4.75 | 1.96 | 0.083 | - | 19000 | 0.019 | 0.3 | 24 | 12 | 25 | 0.25 | 12 | 0.3 | 22.6 | 13
22 | 6000-RSL * | 10 | 26 | 8 | 4.75 | 1.96 | 0.083 | 67000 | 40000 | 0.019 | 0.3 | 24 | 12 | 25 | 0.25 | 12 | 0.3 | 22.6 | 13
23 | 6200-RSH * | 10 | 30 | 9 | 5.4 | 2.36 | 0.1 | - | 17000 | 0.032 | 0.6 | 25.8 | 14.2 | 25 | 0.25 | 13 | 0.6 | 24.8 | 15.2
24 | 6200-RSL * | 10 | 30 | 9 | 5.4 | 2.36 | 0.1 | 56000 | 34000 | 0.032 | 0.6 | 25.8 | 14.2 | 25 | 0.25 | 13 | 0.6 | 24.8 | 15.2
25 | 6300-RSH * | 10 | 35 | 11 | 8.52 | 3.4 | 0.143 | - | 15000 | 0.053 | 0.6 | 30.8 | 14.2 | 30 | 0.25 | 11 | 0.6 | 28.7 | 15.7
26 | 6300-RSL * | 10 | 35 | 11 | 8.52 | 3.4 | 0.143 | 50000 | 32000 | 0.053 | 0.6 | 30.8 | 14.2 | 30 | 0.25 | 11 | 0.6 | 28.7 | 15.7
27 | 6001-RSH * | 12 | 28 | 8 | 5.4 | 2.36 | 0.1 | - | 17000 | 0.022 | 0.3 | 26 | 14 | 25 | 0.25 | 13 | 0.3 | 24.8 | 15.2
28 | 6001-RSL * | 12 | 28 | 8 | 5.4 | 2.36 | 0.1 | 60000 | 38000 | 0.022 | 0.3 | 26 | 14 | 25 | 0.25 | 13 | 0.3 | 24.8 | 15.2
29 | 6201-RSH * | 12 | 32 | 10 | 7.28 | 3.1 | 0.132 | - | 15000 | 0.037 | 0.6 | 27.8 | 16.2 | 25 | 0.25 | 12 | 0.6 | 27.4 | 16.6
30 | 6201-RSL * | 12 | 32 | 10 | 7.28 | 3.1 | 0.132 | 50000 | 32000 | 0.037 | 0.6 | 27.8 | 16.2 | 25 | 0.25 | 12 | 0.6 | 27.4 | 16.6
31 | 6301-RSH * | 12 | 37 | 12 | 10.1 | 4.15 | 0.176 | - | 14000 | 0.06 | 1 | 31.4 | 17.6 | 30 | 0.25 | 11 | 1 | 31.5 | 17.7
32 | 6301-RSL * | 12 | 37 | 12 | 10.1 | 4.15 | 0.176 | 45000 | 28000 | 0.06 | 1 | 31.4 | 17.6 | 30 | 0.25 | 11 | 1 | 31.5 | 17.7
33 | 6002-RSH * | 15 | 32 | 9 | 5.85 | 2.85 | 0.12 | - | 14000 | 0.03 | 0.3 | 30 | 17 | 25 | 0.25 | 14 | 0.3 | 28.2 | 18.7
34 | 6002-RSL * | 15 | 32 | 9 | 5.85 | 2.85 | 0.12 | 50000 | 32000 | 0.03 | 0.3 | 30 | 17 | 25 | 0.25 | 14 | 0.3 | 28.2 | 18.7
35 | 6202-RSH * | 15 | 35 | 11 | 8.06 | 3.75 | 0.16 | - | 13000 | 0.045 | 0.6 | 30.8 | 19.2 | 25 | 0.5 | 13 | 0.6 | 30.4 | 19.4
36 | 6202-RSL * | 15 | 35 | 11 | 8.06 | 3.75 | 0.16 | 43000 | 28000 | 0.045 | 0.6 | 30.8 | 19.2 | 25 | 0.5 | 13 | 0.6 | 30.4 | 19.4
37 | 6302-RSH * | 15 | 42 | 13 | 11.9 | 5.4 | 0.228 | - | 12000 | 0.082 | 1 | 36.4 | 20.6 | 30 | 0.5 | 12 | 1 | 36.3 | 21.1
38 | 6302-RSL * | 15 | 42 | 13 | 11.9 | 5.4 | 0.228 | 38000 | 24000 | 0.082 | 1 | 36.4 | 20.6 | 30 | 0.5 | 12 | 1 | 36.3 | 21.1
39 | 6003-RSH * | 17 | 35 | 10 | 6.37 | 3.25 | 0.137 | - | 13000 | 0.039 | 0.3 | 33 | 19 | 25 | 0.25 | 14 | 0.3 | 31.4 | 20.7
40 | 6003-RSL * | 17 | 35 | 10 | 6.37 | 3.25 | 0.137 | 45000 | 28000 | 0.039 | 0.3 | 33 | 19 | 25 | 0.25 | 14 | 0.3 | 31.4 | 20.7
41 | 6203-RSH * | 17 | 40 | 12 | 9.95 | 4.75 | 0.2 | - | 12000 | 0.065 | 0.6 | 35.8 | 21.2 | 25 | 0.5 | 13 | 0.6 | 35 | 22.2
42 | 6203-RSL * | 17 | 40 | 12 | 9.95 | 4.75 | 0.2 | 38000 | 24000 | 0.065 | 0.6 | 35.8 | 21.2 | 25 | 0.5 | 13 | 0.6 | 35 | 22.2
43 | 6303-RSH * | 17 | 47 | 14 | 14.3 | 6.55 | 0.275 | - | 11000 | 0.12 | 1 | 41.4 | 22.6 | 30 | 0.5 | 12 | 1 | 39.7 | 24
44 | 6303-RSL * | 17 | 47 | 14 | 14.3 | 6.55 | 0.275 | 34000 | 22000 | 0.12 | 1 | 41.4 | 22.6 | 30 | 0.5 | 12 | 1 | 39.7 | 24
45 | 6004-RSH * | 20 | 42 | 12 | 9.95 | 5 | 0.212 | - | 11000 | 0.069 | 0.6 | 38.8 | 23.2 | 25 | 0.25 | 14 | 0.6 | 37.2 | 24.9
46 | 6004-RSL * | 20 | 42 | 12 | 9.95 | 5 | 0.212 | 38000 | 24000 | 0.069 | 0.6 | 38.8 | 23.2 | 25 | 0.25 | 14 | 0.6 | 37.2 | 24.9
47 | 6204-RSH * | 20 | 47 | 14 | 13.5 | 6.55 | 0.28 | - | 10000 | 0.11 | 1 | 41.4 | 25.6 | 25 | 0.5 | 13 | 1 | 40.6 | 26.3
48 | 6204-RSL * | 20 | 47 | 14 | 13.5 | 6.55 | 0.28 | 32000 | 20000 | 0.11 | 1 | 41.4 | 25.6 | 25 | 0.5 | 13 | 1 | 40.6 | 26.3
49 | 6304-RSH * | 20 | 52 | 15 | 16.8 | 7.8 | 0.335 | - | 9500 | 0.14 | 1 | 45 | 27 | 30 | 0.5 | 12 | 1.1 | 44.8 | 27.2
50 | 6304-RSL * | 20 | 52 | 15 | 16.8 | 7.8 | 0.335 | 30000 | 19000 | 0.14 | 1 | 45 | 27 | 30 | 0.5 | 12 | 1.1 | 44.8 | 27.2
51 | 6005-RSH * | 25 | 47 | 12 | 11.9 | 6.55 | 0.275 | - | 9500 | 0.08 | 0.6 | 43.8 | 28.2 | 25 | 0.25 | 14 | 0.6 | 42.2 | 29.7
52 | 6005-RSL * | 25 | 47 | 12 | 11.9 | 6.55 | 0.275 | 32000 | 20000 | 0.08 | 0.6 | 43.8 | 28.2 | 25 | 0.25 | 14 | 0.6 | 42.2 | 29.7
53 | 6205-RSH * | 25 | 52 | 15 | 14.8 | 7.8 | 0.335 | - | 8500 | 0.13 | 1 | 46.4 | 30.6 | 25 | 0.5 | 14 | 1 | 46.3 | 31.8
54 | 6205-RSL * | 25 | 52 | 15 | 14.8 | 7.8 | 0.335 | 28000 | 18000 | 0.13 | 1 | 46.4 | 30.6 | 25 | 0.5 | 14 | 1 | 46.3 | 31.8
55 | 6305-RS1 * | 25 | 62 | 17 | 23.4 | 11.6 | 0.49 | - | 7500 | 0.23 | 1 | 55 | 32 | 30 | 0.5 | 12 | 1.1 | 52.7 | 36.6
56 | 6305-RZ * | 25 | 62 | 17 | 23.4 | 11.6 | 0.49 | 24000 | 16000 | 0.23 | 1 | 55 | 32 | 30 | 0.5 | 12 | 1.1 | 52.7 | 36.6
57 | 6006-RS1 * | 30 | 55 | 13 | 13.8 | 8.3 | 0.355 | - | 8000 | 0.12 | 1 | 50.4 | 34.6 | 25 | 0.25 | 15 | 1 | 49 | 38.2
58 | 6006-RZ * | 30 | 55 | 13 | 13.8 | 8.3 | 0.355 | 28000 | 17000 | 0.12 | 1 | 50.4 | 34.6 | 25 | 0.25 | 15 | 1 | 49 | 38.2
59 | 6206-RS1 * | 30 | 62 | 16 | 20.3 | 11.2 | 0.475 | - | 7500 | 0.2 | 1 | 56.4 | 35.4 | 25 | 0.5 | 14 | 1 | 54.1 | 40.4
60 | 6206-RZ * | 30 | 62 | 16 | 20.3 | 11.2 | 0.475 | 24000 | 15000 | 0.2 | 1 | 56.4 | 35.4 | 25 | 0.5 | 14 | 1 | 54.1 | 40.4
61 | 6306-RS1 * | 30 | 72 | 19 | 29.6 | 16 | 0.67 | - | 6300 | 0.35 | 1 | 65 | 37 | 30 | 0.5 | 13 | 1.1 | 61.9 | 44.6
62 | 6306-RZ * | 30 | 72 | 19 | 29.6 | 16 | 0.67 | 20000 | 13000 | 0.35 | 1 | 65 | 37 | 30 | 0.5 | 13 | 1.1 | 61.9 | 44.6
63 | 6007-RS1 * | 35 | 62 | 14 | 16.8 | 10.2 | 0.44 | - | 7000 | 0.16 | 1 | 57.4 | 39.6 | 25 | 0.25 | 15 | 1 | 55.6 | 43.8
64 | 6007-RZ * | 35 | 62 | 14 | 16.8 | 10.2 | 0.44 | 24000 | 15000 | 0.16 | 1 | 57.4 | 39.6 | 25 | 0.25 | 15 | 1 | 55.6 | 43.8
65 | 6207-RS1 * | 35 | 72 | 17 | 27 | 15.3 | 0.655 | - | 6300 | 0.29 | 1 | 65 | 42 | 25 | 0.5 | 14 | 1.1 | 62.7 | 46.9
66 | 6307-RS1 * | 35 | 80 | 21 | 35.1 | 19 | 0.815 | - | 6000 | 0.46 | 1.5 | 71 | 44 | 30 | 0.5 | 13 | 1.5 | 69.2 | 49.6
67 | 6008-RS1 * | 40 | 68 | 15 | 17.8 | 11.6 | 0.49 | - | 6300 | 0.19 | 1 | 63.4 | 44.6 | 25 | 0.25 | 15 | 1 | 61.1 | 49.3
68 | 6008-RZ * | 40 | 68 | 15 | 17.8 | 11.6 | 0.49 | 22000 | 14000 | 0.19 | 1 | 63.4 | 44.6 | 25 | 0.25 | 15 | 1 | 61.1 | 49.3
69 | 6208-RS1 * | 40 | 80 | 18 | 32.5 | 19 | 0.8 | - | 5600 | 0.37 | 1 | 73 | 47 | 25 | 0.5 | 14 | 1.1 | 69.8 | 52.6
70 | 6208-RZ * | 40 | 80 | 18 | 32.5 | 19 | 0.8 | 18000 | 11000 | 0.37 | 1 | 73 | 47 | 25 | 0.5 | 14 | 1.1 | 69.8 | 52.6
71 | 6308-RS1 * | 40 | 90 | 23 | 42.3 | 24 | 1.02 | - | 5000 | 0.63 | 1.5 | 81 | 49 | 30 | 0.5 | 13 | 1.5 | 77.7 | 56.1
72 | 6308-RZ * | 40 | 90 | 23 | 42.3 | 24 | 1.02 | 17000 | 11000 | 0.63 | 1.5 | 81 | 49 | 30 | 0.5 | 13 | 1.5 | 77.7 | 56.1
73 | 6009-RS1 * | 45 | 75 | 16 | 22.1 | 14.6 | 0.64 | - | 5600 | 0.25 | 1 | 69.2 | 50.8 | 25 | 0.25 | 15 | 1 | 67.8 | 54.8
74 | 6209-RS1 * | 45 | 85 | 19 | 35.1 | 21.6 | 0.915 | - | 5000 | 0.41 | 1 | 78 | 52 | 25 | 0.5 | 14 | 1.1 | 75.2 | 57.6
75 | 6309-RS1 * | 45 | 100 | 25 | 55.3 | 31.5 | 1.34 | - | 4500 | 0.83 | 1.5 | 91 | 54 | 30 | 0.5 | 13 | 1.5 | 86.7 | 62.2
76 | 6010-RS1 * | 50 | 80 | 16 | 22.9 | 16 | 0.71 | - | 5000 | 0.26 | 1 | 75.4 | 54.6 | 25 | 0.25 | 15 | 1 | 72.8 | 59.8
77 | 6010-RZ * | 50 | 80 | 16 | 22.9 | 16 | 0.71 | 18000 | 11000 | 0.26 | 1 | 75.4 | 54.6 | 25 | 0.25 | 15 | 1 | 72.8 | 59.8
78 | 6210-RS1 * | 50 | 90 | 20 | 37.1 | 23.2 | 0.98 | - | 4800 | 0.46 | 1 | 83 | 57 | 25 | 0.5 | 14 | 1.1 | 81.6 | 62.5
79 | 6210-RZ * | 50 | 90 | 20 | 37.1 | 23.2 | 0.98 | 15000 | 10000 | 0.46 | 1 | 83 | 57 | 25 | 0.5 | 14 | 1.1 | 81.6 | 62.5
80 | 6310-RS1 * | 50 | 110 | 27 | 65 | 38 | 1.6 | - | 4300 | 1.05 | 2 | 101 | 59 | 30 | 0.5 | 13 | 2 | 95.2 | 68.8
81 | 6011-RS1 * | 55 | 90 | 18 | 29.6 | 21.2 | 0.9 | - | 4500 | 0.39 | 1 | 84 | 61 | 25 | 0.25 | 15 | 1.1 | 81.5 | 66.3
82 | 6211-RS1 * | 55 | 100 | 21 | 46.2 | 29 | 1.25 | - | 4300 | 0.61 | 1.5 | 91 | 64 | 25 | 0.5 | 14 | 1.5 | 89.4 | 69.1
83 | 6311-RS1 * | 55 | 120 | 29 | 74.1 | 45 | 1.9 | - | 3800 | 1.35 | 2 | 109 | 66 | 30 | 0.5 | 13 | 2 | 104 | 75.3
84 | 6012-RS1 * | 60 | 95 | 18 | 30.7 | 23.2 | 0.98 | - | 4300 | 0.42 | 1 | 89 | 66 | 25 | 0.25 | 16 | 1.1 | 86.5 | 71.3
85 | 6012-RZ * | 60 | 95 | 18 | 30.7 | 23.2 | 0.98 | 15000 | 9500 | 0.42 | 1 | 89 | 66 | 25 | 0.25 | 16 | 1.1 | 86.5 | 71.3
86 | 6212-RS1 * | 60 | 110 | 22 | 55.3 | 36 | 1.53 | - | 4000 | 0.78 | 1.5 | 101 | 69 | 25 | 0.5 | 14 | 1.5 | 98 | 75.5
87 | 6312-RS1 * | 60 | 130 | 31 | 85.2 | 52 | 2.2 | - | 3400 | 1.7 | 2 | 118 | 72 | 30 | 0.5 | 13 | 2.1 | 112 | 81.9
88 | 6013-RS1 * | 65 | 100 | 18 | 31.9 | 25 | 1.06 | - | 4000 | 0.44 | 1 | 94 | 71 | 25 | 0.25 | 16 | 1.1 | 91.5 | 76.3
89 | 6213-RS1 * | 65 | 120 | 23 | 58.5 | 40.5 | 1.73 | - | 3600 | 0.99 | 1.5 | 111 | 74 | 25 | 0.5 | 15 | 1.5 | 106 | 83.3
90 | 6313-RS1 * | 65 | 140 | 33 | 97.5 | 60 | 2.5 | - | 3200 | 2.1 | 2 | 128 | 77 | 30 | 0.5 | 13 | 2.1 | 121 | 88.4
91 | 6014-RS1 * | 70 | 110 | 20 | 39.7 | 31 | 1.32 | - | 3600 | 0.6 | 1 | 104 | 76 | 25 | 0.25 | 16 | 1.1 | 99.9 | 82.9
92 | 6214-RS1 * | 70 | 125 | 24 | 63.7 | 45 | 1.9 | - | 3400 | 1.1 | 1.5 | 116 | 79 | 25 | 0.5 | 15 | 1.5 | 111 | 87.1
93 | 6314-RS1 * | 70 | 150 | 35 | 111 | 68 | 2.75 | - | 3000 | 2.5 | 2 | 138 | 82 | 30 | 0.5 | 13 | 2.1 | 130 | 95
94 | 6015-RS1 * | 75 | 115 | 20 | 41.6 | 33.5 | 1.43 | - | 3400 | 0.64 | 1 | 109 | 81 | 25 | 0.25 | 16 | 1.1 | 105 | 87.9
95 | 6015-RZ * | 75 | 115 | 20 | 41.6 | 33.5 | 1.43 | 12000 | 7500 | 0.64 | 1 | 109 | 81 | 25 | 0.25 | 16 | 1.1 | 105 | 87.9
96 | 6215-RS1 * | 75 | 130 | 25 | 68.9 | 49 | 2.04 | - | 3200 | 1.2 | 1.5 | 121 | 84 | 25 | 0.5 | 16 | 1.5 | 117 | 92.1
97 | 6315-RS1 * | 75 | 160 | 37 | 119 | 76.5 | 3 | - | 2800 | 3 | 2 | 148 | 87 | 30 | 0.5 | 13 | 2.1 | 138 | 101
98 | 6016-RS1 * | 80 | 125 | 22 | 49.4 | 40 | 1.66 | - | 3200 | 0.85 | 1 | 119 | 86 | 25 | 0.25 | 16 | 1.1 | 114 | 94.4
99 | 6216-RS1 * | 80 | 140 | 26 | 72.8 | 55 | 2.2 | - | 3000 | 1.4 | 2 | 129 | 91 | 25 | 0.5 | 15 | 2 | 127 | 101
100 | 6316-RS1 * | 80 | 170 | 39 | 130 | 86.5 | 3.25 | - | 2600 | 3.6 | 2 | 158 | 92 | 30 | 0.5 | 13 | 2.1 | 147 | 108
101 | 6017-RS1 * | 85 | 130 | 22 | 52 | 43 | 1.76 | - | 3000 | 0.89 | 1 | 123 | 92 | 25 | 0.25 | 16 | 1.1 | 119 | 99.4
102 | 6217-RS1 * | 85 | 150 | 28 | 87.1 | 64 | 2.5 | - | 2800 | 1.8 | 2 | 141 | 94 | 25 | 0.5 | 15 | 2 | 134 | 106
103 | 6317-RS1 * | 85 | 180 | 41 | 140 | 96.5 | 3.55 | - | 2400 | 4.25 | 2.5 | 166 | 99 | 30 | 0.5 | 13 | 3 | 155 | 115
104 | 6018-RS1 * | 90 | 140 | 24 | 60.5 | 50 | 1.96 | - | 2800 | 1.15 | 1.5 | 133 | 97 | 25 | 0.25 | 16 | 1.5 | 128 | 106
105 | 6218-RS1 * | 90 | 160 | 30 | 101 | 73.5 | 2.8 | - | 2600 | 2.15 | 2 | 149 | 101 | 25 | 0.5 | 15 | 2 | 143 | 106
106 | 6318-RS1 * | 90 | 190 | 43 | 151 | 108 | 3.8 | - | 2400 | 4.9 | 2.5 | 176 | 104 | 30 | 0.5 | 13 | 3 | 164 | 121
107 | 6019-RS1 * | 95 | 145 | 24 | 63.7 | 54 | 2.08 | - | 2800 | 1.2 | 1.5 | 138 | 102 | 25 | 0.25 | 16 | 1.5 | 133 | 110
108 | 6219-RS1 * | 95 | 170 | 32 | 114 | 81.5 | 3 | - | 2400 | 2.6 | 2 | 159 | 106 | 25 | 0.5 | 14 | 2.1 | 151 | 112
109 | 6319-RS1 * | 95 | 200 | 45 | 159 | 118 | 4.15 | - | 2200 | 5.65 | 2.5 | 186 | 109 | 30 | 0.5 | 13 | 3 | 172 | 121
110 | 6020-RS1 * | 100 | 150 | 24 | 63.7 | 54 | 2.04 | - | 2600 | 1.25 | 1.5 | 143 | 107 | 25 | 0.25 | 16 | 1.5 | 138 | 110
111 | 6220-RS1 * | 100 | 180 | 34 | 127 | 93 | 3.35 | - | 2400 | 3.15 | 2 | 169 | 111 | 25 | 0.5 | 14 | 2.1 | 160 | 118
112 | 6021-RS1 * | 105 | 160 | 26 | 76.1 | 65.5 | 2.4 | - | 2400 | 1.6 | 2 | 149 | 116 | 25 | 0.25 | 16 | 2 | 147 | 117
113 | 6221-RS1 * | 105 | 190 | 36 | 140 | 104 | 3.65 | - | 2200 | 3.7 | 2 | 178 | 117 | 25 | 0.5 | 14 | 2.1 | 167 | 125
114 | 6022-RS1 * | 110 | 170 | 28 | 85.2 | 73.5 | 2.4 | - | 2400 | 1.95 | 2 | 161 | 119 | 25 | 0.25 | 16 | 2 | 155 | 129
115 | 6024-RS1 * | 120 | 180 | 28 | 88.4 | 80 | 2.75 | - | 2200 | 2.05 | 2 | 171 | 129 | 25 | 0.25 | 16 | 2 | 165 | 133
116 | 6026-RS1 * | 130 | 200 | 33 | 112 | 100 | 3.35 | - | 2000 | 3.15 | 2 | 191 | 139 | 25 | 0.25 | 16 | 2 | 182 | 153
117 | 6028-RS1 | 140 | 210 | 33 | 111 | 108 | 3.45 | - | 1800 | 3.35 | 2 | 201 | 149 | 25 | 0.25 | 16 | 2 | 192 | 156
118 | 6030-RS1 | 150 | 225 | 35 | 125 | 125 | 3.9 | - | 1700 | 4.8 | 2 | 215 | 160 | 25 | 0.25 | 16 | 2.1 | 205 | 174
119 | 6032-RS1 | 160 | 240 | 38 | 143 | 143 | 4.3 | - | 1600 | 5.9 | 2 | 231 | 169 | 25 | 0.25 | 16 | 2.1 | 219 | 179
Deep groove ball bearings, single row, seals on both sides
A03 | Bearing | d | D | B | C | C0 | Pu | nr | nmax | Mass | ramax | Damax | damin | kr | ka | fo | r | D2 | d1/d2
1 | 623-2RS1 | 3 | 10 | 4 | 0.54 | 0.18 | 0.007 | - | 40000 | 0.0015 | 0.1 | 8.8 | 4.2 | 25 | 0.25 | 7.5 | 0.15 | 8 | 4.4
2 | 634-2RS1 | 4 | 16 | 5 | 1.11 | 0.38 | 0.016 | - | 28000 | 0.0054 | 0.3 | 13.6 | 6.4 | 30 | 0.25 | 8.4 | 0.3 | 13.3 | 8.4
3 | 634-2RZ | 4 | 16 | 5 | 1.11 | 0.38 | 0.016 | 95000 | 48000 | 0.0054 | 0.3 | 13.6 | 6.4 | 30 | 0.25 | 8.4 | 0.3 | 13.3 | 8.4
4 | 635-2RS1 * | 5 | 19 | 6 | 2.34 | 0.95 | 0.04 | - | 24000 | 0.009 | 0.3 | 16.6 | 7.4 | 30 | 0.25 | 13 | 0.3 | 16.5 | 10.7
5 | 635-2RZ * | 5 | 19 | 6 | 2.34 | 0.95 | 0.04 | 80000 | 40000 | 0.009 | 0.3 | 16.6 | 7.4 | 30 | 0.25 | 13 | 0.3 | 16.5 | 10.7
6 | 626-2RSH * | 6 | 19 | 6 | 2.34 | 0.95 | 0.04 | - | 24000 | 0.0084 | 0.3 | 16.6 | 8.4 | 25 | 0.25 | 13 | 0.3 | 16.5 | 9.5
7 | 626-2RSL * | 6 | 19 | 6 | 2.34 | 0.95 | 0.04 | 80000 | 40000 | 0.0084 | 0.3 | 16.6 | 8.4 | 25 | 0.25 | 13 | 0.3 | 16.5 | 9.5
8 | 607-2RSH * | 7 | 19 | 6 | 2.34 | 0.95 | 0.04 | - | 24000 | 0.0075 | 0.3 | 17 | 9 | 25 | 0.25 | 13 | 0.3 | 16.5 | 9.5
9 | 607-2RSL * | 7 | 19 | 6 | 2.34 | 0.95 | 0.04 | 85000 | 43000 | 0.0075 | 0.3 | 17 | 9 | 25 | 0.25 | 13 | 0.3 | 16.5 | 9.5
10 | 627-2RSH * | 7 | 22 | 7 | 3.45 | 1.37 | 0.057 | - | 22000 | 0.012 | 0.3 | 19.6 | 9.4 | 25 | 0.25 | 12 | 0.3 | 19.2 | 10.6
11 | 627-2RSL * | 7 | 22 | 7 | 3.45 | 1.37 | 0.057 | 70000 | 36000 | 0.012 | 0.3 | 19.6 | 9.4 | 25 | 0.25 | 12 | 0.3 | 19.2 | 10.6
12 | 628/8-2RS1 | 8 | 16 | 5 | 1.33 | 0.57 | 0.024 | - | 26000 | 0.0036 | 0.2 | 14.6 | 9.4 | 15 | 0.25 | 11 | 0.2 | 14.5 | 9.5
13 | 619/8-2RS1 | 8 | 19 | 6 | 1.9 | 0.735 | 0.031 | - | 24000 | 0.0071 | 0.3 | 17 | 10 | 20 | 0.25 | 10 | 0.3 | 17 | 10.4
14 | 608-2RSH * | 8 | 22 | 7 | 3.45 | 1.37 | 0.057 | - | 22000 | 0.012 | 0.3 | 20 | 10 | 25 | 0.25 | 12 | 0.3 | 19.2 | 10.6
15 | 608-2RSL * | 8 | 22 | 7 | 3.45 | 1.37 | 0.057 | 75000 | 38000 | 0.012 | 0.3 | 20 | 10 | 25 | 0.25 | 12 | 0.3 | 19.2 | 10.6
16 | 630/8-2RS1 | 8 | 22 | 11 | 3.45 | 1.37 | 0.057 | - | 22000 | 0.016 | 0.3 | 20 | 10 | 25 | 0.25 | 12 | 0.3 | 19 | 11.8
17 | 628-2RS1 * | 8 | 24 | 8 | 3.9 | 1.66 | 0.071 | - | 19000 | 0.017 | 0.3 | 21.6 | 10.4 | 25 | 0.25 | 13 | 0.3 | 20.6 | 14.5
18 | 628-2RZ * | 8 | 24 | 8 | 3.9 | 1.66 | 0.071 | 63000 | 32000 | 0.017 | 0.3 | 21.6 | 10.4 | 25 | 0.25 | 13 | 0.3 | 20.6 | 14.5
19 | 638-2RZ | 8 | 28 | 9 | 4.62 | 1.96 | 0.083 | 60000 | 30000 | 0.03 | 0.3 | 25.6 | 10.4 | 30 | 0.25 | 12 | 0.3 | 22.6 | 14.8
20 | 628/9-2RS1 | 9 | 17 | 5 | 1.43 | 0.64 | 0.027 | - | 24000 | 0.0043 | 0.2 | 15.6 | 10.4 | 15 | 0.25 | 11 | 0.2 | 15.5 | 10.6
21 | 609-2RSH * | 9 | 24 | 7 | 3.9 | 1.66 | 0.071 | - | 19000 | 0.014 | 0.3 | 22 | 11 | 25 | 0.25 | 13 | 0.3 | 21.2 | 12.8
22 | 609-2RSL * | 9 | 24 | 7 | 3.9 | 1.66 | 0.071 | 70000 | 34000 | 0.014 | 0.3 | 22 | 11 | 25 | 0.25 | 13 | 0.3 | 21.2 | 12.8
23 | 629-2RSH * | 9 | 26 | 8 | 4.75 | 1.96 | 0.083 | - | 19000 | 0.02 | 0.3 | 23.6 | 11.4 | 25 | 0.25 | 12 | 0.3 | 22.6 | 13
24 | 629-2RSL * | 9 | 26 | 8 | 4.75 | 1.96 | 0.083 | 60000 | 30000 | 0.02 | 0.3 | 23.6 | 11.4 | 25 | 0.25 | 12 | 0.3 | 22.6 | 13
25 | 61800-2RS1 | 10 | 19 | 5 | 1.38 | 0.585 | 0.025 | - | 22000 | 0.0055 | 0.3 | 17 | 11.8 | 15 | 0.25 | 9.4 | 0.3 | 17.3 | 11.8
26 | 61900-2RS1 | 10 | 22 | 6 | 2.08 | 0.85 | 0.036 | - | 20000 | 0.01 | 0.3 | 20 | 12 | 20 | 0.25 | 9.3 | 0.3 | 19 | 12
27 | 6000-2RSH * | 10 | 26 | 8 | 4.75 | 1.96 | 0.083 | - | 19000 | 0.019 | 0.3 | 24 | 12 | 25 | 0.25 | 12 | 0.3 | 22.6 | 13
28 | 6000-2RSL * | 10 | 26 | 8 | 4.75 | 1.96 | 0.083 | 67000 | 34000 | 0.019 | 0.3 | 24 | 12 | 25 | 0.25 | 12 | 0.3 | 22.6 | 13
29 | 63000-2RS1 | 10 | 26 | 12 | 4.62 | 1.96 | 0.083 | - | 19000 | 0.025 | 0.3 | 24 | 12 | 25 | 0.25 | 12 | 0.3 | 22.6 | 14.8
30 | 6200-2RSH * | 10 | 30 | 9 | 5.4 | 2.36 | 0.1 | - | 17000 | 0.032 | 0.6 | 25.8 | 14.2 | 25 | 0.25 | 13 | 0.6 | 24.8 | 15.2
31 | 6200-2RSL * | 10 | 30 | 9 | 5.4 | 2.36 | 0.1 | 56000 | 28000 | 0.032 | 0.6 | 25.8 | 14.2 | 25 | 0.25 | 13 | 0.6 | 24.8 | 15.2
32 | 62200-2RS1 | 10 | 30 | 14 | 5.07 | 2.36 | 0.1 | - | 17000 | 0.04 | 0.6 | 25.8 | 14.2 | 25 | 0.25 | 13 | 0.6 | 24.8 | 17
33 | 6300-2RSH * | 10 | 35 | 11 | 8.52 | 3.4 | 0.143 | - | 15000 | 0.053 | 0.6 | 30.8 | 14.2 | 30 | 0.25 | 11 | 0.6 | 28.7 | 15.7
34 | 6300-2RSL * | 10 | 35 | 11 | 8.52 | 3.4 | 0.143 | 50000 | 26000 | 0.053 | 0.6 | 30.8 | 14.2 | 30 | 0.25 | 11 | 0.6 | 28.7 | 15.7
35 | 62300-2RS1 | 10 | 35 | 17 | 8.06 | 3.4 | 0.143 | - | 15000 | 0.06 | 0.6 | 30.8 | 14.2 | 30 | 0.25 | 11 | 0.6 | 28.7 | 17.5
36 | 61801-2RS1 | 12 | 21 | 5 | 1.43 | 0.67 | 0.028 | - | 20000 | 0.0063 | 0.3 | 19 | 14 | 15 | 0.25 | 9.7 | 0.3 | 19.1 | 14.1
37 | 61901-2RS1 | 12 | 24 | 6 | 2.25 | 0.98 | 0.043 | - | 19000 | 0.011 | 0.3 | 22 | 14 | 20 | 0.25 | 9.7 | 0.3 | 21.4 | 15.5
38 | 6001-2RSH * | 12 | 28 | 8 | 5.4 | 2.36 | 0.1 | - | 17000 | 0.022 | 0.3 | 26 | 14 | 25 | 0.25 | 13 | 0.3 | 24.8 | 15.2
39 | 6001-2RSL * | 12 | 28 | 8 | 5.4 | 2.36 | 0.1 | 60000 | 30000 | 0.022 | 0.3 | 26 | 14 | 25 | 0.25 | 13 | 0.3 | 24.8 | 15.2
40 | 63001-2RS1 | 12 | 28 | 12 | 5.07 | 2.36 | 0.1 | - | 17000 | 0.029 | 0.3 | 26 | 14 | 25 | 0.25 | 13 | 0.3 | 24.8 | 17
41 | 16101-2RS1 | 12 | 30 | 8 | 5.07 | 2.36 | 0.1 | - | 16000 | 0.023 | 0.3 | 27.6 | 14.4 | 25 | 0.25 | 13 | 0.3 | 24.8 | 16.7
42 | 6201-2RSH * | 12 | 32 | 10 | 7.28 | 3.1 | 0.132 | - | 15000 | 0.037 | 0.6 | 27.8 | 16.2 | 25 | 0.25 | 12 | 0.6 | 27.4 | 16.6
43 | 6201-2RSL * | 12 | 32 | 10 | 7.28 | 3.1 | 0.132 | 50000 | 26000 | 0.037 | 0.6 | 27.8 | 16.2 | 25 | 0.25 | 12 | 0.6 | 27.4 | 16.6
44 | 62201-2RS1 | 12 | 32 | 14 | 6.89 | 3.1 | 0.132 | - | 15000 | 0.045 | 0.6 | 27.8 | 16.2 | 25 | 0.25 | 12 | 0.6 | 27.4 | 18.5
45 | 6301-2RSH * | 12 | 37 | 12 | 10.1 | 4.15 | 0.176 | - | 14000 | 0.06 | 1 | 31.4 | 17.6 | 30 | 0.25 | 11 | 1 | 31.5 | 17.7
46 | 6301-2RSL * | 12 | 37 | 12 | 10.1 | 4.15 | 0.176 | 45000 | 22000 | 0.06 | 1 | 31.4 | 17.6 | 30 | 0.25 | 11 | 1 | 31.5 | 17.7
47 | 62301-2RS1 | 12 | 37 | 17 | 9.75 | 4.15 | 0.176 | - | 14000 | 0.07 | 1 | 31.4 | 17.6 | 30 | 0.25 | 11 | 1 | 31.5 | 19.5
48 | 61802-2RS1 | 15 | 24 | 5 | 1.56 | 0.8 | 0.034 | - | 17000 | 0.0074 | 0.3 | 22 | 17 | 15 | 0.25 | 10 | 0.3 | 21.1 | 17
49 | 61902-2RS1 | 15 | 28 | 7 | 4.36 | 2.24 | 0.095 | - | 16000 | 0.016 | 0.3 | 26 | 17 | 20 | 0.25 | 14 | 0.3 | 25.8 | 17.4
50 | 61902-2RZ | 15 | 28 | 7 | 4.36 | 2.24 | 0.095 | 56000 | 28000 | 0.016 | 0.3 | 26 | 17 | 20 | 0.25 | 14 | 0.3 | 25.8 | 17.4
51 | 6002-2RSH * | 15 | 32 | 9 | 5.85 | 2.85 | 0.12 | - | 14000 | 0.03 | 0.3 | 30 | 17 | 25 | 0.25 | 14 | 0.3 | 28.2 | 18.7
52 | 6002-2RSL * | 15 | 32 | 9 | 5.85 | 2.85 | 0.12 | 50000 | 26000 | 0.03 | 0.3 | 30 | 17 | 25 | 0.25 | 14 | 0.3 | 28.2 | 18.7
53 | 63002-2RS1 | 15 | 32 | 13 | 5.59 | 2.85 | 0.12 | - | 14000 | 0.039 | 0.3 | 30 | 17 | 25 | 0.25 | 14 | 0.3 | 28.2 | 20.5
54 | 6202-2RSH * | 15 | 35 | 11 | 8.06 | 3.75 | 0.16 | - | 13000 | 0.045 | 0.6 | 30.8 | 19.2 | 25 | 0.5 | 13 | 0.6 | 30.4 | 19.4
55 | 6202-2RSL * | 15 | 35 | 11 | 8.06 | 3.75 | 0.16 | 43000 | 22000 | 0.045 | 0.6 | 30.8 | 19.2 | 25 | 0.5 | 13 | 0.6 | 30.4 | 19.4
56 | 62202-2RS1 | 15 | 35 | 14 | 7.8 | 3.75 | 0.16 | - | 13000 | 0.054 | 0.6 | 30.8 | 19.2 | 25 | 0.5 | 13 | 0.6 | 30.4 | 21.7
57 | 6302-2RSH * | 15 | 42 | 13 | 11.9 | 5.4 | 0.228 | - | 12000 | 0.082 | 1 | 36.4 | 20.6 | 30 | 0.5 | 12 | 1 | 36.3 | 21.1
58 | 6302-2RSL * | 15 | 42 | 13 | 11.9 | 5.4 | 0.228 | 38000 | 19000 | 0.082 | 1 | 36.4 | 20.6 | 30 | 0.5 | 12 | 1 | 36.3 | 21.1
59 | 62302-2RS1 | 15 | 42 | 17 | 11.4 | 5.4 | 0.228 | - | 12000 | 0.11 | 1 | 36.4 | 20.6 | 30 | 0.5 | 12 | 1 | 36.3 | 23.7
60 | 61803-2RS1 | 17 | 26 | 5 | 1.68 | 0.93 | 0.039 | - | 16000 | 0.0082 | 0.3 | 24 | 19 | 15 | 0.25 | 10 | 0.3 | 23.2 | 19.3
61 | 61803-2RZ | 17 | 26 | 5 | 1.68 | 0.93 | 0.039 | 56000 | 28000 | 0.0082 | 0.3 | 24 | 19 | 15 | 0.25 | 10 | 0.3 | 24.1 | 20.2
62 | 61903-2RS1 | 17 | 30 | 7 | 4.62 | 2.55 | 0.108 | - | 14000 | 0.018 | 0.3 | 28 | 19 | 20 | 0.25 | 15 | 0.3 | 27.8 | 19.4
63 | 61903-2RZ | 17 | 30 | 7 | 4.62 | 2.55 | 0.108 | 50000 | 26000 | 0.018 | 0.3 | 28 | 19 | 20 | 0.25 | 15 | 0.3 | 27.8 | 20.4
64 | 6003-2RSH * | 17 | 35 | 10 | 6.37 | 3.25 | 0.137 | - | 13000 | 0.039 | 0.3 | 33 | 19 | 25 | 0.25 | 14 | 0.3 | 31.4 | 20.7
65 | 6003-2RSL * | 17 | 35 | 10 | 6.37 | 3.25 | 0.137 | 45000 | 22000 | 0.039 | 0.3 | 33 | 19 | 25 | 0.25 | 14 | 0.3 | 31.4 | 20.7
66 | 63003-2RS1 | 17 | 35 | 14 | 6.05 | 3.25 | 0.137 | - | 13000 | 0.052 | 0.3 | 33 | 19 | 25 | 0.25 | 14 | 0.3 | 31.4 | 23
67 | 6203-2RSH * | 17 | 40 | 12 | 9.95 | 4.75 | 0.2 | - | 12000 | 0.065 | 0.6 | 35.8 | 21.2 | 25 | 0.5 | 13 | 0.6 | 35 | 22.2
68 | 6203-2RSL * | 17 | 40 | 12 | 9.95 | 4.75 | 0.2 | 38000 | 19000 | 0.065 | 0.6 | 35.8 | 21.2 | 25 | 0.5 | 13 | 0.6 | 35 | 22.2
69 | 62203-2RS1 | 17 | 40 | 16 | 9.56 | 4.75 | 0.2 | - | 12000 | 0.083 | 0.6 | 35.8 | 21.2 | 25 | 0.5 | 13 | 0.6 | 35 | 24.5
70 | 6303-2RSH * | 17 | 47 | 14 | 14.3 | 6.55 | 0.275 | - | 11000 | 0.12 | 1 | 41.4 | 22.6 | 30 | 0.5 | 12 | 1 | 39.7 | 24
71 | 6303-2RSL * | 17 | 47 | 14 | 14.3 | 6.55 | 0.275 | 34000 | 17000 | 0.12 | 1 | 41.4 | 22.6 | 30 | 0.5 | 12 | 1 | 39.7 | 24
72 | 62303-2RS1 | 17 | 47 | 19 | 13.5 | 6.55 | 0.275 | - | 11000 | 0.15 | 1 | 41.4 | 22.6 | 30 | 0.5 | 12 | 1 | 39.7 | 26.5
73 | 61804-2RS1 | 20 | 32 | 7 | 4.03 | 2.32 | 0.104 | - | 13000 | 0.018 | 0.3 | 30 | 22 | 15 | 0.25 | 15 | 0.3 | 29.5 | 22.6
74 | 61804-2RZ | 20 | 32 | 7 | 4.03 | 2.32 | 0.104 | 45000 | 22000 | 0.018 | 0.3 | 30 | 22 | 15 | 0.25 | 15 | 0.3 | 29.5 | 24
75 | 61904-2RS1 | 20 | 37 | 9 | 6.37 | 3.65 | 0.156 | - | 12000 | 0.038 | 0.3 | 35 | 22 | 20 | 0.25 | 15 | 0.3 | 32.8 | 24.2
76 | 61904-2RZ | 20 | 37 | 9 | 6.37 | 3.65 | 0.156 | 43000 | 20000 | 0.038 | 0.3 | 35 | 22 | 20 | 0.25 | 15 | 0.3 | 32.8 | 25.6
77 | 6004-2RSH * | 20 | 42 | 12 | 9.95 | 5 | 0.212 | - | 11000 | 0.069 | 0.6 | 38.8 | 23.2 | 25 | 0.25 | 14 | 0.6 | 37.2 | 24.9
78 | 6004-2RSL * | 20 | 42 | 12 | 9.95 | 5 | 0.212 | 38000 | 19000 | 0.069 | 0.6 | 38.8 | 23.2 | 25 | 0.25 | 14 | 0.6 | 37.2 | 24.9
79 | 63004-2RS1 | 20 | 42 | 16 | 9.36 | 5 | 0.212 | - | 11000 | 0.086 | 0.6 | 38.8 | 23.2 | 25 | 0.25 | 14 | 0.6 | 37.2 | 27.2
80 | 6204-2RSH * | 20 | 47 | 14 | 13.5 | 6.55 | 0.28 | - | 10000 | 0.11 | 1 | 41.4 | 25.6 | 25 | 0.5 | 12 | 1 | 40.6 | 26.3
81 | 6204-2RSL * | 20 | 47 | 14 | 13.5 | 6.55 | 0.28 | 32000 | 17000 | 0.11 | 1 | 41.4 | 25.6 | 25 | 0.5 | 12 | 1 | 40.6 | 26.3
82 | 62204-2RS1 | 20 | 47 | 18 | 12.7 | 6.55 | 0.28 | - | 10000 | 0.13 | 1 | 41.4 | 25.6 | 25 | 0.5 | 13 | 1 | 40.6 | 28.8
83 | 6304-2RSH * | 20 | 52 | 15 | 16.8 | 7.8 | 0.335 | - | 9500 | 0.14 | 1 | 45 | 27 | 30 | 0.5 | 12 | 1.1 | 44.8 | 27.2
84 | 6304-2RSL * | 20 | 52 | 15 | 16.8 | 7.8 | 0.335 | 30000 | 15000 | 0.14 | 1 | 45 | 27 | 30 | 0.5 | 12 | 1.1 | 44.8 | 27.2
85 | 62304-2RS1 | 20 | 52 | 21 | 15.9 | 7.8 | 0.335 | - | 9500 | 0.2 | 1 | 45 | 27 | 30 | 0.5 | 12 | 1.1 | 44.8 | 30.4
86 | 62/22-2RS1 | 22 | 50 | 14 | 14 | 7.65 | 0.325 | - | 9000 | 0.12 | 1 | 44.4 | 27.6 | 25 | 0.5 | 14 | 1 | 44 | 32.2
87 | 61805-2RS1 | 25 | 37 | 7 | 4.36 | 2.6 | 0.125 | - | 11000 | 0.022 | 0.3 | 35 | 27 | 15 | 0.25 | 14 | 0.3 | 34.3 | 27.4
88 | 61805-2RZ | 25 | 37 | 7 | 4.36 | 2.6 | 0.125 | 38000 | 19000 | 0.022 | 0.3 | 35 | 27 | 15 | 0.25 | 14 | 0.3 | 34.3 | 28.5
89 | 61905-2RS1 | 25 | 42 | 9 | 7.02 | 4.3 | 0.193 | - | 10000 | 0.045 | 0.3 | 40 | 27 | 20 | 0.25 | 15 | 0.3 | 37.8 | 29.2
90 | 61905-2RZ | 25 | 42 | 9 | 7.02 | 4.3 | 0.193 | 36000 | 18000 | 0.045 | 0.3 | 40 | 27 | 20 | 0.25 | 15 | 0.3 | 37.8 | 30.2
91 | 6005-2RSH * | 25 | 47 | 12 | 11.9 | 6.55 | 0.275 | - | 9500 | 0.08 | 0.6 | 43.8 | 28.2 | 25 | 0.25 | 14 | 0.6 | 42.2 | 29.7
92 | 6005-2RSL * | 25 | 47 | 12 | 11.9 | 6.55 | 0.275 | 32000 | 16000 | 0.08 | 0.6 | 43.8 | 28.2 | 25 | 0.25 | 14 | 0.6 | 42.2 | 29.7
93 | 63005-2RS1 | 25 | 47 | 16 | 11.2 | 6.55 | 0.275 | - | 9500 | 0.1 | 0.6 | 43.8 | 29.2 | 25 | 0.25 | 14 | 0.6 | 42.2 | 32
94 | 6205-2RSH * | 25 | 52 | 15 | 14.8 | 7.8 | 0.335 | - | 8500 | 0.13 | 1 | 46.4 | 30.6 | 25 | 0.5 | 14 | 1 | 46.3 | 31.8
95 | 6205-2RSL * | 25 | 52 | 15 | 14.8 | 7.8 | 0.335 | 28000 | 14000 | 0.13 | 1 | 46.4 | 30.6 | 25 | 0.5 | 14 | 1 | 46.3 | 31.8
96 | 62205-2RS1 | 25 | 52 | 18 | 14 | 7.8 | 0.335 | - | 8500 | 0.15 | 1 | 46.4 | 30.6 | 25 | 0.5 | 14 | 1 | 46.3 | 34.4
97 | 6305-2RS1 * | 25 | 62 | 17 | 23.4 | 11.6 | 0.49 | - | 7500 | 0.23 | 1 | 55 | 32 | 30 | 0.5 | 12 | 1.1 | 52.7 | 36.6
98 | 6305-2RZ * | 25 | 62 | 17 | 23.4 | 11.6 | 0.49 | 24000 | 13000 | 0.23 | 1 | 55 | 32 | 30 | 0.5 | 12 | 1.1 | 52.7 | 36.6
99 | 62305-2RS1 | 25 | 62 | 24 | 22.5 | 11.6 | 0.49 | - | 7500 | 0.32 | 1 | 55 | 32 | 30 | 0.5 | 12 | 1.1 | 52.7 | 36.6
100 | 61806-2RS1 | 30 | 42 | 7 | 4.49 | 2.9 | 0.146 | - | 9500 | 0.027 | 0.3 | 40 | 32 | 15 | 0.25 | 14 | 0.3 | 39.5 | 32.6
101 | 61806-2RZ | 30 | 42 | 7 | 4.49 | 2.9 | 0.146 | 32000 | 16000 | 0.027 | 0.3 | 40 | 32 | 15 | 0.25 | 14 | 0.3 | 39.5 | 33.7
102 | 61906-2RS1 | 30 | 47 | 9 | 7.28 | 4.55 | 0.212 | - | 8500 | 0.051 | 0.3 | 45 | 32 | 20 | 0.25 | 14 | 0.3 | 42.8 | 34.2
103 | 61906-2RZ | 30 | 47 | 9 | 7.28 | 4.55 | 0.212 | 30000 | 15000 | 0.051 | 0.3 | 45 | 32 | 20 | 0.25 | 14 | 0.3 | 42.8 | 35.2
104 | 6006-2RS1 * | 30 | 55 | 13 | 13.8 | 8.3 | 0.355 | - | 8000 | 0.12 | 1 | 50.4 | 34.6 | 25 | 0.25 | 15 | 1 | 49 | 38.2
105 | 6006-2RZ * | 30 | 55 | 13 | 13.8 | 8.3 | 0.355 | 28000 | 14000 | 0.12 | 1 | 50.4 | 34.6 | 25 | 0.25 | 15 | 1 | 49 | 38.2
106 | 63006-2RS1 | 30 | 55 | 19 | 13.3 | 8.3 | 0.355 | - | 8000 | 0.16 | 1 | 50.4 | 34.6 | 25 | 0.25 | 15 | 1 | 49 | 38.2
107 | 6206-2RS1 * | 30 | 62 | 16 | 20.3 | 11.2 | 0.475 | - | 7500 | 0.2 | 1 | 56.4 | 35.6 | 25 | 0.5 | 14 | 1 | 54.1 | 40.4
108 | 6206-2RZ * | 30 | 62 | 16 | 20.3 | 11.2 | 0.475 | 24000 | 12000 | 0.2 | 1 | 56.4 | 35.6 | 25 | 0.5 | 14 | 1 | 54.1 | 40.4
109 | 62206-2RS1 | 30 | 62 | 20 | 19.5 | 11.2 | 0.475 | - | 7500 | 0.24 | 1 | 56.4 | 35.6 | 25 | 0.5 | 14 | 1 | 54.1 | 40.4
110 | 6306-2RS1 * | 30 | 72 | 19 | 29.6 | 16 | 0.67 | - | 6300 | 0.35 | 1 | 65 | 37 | 30 | 0.5 | 13 | 1.1 | 61.9 | 44.6
111 | 6306-2RZ * | 30 | 72 | 19 | 29.6 | 16 | 0.67 | 20000 | 11000 | 0.35 | 1 | 65 | 37 | 30 | 0.5 | 13 | 1.1 | 61.9 | 44.6
112 | 62306-2RS1 | 30 | 72 | 27 | 28.1 | 16 | 0.67 | - | 6300 | 0.48 | 1 | 65 | 37 | 30 | 0.5 | 13 | 1.1 | 61.9 | 44.6
113 | 61807-2RS1 | 35 | 47 | 7 | 4.75 | 3.2 | 0.166 | - | 8000 | 0.03 | 0.3 | 45 | 37 | 15 | 0.25 | 14 | 0.3 | 44.4 | 37.6
114 | 61807-2RZ | 35 | 47 | 7 | 4.75 | 3.2 | 0.166 | 28000 | 14000 | 0.03 | 0.3 | 45 | 37 | 15 | 0.25 | 14 | 0.3 | 44.4 | 38.7
115 | 61907-2RS1 | 35 | 55 | 10 | 9.56 | 6.8 | 0.29 | - | 7500 | 0.08 | 0.6 | 51.8 | 38.2 | 20 | 0.25 | 14 | 0.6 | 50.5 | 41.6
116 | 61907-2RZ | 35 | 55 | 10 | 9.56 | 6.8 | 0.29 | 26000 | 13000 | 0.08 | 0.6 | 51.8 | 38.2 | 20 | 0.25 | 14 | 0.6 | 50.5 | 41.6
117 | 6007-2RS1 * | 35 | 62 | 14 | 16.8 | 10.2 | 0.44 | - | 7000 | 0.16 | 1 | 57.4 | 39.6 | 25 | 0.25 | 15 | 1 | 55.6 | 43.8
118 | 6007-2RZ * | 35 | 62 | 14 | 16.8 | 10.2 | 0.44 | 24000 | 12000 | 0.16 | 1 | 57.4 | 39.6 | 25 | 0.25 | 15 | 1 | 55.6 | 43.8
119 | 63007-2RS1 | 35 | 62 | 20 | 15.9 | 10.2 | 0.44 | - | 7000 | 0.21 | 1 | 57.4 | 39.6 | 25 | 0.25 | 15 | 1 | 55.6 | 43.8
120 | 6207-2RS1 * | 35 | 72 | 17 | 27 | 15.3 | 0.655 | - | 6300 | 0.29 | 1 | 65 | 42 | 25 | 0.5 | 14 | 1.1 | 62.7 | 46.9
121 | 62207-2RS1 | 35 | 72 | 23 | 25.5 | 15.3 | 0.655 | - | 6300 | 0.37 | 1 | 65 | 42 | 25 | 0.5 | 14 | 1.1 | 62.7 | 46.9
122 | 6307-2RS1 * | 35 | 80 | 21 | 35.1 | 19 | 0.815 | - | 6000 | 0.46 | 1.5 | 71 | 44 | 30 | 0.5 | 13 | 1.5 | 69.2 | 49.6
123 | 62307-2RS1 | 35 | 80 | 31 | 33.2 | 19 | 0.815 | - | 6000 | 0.66 | 1.5 | 71 | 44 | 30 | 0.5 | 13 | 1.5 | 69.2 | 49.6
124 | 61808-2RS1 | 40 | 52 | 7 | 4.94 | 3.45 | 0.186 | - | 7500 | 0.034 | 0.3 | 50 | 42 | 15 | 0.25 | 14 | 0.3 | 49.6 | 42.6
125 | 61808-2RZ | 40 | 52 | 7 | 4.94 | 3.45 | 0.186 | 26000 | 13000 | 0.034 | 0.3 | 50 | 42 | 15 | 0.25 | 14 | 0.3 | 49.6 | 43.7
126 | 61908-2RS1 | 40 | 62 | 12 | 13.8 | 10 | 0.425 | - | 6700 | 0.12 | 0.6 | 58.8 | 43.2 | 20 | 0.25 | 16 | 0.6 | 57.3 | 46.9
127 | 61908-2RZ | 40 | 62 | 12 | 13.8 | 10 | 0.425 | 24000 | 12000 | 0.12 | 0.6 | 58.8 | 43.2 | 20 | 0.25 | 16 | 0.6 | 57.3 | 46.9
128 | 6008-2RS1 * | 40 | 68 | 15 | 17.8 | 11.6 | 0.49 | - | 6300 | 0.19 | 1 | 63.4 | 44.6 | 25 | 0.25 | 15 | 1 | 61.1 | 49.3
129 | 6008-2RZ * | 40 | 68 | 15 | 17.8 | 11.6 | 0.49 | 22000 | 11000 | 0.19 | 1 | 63.4 | 44.6 | 25 | 0.25 | 15 | 1 | 61.1 | 49.3
130 | 63008-2RS1 | 40 | 68 | 21 | 16.8 | 11.6 | 0.49 | - | 6300 | 0.26 | 1 | 63.4 | 44.6 | 25 | 0.25 | 15 | 1 | 61.1 | 49.3
131 | 6208-2RS1 * | 40 | 80 | 18 | 32.5 | 19 | 0.8 | - | 5600 | 0.37 | 1 | 73 | 47 | 25 | 0.5 | 14 | 1.1 | 69.8 | 52.6
132 | 6208-2RZ * | 40 | 80 | 18 | 32.5 | 19 | 0.8 | 18000 | 9000 | 0.37 | 1 | 73 | 47 | 25 | 0.5 | 14 | 1.1 | 69.8 | 52.6
133 | 62208-2RS1 | 40 | 80 | 23 | 30.7 | 19 | 0.8 | - | 5600 | 0.44 | 1 | 73 | 47 | 25 | 0.5 | 14 | 1.1 | 69.8 | 52.6
134 | 6308-2RS1 * | 40 | 90 | 23 | 42.3 | 24 | 1.02 | - | 5000 | 0.63 | 1.5 | 81 | 49 | 30 | 0.5 | 13 | 1.5 | 77.7 | 56.1
135 | 6308-2RZ * | 40 | 90 | 23 | 42.3 | 24 | 1.02 | 17000 | 8500 | 0.63 | 1.5 | 81 | 49 | 30 | 0.5 | 13 | 1.5 | 77.7 | 56.1
136 | 62308-2RS1 | 40 | 90 | 33 | 41 | 24 | 1.02 | - | 5000 | 0.89 | 1.5 | 81 | 49 | 30 | 0.5 | 13 | 1.5 | 77.7 | 56.1
137 | 61809-2RS1 | 45 | 58 | 7 | 6.63 | 6.1 | 0.26 | - | 6700 | 0.04 | 0.3 | 56 | 47 | 15 | 0.25 | 17 | 0.3 | 55.4 | 49.1
138 | 61809-2RZ | 45 | 58 | 7 | 6.63 | 6.1 | 0.26 | 22000 | 11000 | 0.04 | 0.3 | 56 | 47 | 15 | 0.25 | 17 | 0.3 | 55.4 | 49.1
139 | 61909-2RS1 | 45 | 68 | 12 | 14 | 10.8 | 0.465 | - | 6000 | 0.14 | 0.6 | 64.8 | 48.2 | 20 | 0.25 | 16 | 0.6 | 62.8 | 52.4
140 | 61909-2RZ | 45 | 68 | 12 | 14 | 10.8 | 0.465 | 20000 | 10000 | 0.14 | 0.6 | 64.8 | 48.2 | 20 | 0.25 | 16 | 0.6 | 62.8 | 52.4
141 | 6009-2RS1 * | 45 | 75 | 16 | 22.1 | 14.6 | 0.64 | - | 5600 | 0.25 | 1 | 69.2 | 50.8 | 25 | 0.25 | 15 | 1 | 67.8 | 54.8
142 | 63009-2RS1 | 45 | 75 | 23 | 20.8 | 14.6 | 0.64 | - | 5600 | 0.34 | 1 | 69.2 | 50.8 | 25 | 0.25 | 15 | 1 | 67.8 | 54.8
143 | 6209-2RS1 * | 45 | 85 | 19 | 35.1 | 21.6 | 0.915 | - | 5000 | 0.41 | 1 | 78 | 52 | 25 | 0.5 | 14 | 1.1 | 75.2 | 57.6
144 | 62209-2RS1 | 45 | 85 | 23 | 33.2 | 21.6 | 0.915 | - | 5000 | 0.48 | 1 | 78 | 52 | 25 | 0.5 | 14 | 1.1 | 75.2 | 57.6
145 | 6309-2RS1 * | 45 | 100 | 25 | 55.3 | 31.5 | 1.34 | - | 4500 | 0.83 | 1.5 | 91 | 54 | 30 | 0.5 | 13 | 1.5 | 86.7 | 62.2
146 | 62309-2RS1 | 45 | 100 | 36 | 52.7 | 31.5 | 1.34 | - | 4500 | 1.15 | 1.5 | 91 | 54 | 30 | 0.5 | 13 | 1.5 | 86.7 | 62.2
147 | 61810-2RS1 | 50 | 65 | 7 | 6.76 | 6.8 | 0.285 | - | 6000 | 0.052 | 0.3 | 63 | 52 | 15 | 0.25 | 17 | 0.3 | 61.8 | 55.1
148 | 61810-2RZ | 50 | 65 | 7 | 6.76 | 6.8 | 0.285 | 20000 | 10000 | 0.052 | 0.3 | 63 | 52 | 15 | 0.25 | 17 | 0.3 | 61.8 | 55.1
149 | 61910-2RS1 | 50 | 72 | 12 | 14.6 | 11.8 | 0.5 | - | 5600 | 0.14 | 0.6 | 68.8 | 53.2 | 20 | 0.25 | 16 | 0.6 | 67.3 | 56.9
150 | 61910-2RZ | 50 | 72 | 12 | 14.6 | 11.8 | 0.5 | 19000 | 9500 | 0.14 | 0.6 | 68.8 | 53.2 | 20 | 0.25 | 16 | 0.6 | 67.3 | 56.9
151 | 6010-2RS1 * | 50 | 80 | 16 | 22.9 | 16 | 0.71 | - | 5000 | 0.26 | 1 | 75.4 | 54.6 | 25 | 0.25 | 15 | 1 | 72.8 | 59.8
152 | 6010-2RZ * | 50 | 80 | 16 | 22.9 | 16 | 0.71 | 18000 | 9000 | 0.26 | 1 | 75.4 | 54.6 | 25 | 0.25 | 15 | 1 | 72.8 | 59.8
153 | 63010-2RS1 | 50 | 80 | 23 | 21.6 | 16 | 0.71 | - | 5000 | 0.37 | 1 | 75.4 | 54.6 | 25 | 0.25 | 15 | 1 | 72.8 | 59.8
154 | 6210-2RS1 * | 50 | 90 | 20 | 37.1 | 23.2 | 0.98 | - | 4800 | 0.46 | 1 | 83 | 57 | 25 | 0.5 | 14 | 1.1 | 81.6 | 62.5
155 | 6210-2RZ * | 50 | 90 | 20 | 37.1 | 23.2 | 0.98 | 15000 | 8000 | 0.46 | 1 | 83 | 57 | 25 | 0.5 | 14 | 1.1 | 81.6 | 62.5
156 | 62210-2RS1 | 50 | 90 | 23 | 35.1 | 23.2 | 0.98 | - | 4800 | 0.52 | 1 | 83 | 57 | 25 | 0.5 | 14 | 1.1 | 81.6 | 62.5
157 | 6310-2RS1 * | 50 | 110 | 27 | 65 | 38 | 1.6 | - | 4300 | 1.05 | 2 | 101 | 59 | 30 | 0.5 | 13 | 2 | 95.2 | 68.8
158 | 62310-2RS1 | 50 | 110 | 40 | 61.8 | 38 | 1.6 | - | 4300 | 1.55 | 2 | 101 | 59 | 30 | 0.5 | 13 | 2 | 95.2 | 68.8
159 | 61811-2RS1 | 55 | 72 | 9 | 9.04 | 8.8 | 0.375 | - | 5300 | 0.083 | 0.3 | 70 | 57 | 15 | 0.25 | 17 | 0.3 | 68.6 | 60.6
160 | 61811-2RZ | 55 | 72 | 9 | 9.04 | 8.8 | 0.375 | 19000 | 9500 | 0.083 | 0.3 | 70 | 57 | 15 | 0.25 | 17 | 0.3 | 68.6 | 60.6
161 | 61911-2RS1 | 55 | 80 | 13 | 16.5 | 14 | 0.6 | - | 5000 | 0.19 | 1 | 75.4 | 59.6 | 20 | 0.25 | 16 | 1 | 74.2 | 63.2
162 | 61911-2RZ | 55 | 80 | 13 | 16.5 | 14 | 0.6 | 17000 | 8500 | 0.19 | 1 | 75.4 | 59.6 | 20 | 0.25 | 16 | 1 | 74.2 | 63.2
163 | 6011-2RS1 * | 55 | 90 | 18 | 29.6 | 21.2 | 0.9 | - | 4500 | 0.39 | 1 | 84 | 61 | 25 | 0.25 | 15 | 1.1 | 81.5 | 66.3
164 | 6211-2RS1 * | 55 | 100 | 21 | 46.2 | 29 | 1.25 | - | 4300 | 0.61 | 1.5 | 91 | 64 | 25 | 0.5 | 14 | 1.5 | 89.4 | 69.1
165 | 62211-2RS1 | 55 | 100 | 25 | 43.6 | 29 | 1.25 | - | 4300 | 0.7 | 1.5 | 91 | 64 | 25 | 0.5 | 14 | 1.5 | 89.4 | 69.1
166 | 6311-2RS1 * | 55 | 120 | 29 | 74.1 | 45 | 1.9 | - | 3800 | 1.35 | 2 | 109 | 66 | 30 | 0.5 | 13 | 2 | 104 | 75.3
167 | 62311-2RS1 | 55 | 120 | 43 | 71.5 | 45 | 1.9 | - | 3800 | 1.95 | 2 | 109 | 66 | 30 | 0.5 | 13 | 2 | 104 | 75.3
168 | 61812-2RS1 | 60 | 78 | 10 | 11.9 | 11.4 | 0.49 | - | 4800 | 0.11 | 0.3 | 76 | 62 | 15 | 0.25 | 17 | 0.3 | 74.5 | 65.6
169 | 61812-2RZ | 60 | 78 | 10 | 11.9 | 11.4 | 0.49 | 17000 | 8500 | 0.11 | 0.3 | 76 | 62 | 15 | 0.25 | 17 | 0.3 | 74.5 | 65.6
170 | 61912-2RS1 | 60 | 85 | 13 | 16.5 | 14.3 | 0.6 | - | 4500 | 0.2 | 1 | 80.4 | 64.6 | 20 | 0.25 | 16 | 1 | 79.2 | 68.2
171 | 61912-2RZ | 60 | 85 | 13 | 16.5 | 14.3 | 0.6 | 16000 | 8000 | 0.2 | 1 | 80.4 | 64.6 | 20 | 0.25 | 16 | 1 | 79.2 | 68.2
172 | 6012-2RS1 * | 60 | 95 | 18 | 30.7 | 23.2 | 0.98 | - | 4300 | 0.42 | 1 | 89 | 66 | 25 | 0.25 | 16 | 1.1 | 86.5 | 71.3
173 | 6012-2RZ * | 60 | 95 | 18 | 30.7 | 23.2 | 0.98 | 15000 | 7500 | 0.42 | 1 | 89 | 66 | 25 | 0.25 | 16 | 1.1 | 86.5 | 71.3
174 | 6212-2RS1 * | 60 | 110 | 22 | 55.3 | 36 | 1.53 | - | 4000 | 0.78 | 1.5 | 101 | 69 | 25 | 0.5 | 14 | 1.5 | 98 | 75.5
175 | 62212-2RS1 | 60 | 110 | 28 | 52.7 | 36 | 1.53 | - | 4000 | 0.97 | 1.5 | 101 | 69 | 25 | 0.5 | 14 | 1.5 | 98 | 75.5
176 | 6312-2RS1 * | 60 | 130 | 31 | 85.2 | 52 | 2.2 | - | 3400 | 1.7 | 2 | 118 | 72 | 30 | 0.5 | 13 | 2.1 | 112 | 81.9
177 | 62312-2RS1 | 60 | 130 | 46 | 81.9 | 52 | 2.2 | - | 3400 | 2.5 | 2 | 118 | 72 | 30 | 0.5 | 13 | 2.1 | 112 | 81.9
178 | 61813-2RS1 | 65 | 85 | 10 | 12.4 | 12.7 | 0.54 | - | 4500 | 0.13 | 0.6 | 81.8 | 68.2 | 15 | 0.25 | 17 | 0.6 | 80.5 | 71.6
179 | 61813-2RZ | 65 | 85 | 10 | 12.4 | 12.7 | 0.54 | 16000 | 8000 | 0.13 | 0.6 | 81.8 | 68.2 | 15 | 0.25 | 17 | 0.6 | 80.5 | 71.6
180 | 61913-2RS1 | 65 | 90 | 13 | 17.4 | 16 | 0.68 | - | 4300 | 0.22 | 1 | 85.4 | 69.6 | 20 | 0.25 | 17 | 1 | 84.2 | 73.2
181 | 61913-2RZ | 65 | 90 | 13 | 17.4 | 16 | 0.68 | 15000 | 7500 | 0.22 | 1 | 85.4 | 69.6 | 20 | 0.25 | 17 | 1 | 84.2 | 73.2
182 | 6013-2RS1 * | 65 | 100 | 18 | 31.9 | 25 | 1.06 | - | 4000 | 0.44 | 1 | 94 | 71 | 25 | 0.25 | 16 | 1.1 | 91.5 | 76.3
183 | 6213-2RS1 * | 65 | 120 | 23 | 58.5 | 40.5 | 1.73 | - | 3600 | 0.99 | 1.5 | 111 | 74 | 25 | 0.5 | 15 | 1.5 | 106 | 83.3
184 | 62213-2RS1 | 65 | 120 | 31 | 55.9 | 40.5 | 1.73 | - | 3600 | 1.25 | 1.5 | 111 | 74 | 25 | 0.5 | 15 | 1.5 | 106 | 83.3
185 | 6313-2RS1 * | 65 | 140 | 33 | 97.5 | 60 | 2.5 | - | 3200 | 2.1 | 2 | 128 | 77 | 30 | 0.5 | 13 | 2.1 | 121 | 88.4
186 | 62313-2RS1 | 65 | 140 | 48 | 92.3 | 60 | 2.5 | - | 3200 | 3 | 2 | 128 | 77 | 30 | 0.5 | 13 | 2.1 | 121 | 88.4
187 | 61814-2RS1 | 70 | 90 | 10 | 12.4 | 13.2 | 0.56 | - | 4300 | 0.14 | 0.6 | 86.8 | 73.2 | 15 | 0.25 | 17 | 0.6 | 85.5 | 76.6
188 | 61814-2RZ | 70 | 90 | 10 | 12.4 | 13.2 | 0.56 | 15000 | 7500 | 0.14 | 0.6 | 86.8 | 73.2 | 15 | 0.25 | 17 | 0.6 | 85.5 | 76.6
189 | 61914-2RS1 | 70 | 100 | 16 | 23.8 | 21.2 | 0.9 | - | 4000 | 0.35 | 1 | 95.4 | 74.6 | 20 | 0.25 | 16 | 1 | 93.3 | 79.7
190 | 61914-2RZ | 70 | 100 | 16 | 23.8 | 21.2 | 0.9 | 14000 | 7000 | 0.35 | 1 | 95.4 | 74.6 | 20 | 0.25 | 16 | 1 | 93.3 | 79.7
191 | 6014-2RS1 * | 70 | 110 | 20 | 39.7 | 31 | 1.32 | - | 3600 | 0.6 | 1 | 104 | 76 | 25 | 0.25 | 16 | 1.1 | 99.9 | 82.9
192 | 6214-2RS1 * | 70 | 125 | 24 | 63.7 | 45 | 1.9 | - | 3400 | 1.1 | 1.5 | 116 | 79 | 25 | 0.5 | 15 | 1.5 | 111 | 87.1
193 | 62214-2RS1 | 70 | 125 | 31 | 60.5 | 45 | 1.9 | - | 3400 | 1.3 | 1.5 | 116 | 79 | 25 | 0.5 | 15 | 1.5 | 111 | 87.1
194 | 6314-2RS1 * | 70 | 150 | 35 | 111 | 68 | 2.75 | - | 3000 | 2.5 | 2 | 138 | 82 | 30 | 0.5 | 13 | 2.1 | 130 | 95
195 | 62314-2RS1 | 70 | 150 | 51 | 104 | 68 | 2.75 | - | 3000 | 3.55 | 2 | 138 | 82 | 30 | 0.5 | 13 | 2.1 | 130 | 95
196 | 61815-2RS1 | 75 | 95 | 10 | 12.7 | 14.3 | 0.61 | - | 4000 | 0.15 | 0.6 | 91.8 | 78.2 | 15 | 0.25 | 17 | 0.6 | 90.5 | 81.6
197 | 61815-2RZ | 75 | 95 | 10 | 12.7 | 14.3 | 0.61 | 14000 | 7000 | 0.15 | 0.6 | 91.8 | 78.2 | 15 | 0.25 | 17 | 0.6 | 90.5 | 81.6
198 | 61915-2RS1 | 75 | 105 | 16 | 24.2 | 19.3 | 0.965 | - | 3600 | 0.37 | 1 | 100 | 79.6 | 20 | 0.25 | 14 | 1 | 98.3 | 84.7
199 | 61915-2RZ | 75 | 105 | 16 | 24.2 | 19.3 | 0.965 | 13000 | 6300 | 0.37 | 1 | 100 | 79.6 | 20 | 0.25 | 14 | 1 | 98.3 | 84.7
200 | 6015-2RS1 * | 75 | 115 | 20 | 41.6 | 33.5 | 1.43 | - | 3400 | 0.64 | 1 | 109 | 81 | 25 | 0.25 | 16 | 1.1 | 105 | 87.9
201 | 6015-2RZ * | 75 | 115 | 20 | 41.6 | 33.5 | 1.43 | 12000 | 6000 | 0.64 | 1 | 109 | 81 | 25 | 0.25 | 16 | 1.1 | 105 | 87.9
202 | 6215-2RS1 * | 75 | 130 | 25 | 68.9 | 49 | 2.04 | - | 3200 | 1.2 | 1.5 | 121 | 84 | 25 | 0.5 | 15 | 1.5 | 117 | 92.1
203 | 6315-2RS1 * | 75 | 160 | 37 | 119 | 76.5 | 3 | - | 2800 | 3 | 2 | 148 | 87 | 30 | 0.5 | 13 | 2.1 | 138 | 101
204 | 61816-2RS1 | 80 | 100 | 10 | 13 | 15 | 0.64 | - | 3600 | 0.15 | 0.6 | 96.8 | 83.2 | 15 | 0.25 | 17 | 0.6 | 95.5 | 86.6
205 | 61816-2RZ | 80 | 100 | 10 | 13 | 15 | 0.64 | 13000 | 6300 | 0.15 | 0.6 | 96.8 | 83.2 | 15 | 0.25 | 17 | 0.6 | 95.5 | 86.6
206 | 61916-2RS1 | 80 | 110 | 16 | 25.1 | 20.4 | 1.02 | - | 3400 | 0.4 | 1 | 105 | 84.6 | 20 | 0.25 | 14 | 1 | 102 | 89.8
207 | 61916-2RZ | 80 | 110 | 16 | 25.1 | 20.4 | 1.02 | 12000 | 6000 | 0.4 | 1 | 105 | 84.6 | 20 | 0.25 | 14 | 1 | 102 | 89.8
208 | 6016-2RS1 * | 80 | 125 | 22 | 49.4 | 40 | 1.66 | - | 3200 | 0.85 | 1 | 119 | 86 | 25 | 0.25 | 16 | 1.1 | 114 | 94.4
209 | 6216-2RS1 * | 80 | 140 | 26 | 72.8 | 55 | 2.2 | - | 3000 | 1.4 | 2 | 129 | 91 | 25 | 0.5 | 15 | 2 | 127 | 101
210 | 6316-2RS1 * | 80 | 170 | 39 | 130 | 86.5 | 3.25 | - | 2600 | 3.6 | 2 | 158 | 92 | 30 | 0.5 | 13 | 2.1 | 147 | 108
211 | 61817-2RS1 | 85 | 110 | 13 | 19.5 | 20.8 | 0.88 | - | 3400 | 0.27 | 1 | 105 | 89.6 | 15 | 0.25 | 17 | 1 | 102 | 93.2
212 | 61817-2RZ | 85 | 110 | 13 | 19.5 | 20.8 | 0.88 | 12000 | 6000 | 0.27 | 1 | 105 | 89.6 | 15 | 0.25 | 17 | 1 | 104 | 93.2
213 | 6017-2RS1 * | 85 | 130 | 22 | 52 | 43 | 1.76 | - | 3000 | 0.89 | 1 | 123 | 92 | 25 | 0.25 | 16 | 1.1 | 119 | 99.4
214 | 6217-2RS1 * | 85 | 150 | 28 | 87.1 | 64 | 2.5 | - | 2800 | 1.8 | 2 | 141 | 94 | 25 | 0.5 | 15 | 2 | 134 | 106
215 | 6317-2RS1 * | 85 | 180 | 41 | 140 | 96.5 | 3.55 | - | 2400 | 4.25 | 2.5 | 166 | 99 | 30 | 0.5 | 13 | 3 | 155 | 115
216 | 61818-2RS1 | 90 | 115 | 13 | 19.5 | 22 | 0.915 | - | 3200 | 0.28 | 1 | 110 | 94.6 | 15 | 0.25 | 17 | 1 | 109 | 98.2
217 | 61818-2RZ | 90 | 115 | 13 | 19.5 | 22 | 0.915 | 11000 | 5600 | 0.28 | 1 | 110 | 94.6 | 15 | 0.25 | 17 | 1 | 109 | 98.2
218 | 6018-2RS1 * | 90 | 140 | 24 | 60.5 | 50 | 1.96 | - | 2800 | 1.15 | 1.5 | 133 | 97 | 25 | 0.25 | 16 | 1.5 | 128 | 106
219 | 6218-2RS1 * | 90 | 160 | 30 | 101 | 73.5 | 2.8 | - | 2600 | 2.15 | 2 | 149 | 101 | 25 | 0.5 | 15 | 2 | 143 | 106
220 | 6318-2RS1 * | 90 | 190 | 43 | 151 | 108 | 3.8 | - | 2400 | 4.9 | 2.5 | 176 | 104 | 30 | 0.5 | 13 | 3 | 164 | 121
221 | 61819-2RS1 | 95 | 120 | 13 | 19.9 | 22.8 | 0.93 | - | 3000 | 0.3 | 1 | 115 | 99.6 | 15 | 0.25 | 17 | 1 | 114 | 103
222 | 61819-2RZ | 95 | 120 | 13 | 19.9 | 22.8 | 0.93 | 11000 | 5300 | 0.3 | 1 | 115 | 99.6 | 15 | 0.25 | 17 | 1 | 114 | 103
223 | 61919-2RS1 | 95 | 130 | 18 | 33.8 | 33.5 | 1.43 | - | 3000 | 0.61 | 1 | 124 | 101 | 20 | 0.25 | 17 | 1.1 | 122 | 106
224 | 6019-2RS1 * | 95 | 145 | 24 | 63.7 | 54 | 2.08 | - | 2800 | 1.2 | 1.5 | 138 | 102 | 25 | 0.25 | 16 | 1.5 | 133 | 110
225 | 6219-2RS1 * | 95 | 170 | 32 | 114 | 81.5 | 3 | - | 2400 | 2.6 | 2 | 159 | 106 | 25 | 0.5 | 14 | 2.1 | 151 | 112
226 | 6319-2RS1 * | 95 | 200 | 45 | 159 | 118 | 4.15 | - | 2200 | 5.65 | 2.5 | 186 | 109 | 30 | 0.5 | 13 | 3 | 172 | 121
227 | 61820-2RS1 | 100 | 125 | 13 | 19.9 | 24 | 0.95 | - | 3000 | 0.31 | 1 | 120 | 105 | 15 | 0.25 | 17 | 1 | 119 | 108
228 | 61820-2RZ | 100 | 125 | 13 | 19.9 | 24 | 0.95 | 10000 | 5300 | 0.31 | 1 | 120 | 105 | 15 | 0.25 | 17 | 1 | 119 | 108
229 | 6020-2RS1 * | 100 | 150 | 24 | 63.7 | 54 | 2.04 | - | 2600 | 1.25 | 1.5 | 143 | 107 | 25 | 0.25 | 16 | 1.5 | 138 | 110
230 | 6220-2RS1 * | 100 | 180 | 34 | 127 | 93 | 3.35 | - | 2400 | 3.15 | 2 | 169 | 111 | 25 | 0.5 | 14 | 2.1 | 160 | 118
231 | 61821-2RS1 | 105 | 130 | 13 | 20.8 | 19.6 | 1 | - | 2800 | 0.32 | 1 | 125 | 110 | 15 | 0.25 | 13 | 1 | 124 | 111
232 | 61821-2RZ | 105 | 130 | 13 | 20.8 | 19.6 | 1 | 10000 | 5000 | 0.32 | 1 | 125 | 110 | 15 | 0.25 | 13 | 1 | 124 | 112
233 | 6021-2RS1 * | 105 | 160 | 26 | 76.1 | 65.5 | 2.4 | - | 2400 | 1.6 | 2 | 149 | 116 | 25 | 0.25 | 16 | 2 | 147 | 117
234 | 6221-2RS1 * | 105 | 190 | 36 | 140 | 104 | 3.65 | - | 2200 | 3.7 | 2 | 178 | 117 | 25 | 0.5 | 14 | 2.1 | 167 | 125
235 | 61822-2RS1 | 110 | 140 | 16 | 28.1 | 26 | 1.25 | - | 2600 | 0.6 | 1 | 135 | 115 | 15 | 0.25 | 14 | 1 | 134 | 115
236 | 61822-2RZ | 110 | 140 | 16 | 28.1 | 26 | 1.25 | 9500 | 4500 | 0.6 | 1 | 135 | 115 | 15 | 0.25 | 14 | 1 | 134 | 119
237 | 6022-2RS1 * | 110 | 170 | 28 | 85.2 | 73.5 | 2.4 | - | 2400 | 1.95 | 2 | 161 | 119 | 25 | 0.25 | 16 | 2 | 155 | 129
238 | 61824-2RS1 | 120 | 150 | 16 | 29.1 | 28 | 1.29 | - | 2400 | 0.65 | 1 | 145 | 125 | 15 | 0.25 | 13 | 1 | 144 | 125
239 | 61824-2RZ | 120 | 150 | 16 | 29.1 | 28 | 1.29 | 8500 | 4300 | 0.65 | 1 | 145 | 125 | 15 | 0.25 | 13 | 1 | 144 | 129
240 | 6024-2RS1 * | 120 | 180 | 28 | 88.4 | 80 | 2.75 | - | 3400 | 2.05 | 2 | 171 | 129 | 25 | 0.25 | 16 | 2 | 165 | 133
241 | 61826-2RS1 | 130 | 165 | 18 | 37.7 | 43 | 1.6 | - | 2200 | 0.93 | 1 | 159 | 136 | 15 | 0.25 | 16 | 1.1 | 158 | 137
242 | 61826-2RZ | 130 | 165 | 18 | 37.7 | 43 | 1.6 | 8000 | 3800 | 0.93 | 1 | 159 | 136 | 15 | 0.25 | 16 | 1.1 | 158 | 140
243 | 6026-2RS1 * | 130 | 200 | 33 | 112 | 100 | 3.35 | - | 2000 | 3.15 | 2 | 191 | 139 | 25 | 0.25 | 16 | 2 | 182 | 153
244 | 61828-2RS1 | 140 | 175 | 18 | 39 | 46.5 | 1.66 | - | 2000 | 0.99 | 1 | 169 | 146 | 15 | 0.25 | 16 | 1.1 | 167 | 147
245 | 61828-2RZ | 140 | 175 | 18 | 39 | 46.5 | 1.66 | 7500 | 3600 | 0.99 | 1 | 169 | 146 | 15 | 0.25 | 16 | 1.1 | 167 | 151
246 | 6028-2RS1 | 140 | 210 | 33 | 111 | 108 | 3.45 | - | 1800 | 3.35 | 2 | 201 | 149 | 25 | 0.25 | 16 | 2 | 192 | 156
247 | 6030-2RS1 | 150 | 225 | 35 | 125 | 125 | 3.9 | - | 1700 | 4.8 | 2 | 215 | 160 | 25 | 0.25 | 16 | 2.1 | 205 | 174
248 | 6032-2RS1 | 160 | 240 | 38 | 143 | 143 | 4.3 | - | 1600 | 5.9 | 2 | 231 | 169 | 25 | 0.25 | 16 | 2.1 | 219 | 179
Deep groove ball bearings, single row, shield on one side
A04 | Bearing | d | D | B | C | C0 | Pu | nr | nmax | Mass | ramax | Damax | damin | kr | ka | fo | r | D2 | d1/d2
1 | 623-Z | 3 | 10 | 4 | 0.54 | 0.18 | 0.007 | 130000 | 80000 | 0.0015 | 0.1 | 8.8 | 4.2 | 25 | 0.25 | 7.5 | 0.15 | 8 | 4.8
2 | 604-Z | 4 | 12 | 4 | 0.806 | 0.28 | 0.012 | 120000 | 60000 | 0.0021 | 0.2 | 10.6 | 5.4 | 25 | 0.25 | 10 | 0.2 | 9.8 | 6.1
3 | 624-Z | 4 | 13 | 5 | 0.936 | 0.29 | 0.012 | 110000 | 67000 | 0.0031 | 0.2 | 11.2 | 5.8 | 25 | 0.25 | 7.3 | 0.2 | 11.2 | 6.7
4 | 634-Z | 4 | 16 | 5 | 1.11 | 0.38 | 0.016 | 95000 | 60000 | 0.0054 | 0.3 | 13.6 | 6.4 | 30 | 0.25 | 8.4 | 0.3 | 13.3 | 8.4
5 | 625-Z * | 5 | 16 | 5 | 1.14 | 0.38 | 0.016 | 95000 | 60000 | 0.005 | 0.3 | 13.6 | 7.4 | 25 | 0.25 | 8.4 | 0.3 | 13.3 | 8.4
6 | 635-Z * | 5 | 19 | 6 | 2.34 | 0.95 | 0.04 | 80000 | 50000 | 0.009 | 0.3 | 16.6 | 7.4 | 30 | 0.25 | 13 | 0.3 | 16.5 | 10.7
7 | 626-Z * | 6 | 19 | 6 | 2.34 | 0.95 | 0.04 | 80000 | 50000 | 0.0084 | 0.3 | 16.6 | 8.4 | 25 | 0.25 | 13 | 0.3 | 16.5 | 11.1
8 | 607-Z * | 7 | 19 | 6 | 2.34 | 0.95 | 0.04 | 85000 | 53000 | 0.0075 | 0.3 | 17 | 9 | 25 | 0.25 | 13 | 0.3 | 16.5 | 11.1
9 | 627-Z * | 7 | 22 | 7 | 3.45 | 1.37 | 0.057 | 70000 | 45000 | 0.013 | 0.3 | 19.6 | 9.4 | 25 | 0.25 | 12 | 0.3 | 19.2 | 12.2
10 | 607/8-Z * | 8 | 19 | 6 | 2.34 | 0.95 | 0.04 | 85000 | 53000 | 0.0072 | 0.3 | 17 | 10 | 25 | 0.25 | 13 | 0.3 | 16.5 | 11.1
11 | 608-Z * | 8 | 22 | 7 | 3.45 | 1.37 | 0.057 | 75000 | 48000 | 0.012 | 0.3 | 20 | 10 | 25 | 0.25 | 12 | 0.3 | 19.2 | 12.1
12 | 628-Z * | 8 | 24 | 8 | 3.9 | 1.66 | 0.071 | 63000 | 40000 | 0.017 | 0.3 | 21.6 | 10.4 | 25 | 0.25 | 13 | 0.3 | 20.6 | 14.5
13 | 628/9-Z | 9 | 17 | 5 | 1.43 | 0.64 | 0.027 | 85000 | 53000 | 0.0043 | 0.2 | 15.6 | 10.4 | 15 | 0.25 | 11 | 0.2 | 15.5 | 11.1
14 | 609-Z * | 9 | 24 | 7 | 3.9 | 1.66 | 0.071 | 70000 | 43000 | 0.014 | 0.3 | 22 | 11 | 25 | 0.25 | 13 | 0.3 | 21.2 | 14.4
15 | 629-Z * | 9 | 26 | 8 | 4.75 | 1.96 | 0.083 | 60000 | 38000 | 0.02 | 0.3 | 23.6 | 11.4 | 25 | 0.25 | 12 | 0.3 | 22.6 | 14.8
16 | 6000-Z * | 10 | 26 | 8 | 4.75 | 1.96 | 0.083 | 67000 | 40000 | 0.019 | 0.3 | 24 | 12 | 25 | 0.25 | 12 | 0.3 | 22.6 | 14.8
17 | 6200-Z * | 10 | 30 | 9 | 5.4 | 2.36 | 0.1 | 56000 | 34000 | 0.032 | 0.6 | 25.8 | 14.2 | 25 | 0.25 | 13 | 0.6 | 24.8 | 17
18 | 6300-Z * | 10 | 35 | 11 | 8.52 | 3.4 | 0.143 | 50000 | 32000 | 0.053 | 0.6 | 30.8 | 14.2 | 30 | 0.25 | 11 | 0.6 | 28.7 | 17.5
19 | 6001-Z * | 12 | 28 | 8 | 5.4 | 2.36 | 0.1 | 60000 | 38000 | 0.022 | 0.3 | 26 | 14 | 25 | 0.25 | 13 | 0.3 | 24.8 | 17
20 | 6201-Z * | 12 | 32 | 10 | 7.28 | 3.1 | 0.132 | 50000 | 32000 | 0.037 | 0.6 | 27.8 | 16.2 | 25 | 0.25 | 12 | 0.6 | 27.4 | 18.5
21 | 6301-Z | 12 | 37 | 12 | 10.1 | 4.15 | 0.176 | 45000 | 28000 | 0.06 | 1 | 31.4 | 17.6 | 30 | 0.25 | 11 | 1 | 31.5 | 19.5
22 | 16002-Z | 15 | 32 | 8 | 5.85 | 2.85 | 0.12 | 50000 | 32000 | 0.025 | 0.3 | 30 | 17 | 20 | 0.25 | 14 | 0.3 | 28.2 | 20.2
23 | 6002-Z * | 15 | 32 | 9 | 5.85 | 2.85 | 0.12 | 50000 | 32000 | 0.03 | 0.3 | 30 | 17 | 25 | 0.25 | 14 | 0.3 | 28.2 | 20.5
24 | 6202-Z * | 15 | 35 | 11 | 8.06 | 3.75 | 0.16 | 43000 | 28000 | 0.045 | 0.6 | 30.8 | 19.2 | 25 | 0.5 | 13 | 0.6 | 30.4 | 21.7
25 | 6302-Z * | 15 | 42 | 13 | 11.9 | 5.4 | 0.228 | 38000 | 24000 | 0.082 | 1 | 36.4 | 20.6 | 30 | 0.5 | 12 | 1 | 36.3 | 23.7
26 | 6003-Z * | 17 | 35 | 10 | 6.37 | 3.25 | 0.137 | 45000 | 28000 | 0.039 | 0.3 | 33 | 19 | 25 | 0.25 | 14 | 0.3 | 31.4 | 23
27 | 6203-Z * | 17 | 40 | 12 | 9.95 | 4.75 | 0.2 | 38000 | 24000 | 0.065 | 0.6 | 35.8 | 21.2 | 25 | 0.5 | 13 | 0.6 | 35 | 24.5
28 | 6303-Z * | 17 | 47 | 14 | 14.3 | 6.55 | 0.275 | 34000 | 22000 | 0.12 | 1 | 41.4 | 22.6 | 30 | 0.5 | 12 | 1 | 39.7 | 26.5
29 | 6004-Z * | 20 | 42 | 12 | 9.95 | 5 | 0.212 | 38000 | 24000 | 0.069 | 0.6 | 38.8 | 23.2 | 25 | 0.25 | 14 | 0.6 | 37.2 | 27.2
30 | 6204-Z * | 20 | 47 | 14 | 13.5 | 6.55 | 0.28 | 32000 | 20000 | 0.11 | 1 | 41.4 | 25.6 | 25 | 0.5 | 13 | 1 | 40.6 | 28.8
31 | 6304-Z * | 20 | 52 | 15 | 16.8 | 7.8 | 0.335 | 30000 | 19000 | 0.14 | 1 | 45 | 27 | 30 | 0.5 | 12 | 1.1 | 44.8 | 30.4
32 | 6005-Z * | 25 | 47 | 12 | 11.9 | 6.55 | 0.275 | 32000 | 20000 | 0.08 | 0.6 | 43.8 | 28.2 | 25 | 0.25 | 14 | 0.6 | 42.2 | 32
33 | 6205-Z * | 25 | 52 | 15 | 14.8 | 7.8 | 0.335 | 28000 | 18000 | 0.13 | 1 | 46.4 | 30.6 | 25 | 0.5 | 14 | 1 | 46.3 | 34.4
34 | 6305-Z * | 25 | 62 | 17 | 23.4 | 11.6 | 0.49 | 24000 | 16000 | 0.23 | 1 | 55 | 32 | 30 | 0.5 | 12 | 1.1 | 52.7 | 36.6
35 | 6006-Z * | 30 | 55 | 13 | 13.8 | 8.3 | 0.355 | 28000 | 17000 | 0.12 | 1 | 50.4 | 34.6 | 25 | 0.25 | 15 | 1 | 49 | 38.2
36 | 6206-Z * | 30 | 62 | 16 | 20.3 | 11.2 | 0.475 | 24000 | 15000 | 0.2 | 1 | 56.4 | 35.4 | 25 | 0.5 | 14 | 1 | 54.1 | 40.4
37 | 6306-Z * | 30 | 72 | 19 | 29.6 | 16 | 0.67 | 20000 | 13000 | 0.35 | 1 | 65 | 37 | 30 | 0.5 | 13 | 1.1 | 61.9 | 44.6
38 | 6007-Z * | 35 | 62 | 14 | 16.8 | 10.2 | 0.44 | 24000 | 15000 | 0.16 | 1 | 57.4 | 39.6 | 25 | 0.25 | 15 | 1 | 55.6 | 43.8
39 | 6207-Z * | 35 | 72 | 17 | 27 | 15.3 | 0.655 | 20000 | 13000 | 0.29 | 1 | 65 | 42 | 25 | 0.5 | 14 | 1.1 | 62.7 | 46.9
40 | 6307-Z * | 35 | 80 | 21 | 35.1 | 19 | 0.815 | 19000 | 12000 | 0.46 | 1.5 | 71 | 44 | 30 | 0.5 | 13 | 1.5 | 69.2 | 49.6
41 | 6008-Z * | 40 | 68 | 15 | 17.8 | 11.6 | 0.49 | 22000 | 14000 | 0.19 | 1 | 63.4 | 44.6 | 25 | 0.25 | 15 | 1 | 61.1 | 49.3
42 | 6208-Z * | 40 | 80 | 18 | 32.5 | 19 | 0.8 | 18000 | 11000 | 0.37 | 1 | 73 | 47 | 25 | 0.5 | 14 | 1.1 | 69.8 | 52.6
43 | 6308-Z * | 40 | 90 | 23 | 42.3 | 24 | 1.02 | 17000 | 11000 | 0.63 | 1.5 | 81 | 49 | 30 | 0.5 | 13 | 1.5 | 77.7 | 56.1
44 | 6009-Z * | 45 | 75 | 16 | 22.1 | 14.6 | 0.64 | 20000 | 12000 | 0.25 | 1 | 69.2 | 50.8 | 25 | 0.25 | 15 | 1 | 67.8 | 54.8
45 | 6209-Z * | 45 | 85 | 19 | 35.1 | 21.6 | 0.915 | 17000 | 11000 | 0.41 | 1 | 78 | 52 | 25 | 0.5 | 14 | 1.1 | 75.2 | 57.6
46 | 6309-Z * | 45 | 100 | 25 | 55.3 | 31.5 | 1.34 | 15000 | 9500 | 0.83 | 1.5 | 91 | 54 | 30 | 0.5 | 13 | 1.5 | 86.7 | 62.2
47 | 6010-Z * | 50 | 80 | 16 | 22.9 | 16 | 0.71 | 18000 | 11000 | 0.26 | 1 | 75.4 | 54.6 | 25 | 0.25 | 15 | 1 | 72.8 | 59.8
48 | 6210-Z * | 50 | 90 | 20 | 37.1 | 23.2 | 0.98 | 15000 | 10000 | 0.46 | 1 | 83 | 57 | 25 | 0.5 | 14 | 1.1 | 81.6 | 62.5
49 | 6310-Z * | 50 | 110 | 27 | 65 | 38 | 1.6 | 13000 | 8500 | 1.05 | 2 | 101 | 59 | 30 | 0.5 | 13 | 2 | 95.2 | 68.8
50 | 6011-Z * | 55 | 90 | 18 | 29.6 | 21.2 | 0.9 | 16000 | 10000 | 0.39 | 1 | 84 | 61 | 25 | 0.25 | 15 | 1.1 | 81.5 | 66.3
51 | 6211-Z * | 55 | 100 | 21 | 46.2 | 29 | 1.25 | 14000 | 9000 | 0.61 | 1.5 | 91 | 64 | 25 | 0.5 | 14 | 1.5 | 89.4 | 69.1
52 | 6311-Z * | 55 | 120 | 29 | 74.1 | 45 | 1.9 | 12000 | 8000 | 1.35 | 2 | 109 | 66 | 30 | 0.5 | 13 | 2 | 104 | 75.3
53 | 6012-Z * | 60 | 95 | 18 | 30.7 | 23.2 | 0.98 | 15000 | 9500 | 0.42 | 1 | 89 | 66 | 25 | 0.25 | 16 | 1.1 | 86.5 | 71.3
54 | 6212-Z * | 60 | 110 | 22 | 55.3 | 36 | 1.53 | 13000 | 8000 | 0.78 | 1.5 | 101 | 69 | 25 | 0.5 | 14 | 1.5 | 98 | 75.5
55 | 6312-Z * | 60 | 130 | 31 | 85.2 | 52 | 2.2 | 11000 | 7000 | 1.7 | 2 | 118 | 72 | 30 | 0.5 | 13 | 2.1 | 112 | 81.9
56 | 6013-Z * | 65 | 100 | 18 | 31.9 | 25 | 1.06 | 14000 | 9000 | 0.44 | 1 | 94 | 71 | 25 | 0.25 | 16 | 1.1 | 91.5 | 76.3
57 | 6213-Z * | 65 | 120 | 23 | 58.5 | 40.5 | 1.73 | 12000 | 7500 | 0.99 | 1.5 | 111 | 74 | 25 | 0.5 | 15 | 1.5 | 106 | 83.3
58 | 6313-Z * | 65 | 140 | 33 | 97.5 | 60 | 2.5 | 10000 | 6700 | 2.1 | 2 | 128 | 77 | 30 | 0.5 | 13 | 2.1 | 121 | 88.4
59 | 6014-Z * | 70 | 110 | 20 | 39.7 | 31 | 1.32 | 13000 | 8000 | 0.6 | 1 | 104 | 76 | 25 | 0.25 | 16 | 1.1 | 99.9 | 82.9
60 | 6214-Z * | 70 | 125 | 24 | 63.7 | 45 | 1.9 | 11000 | 7000 | 1.1 | 1.5 | 116 | 79 | 25 | 0.5 | 15 | 1.5 | 111 | 87.1
61 | 6314-Z * | 70 | 150 | 35 | 111 | 68 | 2.75 | 9500 | 6300 | 2.5 | 2 | 138 | 82 | 30 | 0.5 | 13 | 2.1 | 130 | 95
62 | 6015-Z * | 75 | 115 | 20 | 41.6 | 33.5 | 1.43 | 12000 | 7500 | 0.64 | 1 | 109 | 81 | 25 | 0.25 | 16 | 1.1 | 105 | 87.9
63 | 6215-Z * | 75 | 130 | 25 | 68.9 | 49 | 2.04 | 10000 | 6700 | 1.2 | 1.5 | 121 | 84 | 25 | 0.5 | 15 | 1.5 | 117 | 92.1
64 | 6315-Z * | 75 | 160 | 37 | 119 | 76.5 | 3 | 9000 | 5600 | 3 | 2 | 148 | 87 | 30 | 0.5 | 13 | 2.1 | 138 | 101
65 | 6016-Z * | 80 | 125 | 22 | 49.4 | 40 | 1.66 | 11000 | 7000 | 0.85 | 1 | 119 | 86 | 25 | 0.25 | 16 | 1.1 | 114 | 94.4
66 | 6216-Z * | 80 | 140 | 26 | 72.8 | 55 | 2.2 | 9500 | 6000 | 1.4 | 2 | 129 | 91 | 25 | 0.5 | 15 | 2 | 127 | 101
67 | 6316-Z * | 80 | 170 | 39 | 130 | 86.5 | 3.25 | 8500 | 5300 | 3.6 | 2 | 158 | 92 | 30 | 0.5 | 13 | 2.1 | 147 | 108
68 | 6017-Z * | 85 | 130 | 22 | 52 | 43 | 1.76 | 11000 | 6700 | 0.89 | 1 | 123 | 92 | 25 | 0.25 | 16 | 1.1 | 119 | 99.4
69 | 6217-Z * | 85 | 150 | 28 | 87.1 | 64 | 2.5 | 9000 | 5600 | 1.8 | 2 | 141 | 94 | 25 | 0.5 | 15 | 2 | 134 | 106
70 | 6317-Z * | 85 | 180 | 41 | 140 | 96.5 | 3.55 | 8000 | 5000 | 4.25 | 2.5 | 166 | 99 | 30 | 0.5 | 13 | 3 | 155 | 115
71 | 6018-Z * | 90 | 140 | 24 | 60.5 | 50 | 1.96 | 10000 | 6300 | 1.15 | 1.5 | 133 | 97 | 25 | 0.25 | 16 | 1.5 | 128 | 106
72 | 6218-Z * | 90 | 160 | 30 | 101 | 73.5 | 2.8 | 8500 | 5300 | 2.15 | 2 | 149 | 101 | 25 | 0.5 | 15 | 2 | 143 | 113
73 | 6318-Z * | 90 | 190 | 43 | 151 | 108 | 3.8 | 7500 | 4800 | 4.9 | 2.5 | 176 | 104 | 30 | 0.5 | 13 | 3 | 164 | 121
74 | 6019-Z * | 95 | 145 | 24 | 63.7 | 54 | 2.08 | 9500 | 6000 | 1.2 | 1.5 | 138 | 102 | 25 | 0.25 | 16 | 1.5 | 133 | 111
75 | 6219-Z * | 95 | 170 | 32 | 114 | 81.5 | 3 | 8000 | 5000 | 2.6 | 2 | 159 | 106 | 25 | 0.5 | 14 | 2.1 | 151 | 118
76 | 6319-Z * | 95 | 200 | 45 | 159 | 118 | 4.15 | 7000 | 4500 | 5.65 | 2.5 | 186 | 109 | 30 | 0.5 | 13 | 3 | 172 | 128
77 | 6020-Z * | 100 | 150 | 24 | 63.7 | 54 | 2.04 | 9500 | 5600 | 1.25 | 1.5 | 143 | 107 | 25 | 0.25 | 16 | 1.5 | 138 | 116
78 | 6220-Z * | 100 | 180 | 34 | 127 | 93 | 3.35 | 7500 | 4800 | 3.15 | 2 | 169 | 111 | 25 | 0.5 | 14 | 2.1 | 160 | 125
79 | 6320-Z | 100 | 215 | 47 | 174 | 140 | 4.75 | 6700 | 4300 | 7 | 2.5 | 201 | 114 | 30 | 0.5 | 13 | 3 | 184 | 136
80 | 6021-Z * | 105 | 160 | 26 | 76.1 | 65.5 | 2.4 | 8500 | 5300 | 1.6 | 2 | 149 | 116 | 25 | 0.25 | 16 | 2 | 147 | 123
81 | 6221-Z * | 105 | 190 | 36 | 140 | 104 | 3.65 | 7000 | 4500 | 3.7 | 2 | 178 | 117 | 25 | 0.5 | 14 | 2.1 | 167 | 131
82 | 6321-Z | 105 | 225 | 49 | 182 | 153 | 5.1 | 6300 | 4000 | 8.25 | 2.5 | 211 | 119 | 30 | 0.5 | 13 | 3 | 193 | 141
83 | 6022-Z * | 110 | 170 | 28 | 85.2 | 73.5 | 2.4 | 8000 | 5000 | 1.95 | 2 | 161 | 119 | 25 | 0.25 | 16 | 2 | 155 | 129
84 | 6222-Z * | 110 | 200 | 38 | 151 | 118 | 4 | 6700 | 4300 | 4.35 | 2 | 188 | 122 | 25 | 0.5 | 14 | 2.1 | 177 | 138
85 | 6322-ZTN9 | 110 | 240 | 50 | 203 | 180 | 5.7 | 6000 | 3800 | 9.55 | 2.5 | 226 | 124 | 30 | 0.5 | 13 | 3 | 205 | 149
86 | 6024-Z * | 120 | 180 | 28 | 88.4 | 80 | 2.75 | 7500 | 4800 | 2.05 | 2 | 171 | 129 | 25 | 0.25 | 16 | 2 | 165 | 139
87 | 6224-Z | 120 | 215 | 40 | 146 | 118 | 3.9 | 6300 | 4000 | 5.15 | 2 | 203 | 132 | 25 | 0.5 | 14 | 2.1 | 189 | 151
88 | 6026-Z * | 130 | 200 | 33 | 112 | 100 | 3.35 | 7000 | 4300 | 3.15 | 2 | 191 | 139 | 25 | 0.25 | 16 | 2 | 182 | 153
89 | 6226-Z | 130 | 230 | 40 | 156 | 132 | 4.15 | 5600 | 3600 | 5.8 | 2.5 | 216 | 144 | 25 | 0.5 | 15 | 3 | 203 | 161
90 | 6028-Z | 140 | 210 | 33 | 111 | 108 | 3.45 | 6700 | 4000 | 3.35 | 2 | 201 | 149 | 25 | 0.25 | 16 | 2 | 192 | 163
91 | 6030-Z | 150 | 225 | 35 | 125 | 125 | 3.9 | 6000 | 3800 | 4.8 | 2 | 215 | 160 | 25 | 0.25 | 16 | 2.1 | 205 | 174
92 | 6032-Z | 160 | 240 | 38 | 143 | 143 | 4.3 | 5600 | 3600 | 5.9 | 2 | 231 | 169 | 25 | 0.25 | 16 | 2.1 | 219 | 186
Deep groove ball bearings, single row, shields on both sides
A05 | Bearing | d | D | B | C | C0 | Pu | nr | nmax | Mass | ramax | Damax | damin | kr | ka | fo | r | D2 | d1/d2
1 | 623-2Z | 3 | 10 | 4 | 0.54 | 0.18 | 0.007 | 130000 | 63000 | 0.0015 | 0.1 | 8.8 | 4.2 | 25 | 0.25 | 7.5 | 0.15 | 8 | 4.8
2 | 628/4-2Z | 4 | 9 | 3.5 | 0.54 | 0.18 | 0.007 | 140000 | 70000 | 0.001 | 0.1 | 8.4 | 4.6 | 15 | 0.25 | 10 | 0.1 | 7.8 | 5.2
3 | 638/4-2Z | 4 | 9 | 4 | 0.54 | 0.18 | 0.007 | 140000 | 70000 | 0.0013 | 0.1 | 8.4 | 4.6 | 15 | 0.25 | 10 | 0.1 | 7.8 | 5.2
4 | 619/4-2Z | 4 | 11 | 4 | 0.715 | 0.232 | 0.0098 | 130000 | 63000 | 0.0017 | 0.1 | 10.2 | 4.8 | 20 | 0.25 | 9 | 0.15 | 9.8 | 5.9
5 | 604-2Z | 4 | 12 | 4 | 0.806 | 0.28 | 0.012 | 120000 | 60000 | 0.0021 | 0.2 | 10.6 | 5.4 | 25 | 0.25 | 10 | 0.2 | 9.8 | 6.1
6 | 624-2Z | 4 | 13 | 5 | 0.936 | 0.29 | 0.012 | 110000 | 53000 | 0.0031 | 0.2 | 11.2 | 5.8 | 25 | 0.25 | 7.3 | 0.2 | 11.2 | 6.7
7 | 634-2Z | 4 | 16 | 5 | 1.11 | 0.38 | 0.016 | 95000 | 48000 | 0.0054 | 0.3 | 13.6 | 6.4 | 30 | 0.25 | 8.4 | 0.3 | 13.3 | 8.4
8 | 628/5-2Z | 5 | 11 | 4 | 0.637 | 0.255 | 0.011 | 120000 | 60000 | 0.0014 | 0.1 | 10.2 | 5.8 | 15 | 0.25 | 11 | 0.15 | 9.7 | 6.8
9 | 638/5-2Z | 5 | 11 | 5 | 0.637 | 0.255 | 0.011 | 120000 | 60000 | 0.0016 | 0.1 | 10.2 | 5.8 | 15 | 0.25 | 11 | 0.15 | 9.7 | 6.8
10 | 619/5-2Z | 5 | 13 | 4 | 0.884 | 0.34 | 0.014 | 110000 | 53000 | 0.0025 | 0.2 | 11.6 | 6.4 | 20 | 0.25 | 11 | 0.2 | 11.4 | 7.6
11 | 625-2Z * | 5 | 16 | 5 | 1.14 | 0.38 | 0.016 | 95000 | 48000 | 0.005 | 0.3 | 13.6 | 7.4 | 25 | 0.25 | 8.4 | 0.3 | 13.3 | 8.4
12 | 635-2Z * | 5 | 19 | 6 | 2.34 | 0.95 | 0.04 | 80000 | 40000 | 0.009 | 0.3 | 16.6 | 7.4 | 30 | 0.25 | 13 | 0.3 | 16.5 | 10.7
13 | 628/6-2Z | 6 | 13 | 5 | 0.884 | 0.345 | 0.015 | 110000 | 53000 | 0.0026 | 0.1 | 12.2 | 6.8 | 15 | 0.25 | 11 | 0.15 | 11.7 | 7.9
14 | 619/6-2Z | 6 | 15 | 5 | 1.24 | 0.475 | 0.02 | 100000 | 50000 | 0.0039 | 0.2 | 13.6 | 7.4 | 20 | 0.25 | 10 | 0.2 | 13.3 | 8.6
15 | 626-2Z * | 6 | 19 | 6 | 2.34 | 0.95 | 0.04 | 80000 | 40000 | 0.0084 | 0.3 | 16.6 | 8.4 | 25 | 0.25 | 13 | 0.3 | 16.5 | 11.1
16 | 628/7-2Z | 7 | 14 | 5 | 0.956 | 0.4 | 0.017 | 100000 | 50000 | 0.0031 | 0.1 | 13.2 | 7.8 | 15 | 0.25 | 11 | 0.15 | 12.6 | 8.9
17 | 619/7-2Z | 7 | 17 | 5 | 1.48 | 0.56 | 0.024 | 90000 | 45000 | 0.0049 | 0.3 | 15 | 9 | 20 | 0.25 | 10 | 0.3 | 15.2 | 9.8
18 | 607-2Z * | 7 | 19 | 6 | 2.34 | 0.95 | 0.04 | 85000 | 43000 | 0.0075 | 0.3 | 17 | 9 | 25 | 0.25 | 13 | 0.3 | 16.5 | 11.1
19 | 627-2Z * | 7 | 22 | 7 | 3.45 | 1.37 | 0.057 | 70000 | 36000 | 0.013 | 0.3 | 19.6 | 9.4 | 25 | 0.25 | 12 | 0.3 | 19.2 | 12.2
20 | 628/8-2Z | 8 | 16 | 5 | 1.33 | 0.57 | 0.024 | 90000 | 45000 | 0.0036 | 0.2 | 14.6 | 9.4 | 15 | 0.25 | 11 | 0.2 | 14.5 | 10.1
21 | 638/8-2Z | 8 | 16 | 6 | 1.33 | 0.57 | 0.024 | 90000 | 45000 | 0.0043 | 0.2 | 14.6 | 9.4 | 15 | 0.25 | 11 | 0.2 | 14.5 | 10.1
22 | 607/8-2Z * | 8 | 19 | 6 | 2.34 | 0.95 | 0.04 | 85000 | 43000 | 0.0072 | 0.3 | 17 | 10 | 25 | 0.25 | 13 | 0.3 | 16.5 | 11.1
23 | 619/8-2Z | 8 | 19 | 6 | 1.9 | 0.735 | 0.031 | 80000 | 40000 | 0.0071 | 0.3 | 17 | 10 | 20 | 0.25 | 10 | 0.3 | 17 | 11.1
24 | 608-2Z * | 8 | 22 | 7 | 3.45 | 1.37 | 0.057 | 75000 | 38000 | 0.012 | 0.3 | 20 | 10 | 25 | 0.25 | 12 | 0.3 | 19.2 | 12.1
25 | 608-2Z/C3WT * | 8 | 22 | 7 | 3.45 | 1.37 | 0.057 | 75000 | 38000 | 0.012 | 0.3 | 20 | 10 | 25 | 0.25 | 12 | 0.3 | 19.2 | 12.1
26 | 628-2Z * | 8 | 24 | 8 | 3.9 | 1.66 | 0.071 | 63000 | 32000 | 0.017 | 0.3 | 21.6 | 10.4 | 25 | 0.25 | 13 | 0.3 | 20.6 | 14.5
27 | 628/9-2Z | 9 | 17 | 5 | 1.43 | 0.64 | 0.027 | 85000 | 43000 | 0.0043 | 0.2 | 15.6 | 10.4 | 15 | 0.25 | 11 | 0.2 | 15.5 | 11.1
28 | 619/9-2Z | 9 | 20 | 6 | 2.08 | 0.865 | 0.036 | 80000 | 38000 | 0.0076 | 0.3 | 18 | 11 | 20 | 0.25 | 11 | 0.3 | 17.9 | 12
29 | 609-2Z * | 9 | 24 | 7 | 3.9 | 1.66 | 0.071 | 70000 | 34000 | 0.014 | 0.3 | 22 | 11 | 25 | 0.25 | 13 | 0.3 | 21.2 | 14.4
30 | 629-2Z * | 9 | 26 | 8 | 4.75 | 1.96 | 0.083 | 60000 | 30000 | 0.02 | 0.3 | 23.6 | 11.4 | 25 | 0.25 | 12 | 0.3 | 22.6 | 14.8
31 | 61800-2Z | 10 | 19 | 5 | 1.38 | 0.585 | 0.025 | 80000 | 38000 | 0.0055 | 0.3 | 17 | 12 | 15 | 0.25 | 9.4 | 0.3 | 17.3 | 12.6
32 | 61900-2Z | 10 | 22 | 6 | 2.08 | 0.85 | 0.036 | 75000 | 36000 | 0.01 | 0.3 | 20 | 12 | 20 | 0.25 | 9.3 | 0.3 | 19 | 13
33 | 6000-2Z * | 10 | 26 | 8 | 4.75 | 1.96 | 0.083 | 67000 | 34000 | 0.019 | 0.3 | 24 | 12 | 25 | 0.25 | 12 | 0.3 | 22.6 | 14.8
34 | 16100-2Z | 10 | 28 | 8 | 4.62 | 1.96 | 0.083 | 63000 | 32000 | 0.022 | 0.3 | 23.8 | 14.2 | 25 | 0.25 | 13 | 0.6 | 24.8 | 16.7
35 | 6200-2Z * | 10 | 30 | 9 | 5.4 | 2.36 | 0.1 | 56000 | 28000 | 0.032 | 0.6 | 25.8 | 14.2 | 25 | 0.25 | 13 | 0.6 | 24.8 | 17
36 | 6300-2Z * | 10 | 35 | 11 | 8.52 | 3.4 | 0.143 | 50000 | 26000 | 0.053 | 0.6 | 30.8 | 14.2 | 30 | 0.25 | 11 | 0.6 | 28.7 | 17.5
37 | 61801-2Z | 12 | 21 | 5 | 1.43 | 0.67 | 0.028 | 70000 | 36000 | 0.0063 | 0.3 | 19 | 14 | 15 | 0.25 | 9.7 | 0.3 | 19.1 | 15
38 | 61901-2Z | 12 | 24 | 6 | 2.25 | 0.98 | 0.043 | 67000 | 32000 | 0.011 | 0.3 | 22 | 14 | 20 | 0.25 | 9.7 | 0.3 | 21.4 | 15.5
39 | 6001-2Z * | 12 | 28 | 8 | 5.4 | 2.36 | 0.1 | 60000 | 30000 | 0.022 | 0.3 | 26 | 14 | 25 | 0.25 | 13 | 0.3 | 24.8 | 17
40 | 16101-2Z | 12 | 30 | 8 | 5.07 | 2.36 | 0.1 | 56000 | 28000 | 0.023 | 0.3 | 27.6 | 14.4 | 25 | 0.25 | 13 | 0.3 | 24.8 | 16.7
41 | 6201-2Z * | 12 | 32 | 10 | 7.28 | 3.1 | 0.132 | 50000 | 26000 | 0.037 | 0.6 | 27.8 | 16.2 | 25 | 0.25 | 12 | 0.6 | 27.4 | 18.5
42 | 6301-2Z | 12 | 37 | 12 | 10.1 | 4.15 | 0.176 | 45000 | 22000 | 0.06 | 1 | 31.4 | 17.6 | 30 | 0.25 | 11 | 1 | 31.5 | 19.5
43 | 61802-2Z | 15 | 24 | 5 | 1.56 | 0.8 | 0.034 | 60000 | 30000 | 0.0074 | 0.3 | 22 | 17 | 15 | 0.25 | 10 | 0.3 | 21.1 | 17.9
44 | 61902-2Z | 15 | 28 | 7 | 4.36 | 2.24 | 0.095 | 56000 | 28000 | 0.016 | 0.3 | 26 | 17 | 20 | 0.25 | 14 | 0.3 | 25.8 | 18.4
45 | 16002-2Z | 15 | 32 | 8 | 5.85 | 2.85 | 0.12 | 50000 | 26000 | 0.025 | 0.3 | 30 | 17 | 20 | 0.25 | 14 | 0.3 | 28.2 | 20.2
46 | 6002-2Z * | 15 | 32 | 9 | 5.85 | 2.85 | 0.12 | 50000 | 26000 | 0.03 | 0.3 | 30 | 17 | 25 | 0.25 | 14 | 0.3 | 28.2 | 20.5
47 | 6202-2Z * | 15 | 35 | 11 | 8.06 | 3.75 | 0.16 | 43000 | 22000 | 0.045 | 0.6 | 30.8 | 19.2 | 25 | 0.5 | 13 | 0.6 | 30.4 | 21.7
48 | 6302-2Z * | 15 | 42 | 13 | 11.9 | 5.4 | 0.228 | 38000 | 19000 | 0.082 | 1 | 36.4 | 20.6 | 30 | 0.5 | 12 | 1 | 36.3 | 23.7
49 | 61803-2Z | 17 | 26 | 5 | 1.68 | 0.93 | 0.039 | 56000 | 28000 | 0.0082 | 0.3 | 24 | 19 | 15 | 0.25 | 10 | 0.3 | 24.1 | 20.2
50 | 61903-2Z | 17 | 30 | 7 | 4.62 | 2.55 | 0.108 | 50000 | 26000 | 0.018 | 0.3 | 28 | 19 | 20 | 0.25 | 15 | 0.3 | 27.8 | 20.4
51 | 16003-2Z | 17 | 35 | 8 | 6.37 | 3.25 | 0.137 | 45000 | 22000 | 0.032 | 0.3 | 33 | 19 | 20 | 0.25 | 14 | 0.3 | 31.2 | 22.7
52 | 6003-2Z * | 17 | 35 | 10 | 6.37 | 3.25 | 0.137 | 45000 | 22000 | 0.039 | 0.3 | 33 | 19 | 25 | 0.25 | 14 | 0.3 | 31.4 | 23
53 | 6203-2Z * | 17 | 40 | 12 | 9.95 | 4.75 | 0.2 | 38000 | 19000 | 0.065 | 0.6 | 35.8 | 21.2 | 25 | 0.5 | 13 | 0.6 | 35 | 24.5
54 | 6303-2Z * | 17 | 47 | 14 | 14.3 | 6.55 | 0.275 | 34000 | 17000 | 0.12 | 1 | 41.4 | 22.6 | 30 | 0.5 | 12 | 1 | 39.7 | 26.5
55 | 6004-2Z * | 20 | 42 | 12 | 9.95 | 5 | 0.212 | 38000 | 19000 | 0.069 | 0.6 | 38.8 | 23.2 | 25 | 0.25 | 14 | 0.6 | 37.2 | 27.2
56 | 6204-2Z * | 20 | 47 | 14 | 13.5 | 6.55 | 0.28 | 32000 | 17000 | 0.11 | 1 | 41.4 | 25.6 | 25 | 0.5 | 13 | 1 | 40.6 | 28.8
57 | 6304-2Z * | 20 | 52 | 15 | 16.8 | 7.8 | 0.335 | 30000 | 15000 | 0.14 | 1 | 45 | 27 | 30 | 0.5 | 12 | 1.1 | 44.8 | 30.4
58 | 6005-2Z * | 25 | 47 | 12 | 11.9 | 6.55 | 0.275 | 32000 | 16000 | 0.08 | 0.6 | 43.8 | 28.2 | 25 | 0.25 | 14 | 0.6 | 42.2 | 32
59 | 6205-2Z * | 25 | 52 | 15 | 14.8 | 7.8 | 0.335 | 28000 | 14000 | 0.13 | 1 | 46.4 | 30.6 | 25 | 0.5 | 14 | 1 | 46.3 | 34.4
60 | 6305-2Z * | 25 | 62 | 17 | 23.4 | 11.6 | 0.49 | 24000 | 13000 | 0.23 | 1 | 55 | 32 | 30 | 0.5 | 12 | 1.1 | 52.7 | 36.6
61 | 6006-2Z * | 30 | 55 | 13 | 13.8 | 8.3 | 0.355 | 28000 | 14000 | 0.12 | 1 | 50.4 | 34.6 | 25 | 0.25 | 15 | 1 | 49 | 38.2
62 | 6206-2Z * | 30 | 62 | 16 | 20.3 | 11.2 | 0.475 | 24000 | 12000 | 0.2 | 1 | 56.4 | 35.4 | 25 | 0.5 | 14 | 1 | 54.1 | 40.4
63 | 6306-2Z * | 30 | 72 | 19 | 29.6 | 16 | 0.67 | 20000 | 11000 | 0.35 | 1 | 65 | 37 | 30 | 0.5 | 13 | 1.1 | 61.9 | 44.6
64 | 6007-2Z * | 35 | 62 | 14 | 16.8 | 10.2 | 0.44 | 24000 | 12000 | 0.16 | 1 | 57.4 | 39.6 | 25 | 0.25 | 15 | 1 | 55.6 | 43.8
65 | 6207-2Z * | 35 | 72 | 17 | 27 | 15.3 | 0.655 | 20000 | 10000 | 0.29 | 1 | 65 | 42 | 25 | 0.5 | 14 | 1.1 | 62.7 | 46.9
66 | 6307-2Z * | 35 | 80 | 21 | 35.1 | 19 | 0.815 | 19000 | 9500 | 0.46 | 1.5 | 71 | 44 | 30 | 0.5 | 13 | 1.5 | 69.2 | 49.6
67 | 6008-2Z * | 40 | 68 | 15 | 17.8 | 11.6 | 0.49 | 22000 | 11000 | 0.19 | 1 | 63.4 | 44.6 | 25 | 0.25 | 15 | 1 | 61.1 | 49.3
68 | 6208-2Z * | 40 | 80 | 18 | 32.5 | 19 | 0.8 | 18000 | 9000 | 0.37 | 1 | 73 | 47 | 25 | 0.5 | 14 | 1.1 | 69.8 | 52.6
69 | 6308-2Z * | 40 | 90 | 23 | 42.3 | 24 | 1.02 | 17000 | 8500 | 0.63 | 1.5 | 81 | 49 | 30 | 0.5 | 13 | 1.5 | 77.7 | 56.1
70 | 6009-2Z * | 45 | 75 | 16 | 22.1 | 14.6 | 0.64 | 20000 | 10000 | 0.25 | 1 | 69.2 | 50.8 | 25 | 0.25 | 15 | 1 | 67.8 | 54.8
71 | 6209-2Z * | 45 | 85 | 19 | 35.1 | 21.6 | 0.915 | 17000 | 8500 | 0.41 | 1 | 78 | 52 | 25 | 0.5 | 14 | 1.1 | 75.2 | 57.6
72 | 6309-2Z * | 45 | 100 | 25 | 55.3 | 31.5 | 1.34 | 15000 | 7500 | 0.83 | 1.5 | 91 | 54 | 30 | 0.5 | 13 | 1.5 | 86.7 | 62.2
73 | 6010-2Z * | 50 | 80 | 16 | 22.9 | 16 | 0.71 | 18000 | 9000 | 0.26 | 1 | 75.4 | 54.6 | 25 | 0.25 | 15 | 1 | 72.8 | 59.8
74 | 6210-2Z * | 50 | 90 | 20 | 37.1 | 23.2 | 0.98 | 15000 | 8000 | 0.46 | 1 | 83 | 57 | 25 | 0.5 | 14 | 1.1 | 81.6 | 62.5
75 | 6310-2Z * | 50 | 110 | 27 | 65 | 38 | 1.6 | 13000 | 6700 | 1.05 | 2 | 101 | 59 | 30 | 0.5 | 13 | 2 | 95.2 | 68.8
76 | 6011-2Z * | 55 | 90 | 18 | 29.6 | 21.2 | 0.9 | 16000 | 8000 | 0.39 | 1 | 84 | 61 | 25 | 0.25 | 15 | 1.1 | 81.5 | 66.3
77 | 6211-2Z * | 55 | 100 | 21 | 46.2 | 29 | 1.25 | 14000 | 7000 | 0.61 | 1.5 | 91 | 64 | 25 | 0.5 | 14 | 1.5 | 89.4 | 69.1
78 | 6311-2Z * | 55 | 120 | 29 | 74.1 | 45 | 1.9 | 12000 | 6300 | 1.35 | 2 | 109 | 66 | 30 | 0.5 | 13 | 2 | 104 | 75.3
79 | 6012-2Z * | 60 | 95 | 18 | 30.7 | 23.2 | 0.98 | 15000 | 7500 | 0.42 | 1 | 89 | 66 | 25 | 0.25 | 16 | 1.1 | 86.5 | 71.3
80 | 6212-2Z * | 60 | 110 | 22 | 55.3 | 36 | 1.53 | 13000 | 6300 | 0.78 | 1.5 | 101 | 69 | 25 | 0.5 | 14 | 1.5 | 98 | 75.5
81 | 6312-2Z * | 60 | 130 | 31 | 85.2 | 52 | 2.2 | 11000 | 5600 | 1.7 | 2 | 118 | 72 | 30 | 0.5 | 13 | 2.1 | 112 | 81.9
82 | 6013-2Z * | 65 | 100 | 18 | 31.9 | 25 | 1.06 | 14000 | 7000 | 0.44 | 1 | 94 | 71 | 25 | 0.25 | 16 | 1.1 | 91.5 | 76.3
83 | 6213-2Z * | 65 | 120 | 23 | 58.5 | 40.5 | 1.73 | 12000 | 6000 | 0.99 | 1.5 | 111 | 74 | 25 | 0.5 | 15 | 1.5 | 106 | 83.3
84 | 6313-2Z * | 65 | 140 | 33 | 97.5 | 60 | 2.5 | 10000 | 5300 | 2.1 | 2 | 128 | 77 | 30 | 0.5 | 13 | 2.1 | 121 | 88.4
85 | 6014-2Z * | 70 | 110 | 20 | 39.7 | 31 | 1.32 | 13000 | 6300 | 0.6 | 1 | 104 | 76 | 25 | 0.25 | 16 | 1.1 | 99.9 | 82.9
86 | 6214-2Z * | 70 | 125 | 24 | 63.7 | 45 | 1.9 | 11000 | 5600 | 1.1 | 1.5 | 116 | 79 | 25 | 0.5 | 15 | 1.5 | 111 | 87.1
87 | 6314-2Z * | 70 | 150 | 35 | 111 | 68 | 2.75 | 9500 | 5000 | 2.5 | 2 | 138 | 82 | 30 | 0.5 | 13 | 2.1 | 130 | 95
88 | 6015-2Z * | 75 | 115 | 20 | 41.6 | 33.5 | 1.43 | 12000 | 6000 | 0.64 | 1 | 109 | 81 | 25 | 0.25 | 16 | 1.1 | 105 | 87.9
89 | 6215-2Z * | 75 | 130 | 25 | 68.9 | 49 | 2.04 | 10000 | 5300 | 1.2 | 1.5 | 121 | 84 | 25 | 0.5 | 15 | 1.5 | 117 | 92.1
90 | 6315-2Z * | 75 | 160 | 37 | 119 | 76.5 | 3 | 9000 | 4500 | 3 | 2 | 148 | 87 | 30 | 0.5 | 13 | 2.1 | 138 | 101
91 | 6016-2Z * | 80 | 125 | 22 | 49.4 | 40 | 1.66 | 11000 | 5600 | 0.85 | 1 | 119 | 86 | 25 | 0.25 | 16 | 1.1 | 114 | 94.4
92 | 6216-2Z * | 80 | 140 | 26 | 72.8 | 55 | 2.2 | 9500 | 4800 | 1.4 | 2 | 129 | 91 | 25 | 0.5 | 15 | 2 | 127 | 101
93 | 6316-2Z * | 80 | 170 | 39 | 130 | 86.5 | 3.25 | 8500 | 4300 | 3.6 | 2 | 158 | 92 | 30 | 0.5 | 13 | 2.1 | 147 | 108
94 | 6017-2Z * | 85 | 130 | 22 | 52 | 43 | 1.76 | 11000 | 5300 | 0.89 | 1 | 123 | 92 | 25 | 0.25 | 16 | 1.1 | 119 | 99.4
95 | 6217-2Z * | 85 | 150 | 28 | 87.1 | 64 | 2.5 | 9000 | 4500 | 1.8 | 2 | 141 | 94 | 25 | 0.5 | 15 | 2 | 134 | 106
96 | 6317-2Z * | 85 | 180 | 41 | 140 | 96.5 | 3.55 | 8000 | 4000 | 4.25 | 2.5 | 166 | 99 | 30 | 0.5 | 13 | 3 | 155 | 115
97 | 6018-2Z * | 90 | 140 | 24 | 60.5 | 50 | 1.96 | 10000 | 5000 | 1.15 | 1.5 | 133 | 97 | 25 | 0.25 | 16 | 1.5 | 128 | 106
98 | 6218-2Z * | 90 | 160 | 30 | 101 | 73.5 | 2.8 | 8500 | 4300 | 2.15 | 2 | 149 | 101 | 25 | 0.5 | 15 | 2 | 143 | 113
99 | 6318-2Z * | 90 | 190 | 43 | 151 | 108 | 3.8 | 7500 | 3800 | 4.9 | 2.5 | 176 | 104 | 30 | 0.5 | 13 | 3 | 164 | 121
100 | 6019-2Z * | 95 | 145 | 24 | 63.7 | 54 | 2.08 | 9500 | 4800 | 1.2 | 1.5 | 138 | 102 | 25 | 0.25 | 16 | 1.5 | 133 | 111
101 | 6219-2Z * | 95 | 170 | 32 | 114 | 81.5 | 3 | 8000 | 4000 | 2.6 | 2 | 159 | 106 | 25 | 0.5 | 14 | 2.1 | 151 | 118
102 | 6319-2Z * | 95 | 200 | 45 | 159 | 118 | 4.15 | 7000 | 3600 | 5.65 | 2.5 | 186 | 109 | 30 | 0.5 | 13 | 3 | 172 | 128
103 | 6020-2Z * | 100 | 150 | 24 | 63.7 | 54 | 2.04 | 9500 | 4500 | 1.25 | 1.5 | 143 | 107 | 25 | 0.25 | 16 | 1.5 | 138 | 116
104 | 6220-2Z * | 100 | 180 | 34 | 127 | 93 | 3.35 | 7500 | 3800 | 3.15 | 2 | 169 | 111 | 25 | 0.5 | 14 | 2.1 | 160 | 125
105 | 6320-2Z | 100 | 215 | 47 | 174 | 140 | 4.75 | 6700 | 3400 | 7 | 2.5 | 201 | 114 | 30 | 0.5 | 13 | 3 | 184 | 136
106 | 6021-2Z * | 105 | 160 | 26 | 76.1 | 65.5 | 2.4 | 8500 | 4300 | 1.6 | 2 | 149 | 116 | 25 | 0.25 | 16 | 2 | 147 | 123
107 | 6221-2Z * | 105 | 190 | 36 | 140 | 104 | 3.65 | 7000 | 3600 | 3.7 | 2 | 178 | 117 | 25 | 0.5 | 14 | 2.1 | 167 | 131
108 | 6321-2Z | 105 | 225 | 49 | 182 | 153 | 5.1 | 6300 | 3200 | 8.25 | 2.5 | 211 | 119 | 30 | 0.5 | 13 | 3 | 193 | 141
109 | 6022-2Z * | 110 | 170 | 28 | 85.2 | 73.5 | 2.4 | 8000 | 4000 | 1.95 | 2 | 161 | 119 | 25 | 0.25 | 16 | 2 | 155 | 129
110 | 6222-2Z * | 110 | 200 | 38 | 151 | 118 | 4 | 6700 | 3400 | 4.35 | 2 | 188 | 122 | 25 | 0.5 | 14 | 2.1 | 177 | 138
111 | 6322-2ZTN9 | 110 | 240 | 50 | 203 | 180 | 5.7 | 6000 | 3000 | 9.55 | 2.5 | 226 | 124 | 30 | 0.5 | 13 | 3 | 205 | 149
112 | 6024-2Z * | 120 | 180 | 28 | 88.4 | 80 | 2.75 | 7500 | 3800 | 2.05 | 2 | 171 | 129 | 25 | 0.25 | 16 | 2 | 165 | 139
113 | 6224-2Z | 120 | 215 | 40 | 146 | 118 | 3.9 | 6300 | 3200 | 5.15 | 2 | 203 | 132 | 25 | 0.5 | 14 | 2.1 | 189 | 151
114 | 6026-2Z * | 130 | 200 | 33 | 112 | 100 | 3.35 | 7000 | 3400 | 3.15 | 2 | 191 | 139 | 25 | 0.25 | 16 | 2 | 182 | 153
115 | 6226-2Z | 130 | 230 | 40 | 156 | 132 | 4.15 | 5600 | 3000 | 5.8 | 2.5 | 216 | 144 | 25 | 0.5 | 15 | 3 | 203 | 161
116 | 6028-2Z | 140 | 210 | 33 | 111 | 108 | 3.45 | 6700 | 3200 | 3.35 | 2 | 201 | 149 | 25 | 0.25 | 16 | 2 | 192 | 163
117 | 6030-2Z | 150 | 225 | 35 | 125 | 125 | 3.9 | 6000 | 3000 | 4.8 | 2 | 215 | 160 | 25 | 0.25 | 16 | 2.1 | 205 | 174
118 | 6032-2Z | 160 | 240 | 38 | 143 | 143 | 4.3 | 5600 | 2800 | 5.9 | 2 | 231 | 169 | 25 | 0.25 | 16 | 2.1 | 219 | 186
Deep groove ball bearings, single row, with snap ring groove
A06 | Bearing | d | D | B | C | C0 | Pu | nr | nmax | Mass | ramax | Damax | damin | D3 | c | b | kr | ka | fo | Ring | r | r0 | D2 | d1/d2
1 | 6200 N * | 10 | 30 | 9 | 5.4 | 2.36 | 0.1 | 56000 | 34000 | 0.032 | 0.6 | 25.8 | 14.2 | 28.17 | 2.06 | 1.35 | 25 | 0.25 | 13 | SP 30 | 0.6 | 0.4 | 24.8 | 17
2 | 6201 N * | 12 | 32 | 10 | 7.28 | 3.1 | 0.132 | 50000 | 32000 | 0.037 | 0.6 | 27.8 | 16.2 | 30.15 | 2.06 | 1.35 | 25 | 0.25 | 12 | SP 32 | 0.6 | 0.4 | 27.4 | 18.5
3 | 6202 N * | 15 | 35 | 11 | 8.06 | 3.75 | 0.16 | 43000 | 28000 | 0.045 | 0.6 | 30.8 | 19.2 | 33.17 | 2.06 | 1.35 | 25 | 0.5 | 13 | SP 35 | 0.6 | 0.4 | 30.4 | 21.7
4 | 6203 N * | 17 | 40 | 12 | 9.95 | 4.75 | 0.2 | 38000 | 24000 | 0.065 | 0.6 | 36.8 | 21.2 | 38.1 | 2.06 | 1.35 | 25 | 0.5 | 13 | SP 40 | 0.6 | 0.4 | 35.8 | 21.2
5 | 6303 N * | 17 | 47 | 14 | 14.3 | 6.55 | 0.275 | 34000 | 22000 | 0.12 | 1 | 41.4 | 22.6 | 44.6 | 2.46 | 1.35 | 30 | 0.5 | 12 | SP 47 | 1 | 0.4 | 39.7 | 26.5
6 | 6004 N * | 20 | 42 | 12 | 9.95 | 5 | 0.212 | 38000 | 24000 | 0.069 | 0.6 | 38.8 | 23.2 | 39.75 | 2.06 | 1.35 | 25 | 0.25 | 14 | SP 42 | 0.6 | 0.4 | 37.2 | 27.2
7 | 6204 N * | 20 | 47 | 14 | 13.5 | 6.55 | 0.28 | 32000 | 20000 | 0.11 | 1 | 41.4 | 25.6 | 44.6 | 2.46 | 1.35 | 25 | 0.5 | 13 | SP 47 | 1 | 0.4 | 40.6 | 28.8
8 | 6304 N * | 20 | 52 | 15 | 16.8 | 7.8 | 0.335 | 30000 | 19000 | 0.14 | 1 | 45 | 27 | 49.73 | 2.46 | 1.35 | 30 | 0.5 | 12 | SP 52 | 1.1 | 0.4 | 44.8 | 30.4
9 | 6005 N * | 25 | 47 | 12 | 11.9 | 6.55 | 0.275 | 32000 | 20000 | 0.08 | 0.6 | 43.8 | 28.2 | 44.6 | 2.06 | 1.35 | 25 | 0.25 | 14 | SP 47 | 0.6 | 0.4 | 42.2 | 32
10 | 6205 N * | 25 | 52 | 15 | 14.8 | 7.8 | 0.335 | 28000 | 18000 | 0.13 | 1 | 46.4 | 30.6 | 49.73 | 2.46 | 1.35 | 25 | 0.5 | 14 | SP 52 | 1 | 0.4 | 46.3 | 34.4
11 | 6305 N * | 25 | 62 | 17 | 23.4 | 11.6 | 0.49 | 24000 | 16000 | 0.23 | 1 | 55 | 32 | 59.61 | 3.28 | 1.9 | 30 | 0.5 | 12 | SP 62 | 1.1 | 0.6 | 52.7 | 36.6
12 | 6006 N * | 30 | 55 | 13 | 13.8 | 8.3 | 0.355 | 28000 | 17000 | 0.12 | 1 | 50.4 | 34.6 | 52.6 | 2.06 | 1.35 | 25 | 0.25 | 15 | SP 55 | 1 | 0.4 | 49 | 38.2
13 | 6206 N * | 30 | 62 | 16 | 20.3 | 11.2 | 0.475 | 24000 | 15000 | 0.2 | 1 | 56.4 | 35.6 | 59.61 | 3.28 | 1.9 | 25 | 0.5 | 14 | SP 62 | 1 | 0.6 | 54.1 | 40.4
14 | 6306 N * | 30 | 72 | 19 | 29.6 | 16 | 0.67 | 20000 | 13000 | 0.35 | 1 | 65 | 37 | 68.81 | 3.28 | 1.9 | 30 | 0.5 | 13 | SP 72 | 1.1 | 0.6 | 61.9 | 44.6
15 | 6007 N * | 35 | 62 | 14 | 16.8 | 10.2 | 0.44 | 24000 | 15000 | 0.16 | 1 | 57.4 | 39.6 | 59.61 | 2.06 | 1.9 | 25 | 0.25 | 15 | SP 62 | 1 | 0.6 | 55.6 | 43.8
16 | 6207 N * | 35 | 72 | 17 | 27 | 15.3 | 0.655 | 20000 | 13000 | 0.29 | 1 | 66.4 | 40.6 | 68.81 | 3.28 | 1.9 | 25 | 0.5 | 14 | SP 72 | 1.1 | 0.6 | 62.7 | 46.9
17 | 6307 N * | 35 | 80 | 21 | 35.1 | 19 | 0.815 | 19000 | 12000 | 0.46 | 1.5 | 71 | 44 | 76.81 | 3.28 | 1.9 | 30 | 0.5 | 13 | SP 80 | 1.5 | 0.6 | 69.2 | 49.6
18 | 6407 N | 35 | 100 | 25 | 55.3 | 31 | 1.29 | 16000 | 10000 | 0.95 | 1.5 | 89 | 46 | 96.8 | 3.28 | 2.7 | 35 | 0.5 | 12 | SP 100 | 1.5 | 0.6 | 79.5 | 57.4
19 | 6008 N * | 40 | 68 | 15 | 17.8 | 11.6 | 0.49 | 22000 | 14000 | 0.19 | 1 | 63.4 | 44.6 | 64.82 | 2.49 | 1.9 | 25 | 0.25 | 15 | SP 68 | 1 | 0.6 | 61.1 | 49.3
20 | 6208 N * | 40 | 80 | 18 | 32.5 | 19 | 0.8 | 18000 | 11000 | 0.37 | 1 | 73 | 47 | 76.81 | 3.28 | 1.9 | 25 | 0.5 | 14 | SP 80 | 1.1 | 0.6 | 69.8 | 52.6
21 | 6308 N * | 40 | 90 | 23 | 42.3 | 24 | 1.02 | 17000 | 11000 | 0.63 | 1.5 | 81 | 49 | 86.79 | 3.28 | 2.7 | 30 | 0.5 | 13 | SP 90 | 1.5 | 0.6 | 77.7 | 56.1
22 | 6408 N | 40 | 110 | 27 | 63.7 | 36.5 | 1.53 | 14000 | 9000 | 1.25 | 2 | 97 | 53 | 106.81 | 3.28 | 2.7 | 35 | 0.5 | 12 | SP 110 | 2 | 0.6 | 87 | 62.8
23 | 6009 N * | 45 | 75 | 16 | 22.1 | 14.6 | 0.64 | 20000 | 12000 | 0.25 | 1 | 70.4 | 49.6 | 71.83 | 2.49 | 1.9 | 25 | 0.25 | 15 | SP 75 | 1 | 0.6 | 67.8 | 54.8
24 | 6209 N * | 45 | 85 | 19 | 35.1 | 21.6 | 0.915 | 17000 | 11000 | 0.41 | 1 | 78 | 52 | 81.81 | 3.28 | 1.9 | 25 | 0.5 | 14 | SP 85 | 1.1 | 0.6 | 75.2 | 57.6
25 | 6309 N * | 45 | 100 | 25 | 55.3 | 31.5 | 1.34 | 15000 | 9500 | 0.83 | 1.5 | 91 | 54 | 96.8 | 3.28 | 2.7 | 30 | 0.5 | 13 | SP 100 | 1.5 | 0.6 | 86.7 | 62.2
26 | 6409 N | 45 | 120 | 29 | 76.1 | 45 | 1.9 | 13000 | 8500 | 1.55 | 2 | 107 | 58 | 115.21 | 4.06 | 3.1 | 35 | 0.5 | 12 | SP 120 | 2 | 0.6 | 95.8 | 68.9
27 | 6010 N * | 50 | 80 | 16 | 22.9 | 16 | 0.71 | 18000 | 11000 | 0.26 | 1 | 75.4 | 54.6 | 76.81 | 2.49 | 1.9 | 25 | 0.25 | 15 | SP 80 | 1 | 0.6 | 72.8 | 59.8
28 | 6210 N * | 50 | 90 | 20 | 37.1 | 23.2 | 0.98 | 15000 | 10000 | 0.46 | 1 | 83 | 57 | 86.79 | 3.28 | 2.7 | 25 | 0.5 | 14 | SP 90 | 1.1 | 0.6 | 81.6 | 62.5
29 | 6310 N * | 50 | 110 | 27 | 65 | 38 | 1.6 | 13000 | 8500 | 1.05 | 2 | 99 | 61 | 106.81 | 3.28 | 2.7 | 30 | 0.5 | 13 | SP 110 | 2 | 0.6 | 95.2 | 68.8
30 | 6410 N | 50 | 130 | 31 | 87.1 | 52 | 2.2 | 12000 | 7500 | 1.9 | 2 | 116 | 64 | 125.22 | 4.06 | 3.1 | 35 | 0.5 | 12 | SP 130 | 2.1 | 0.6 | 104 | 75.5
31 | 6011 N * | 55 | 90 | 18 | 29.6 | 21.2 | 0.9 | 16000 | 10000 | 0.39 | 1 | 84 | 61 | 86.79 | 2.87 | 2.7 | 25 | 0.25 | 15 | SP 90 | 1.1 | 0.6 | 81.5 | 66.3
32 | 6211 N * | 55 | 100 | 21 | 46.2 | 29 | 1.25 | 14000 | 9000 | 0.61 | 1.5 | 91 | 64 | 96.8 | 3.28 | 2.7 | 25 | 0.5 | 14 | SP 100 | 1.5 | 0.6 | 89.4 | 69.1
33 | 6311 N * | 55 | 120 | 29 | 74.1 | 45 | 1.9 | 12000 | 8000 | 1.35 | 2 | 109 | 66 | 115.21 | 4.06 | 3.1 | 30 | 0.5 | 13 | SP 120 | 2 | 0.6 | 104 | 75.3
34 | 6411 N | 55 | 140 | 33 | 99.5 | 62 | 2.6 | 11000 | 7000 | 2.3 | 2 | 126 | 69 | 135.23 | 4.9 | 3.1 | 35 | 0.5 | 12 | SP 140 | 2.1 | 0.6 | 113 | 81.6
35 | 6012 N * | 60 | 95 | 18 | 30.7 | 23.2 | 0.98 | 15000 | 9500 | 0.42 | 1 | 87 | 66 | 91.82 | 2.87 | 2.7 | 25 | 0.25 | 16 | SP 95 | 1.1 | 0.6 | 86.5 | 71.3
36 | 6212 N * | 60 | 110 | 22 | 55.3 | 36 | 1.53 | 13000 | 8000 | 0.78 | 1.5 | 101 | 69 | 106.81 | 3.28 | 2.7 | 25 | 0.5 | 14 | SP 110 | 1.5 | 0.6 | 98 | 75.5
37 | 6312 N * | 60 | 130 | 31 | 85.2 | 52 | 2.2 | 11000 | 7000 | 1.7 | 2 | 118 | 72 | 125.22 | 4.06 | 3.1 | 30 | 0.5 | 13 | SP 130 | 2.1 | 0.6 | 112 | 81.9
38 | 6412 N | 60 | 150 | 35 | 108 | 69.5 | 2.9 | 10000 | 6300 | 2.75 | 2 | 136 | 74 | 145.24 | 4.9 | 3.1 | 35 | 0.5 | 12 | SP 150 | 2.1 | 0.6 | 122 | 88.1
39 | 6013 N * | 65 | 100 | 18 | 31.9 | 25 | 1.06 | 14000 | 9000 | 0.44 | 1 | 94 | 71 | 96.8 | 2.87 | 2.7 | 25 | 0.25 | 16 | SP 100 | 1.1 | 0.6 | 91.5 | 76.3
40 | 6213 N * | 65 | 120 | 23 | 58.5 | 40.5 | 1.73 | 12000 | 7500 | 0.99 | 1.5 | 111 | 74 | 115.21 | 4.06 | 3.1 | 25 | 0.5 | 15 | SP 120 | 1.5 | 0.6 | 106 | 83.3
41 | 6313 N * | 65 | 140 | 33 | 97.5 | 60 | 2.5 | 10000 | 6700 | 2.1 | 2 | 128 | 77 | 135.23 | 4.9 | 3.1 | 30 | 0.5 | 13 | SP 140 | 2.1 | 0.6 | 121 | 88.4
42 | 6413 N | 65 | 160 | 37 | 119 | 78 | 3.15 | 9500 | 6000 | 3.3 | 2 | 146 | 79 | 155.22 | 4.9 | 3.1 | 35 | 0.5 | 12 | SP 160 | 2.1 | 0.6 | 131 | 94
43 | 6014 N * | 70 | 110 | 20 | 39.7 | 31 | 1.32 | 13000 | 8000 | 0.6 | 1 | 104 | 76 | 106.81 | 2.87 | 2.7 | 25 | 0.25 | 16 | SP 110 | 1.1 | 0.6 | 99.9 | 82.9
44 | 6214 N * | 70 | 125 | 24 | 63.7 | 45 | 1.9 | 11000 | 7000 | 1.05 | 1.5 | 116 | 79 | 120.22 | 4.06 | 3.1 | 25 | 0.5 | 15 | SP 125 | 1.5 | 0.6 | 111 | 87.1
45 | 6314 N * | 70 | 150 | 35 | 111 | 68 | 2.75 | 9500 | 6300 | 2.5 | 2 | 138 | 82 | 145.24 | 4.9 | 3.1 | 30 | 0.5 | 13 | SP 150 | 2.1 | 0.6 | 130 | 95
46 | 6015 N * | 75 | 115 | 20 | 41.6 | 33.5 | 1.43 | 12000 | 7500 | 0.64 | 1 | 109 | 81 | 111.81 | 2.87 | 2.7 | 25 | 0.25 | 16 | SP 115 | 1.1 | 0.6 | 105 | 87.9
47 | 6215 N * | 75 | 130 | 25 | 68.9 | 49 | 2.04 | 10000 | 6700 | 1.2 | 1.5 | 121 | 84 | 125.22 | 4.06 | 3.1 | 25 | 0.5 | 15 | SP 130 | 1.5 | 0.6 | 117 | 92.1
48 | 6315 N * | 75 | 160 | 37 | 119 | 76.5 | 3 | 9000 | 5600 | 3 | 2 | 148 | 87 | 155.22 | 4.9 | 3.1 | 30 | 0.5 | 13 | SP 160 | 2.1 | 0.6 | 138 | 101
49 | 6016 N * | 80 | 125 | 22 | 49.4 | 40 | 1.66 | 11000 | 7000 | 0.85 | 1 | 119 | 86 | 120.22 | 2.87 | 3.1 | 25 | 0.25 | 16 | SP 125 | 1.1 | 0.6 | 114 | 94.4
50 | 6216 N * | 80 | 140 | 26 | 72.8 | 55 | 2.2 | 9500 | 6000 | 1.4 | 2 | 129 | 91 | 135.23 | 4.9 | 3.1 | 25 | 0.5 | 15 | SP 140 | 2 | 0.6 | 127 | 101
51 | 6017 N * | 85 | 130 | 22 | 52 | 43 | 1.76 | 11000 | 6700 | 0.89 | 1 | 124 | 91 | 125.22 | 2.87 | 3.1 | 25 | 0.25 | 16 | SP 130 | 1.1 | 0.6 | 119 | 99.4
52 | 6217 N * | 85 | 150 | 28 | 87.1 | 64 | 2.5 | 9000 | 5600 | 1.8 | 2 | 139 | 96 | 145.24 | 4.9 | 3.1 | 25 | 0.5 | 15 | SP 150 | 2 | 0.6 | 134 | 106
53 | 6018 N * | 90 | 140 | 24 | 60.5 | 50 | 1.96 | 10000 | 6300 | 1.15 | 1.5 | 133 | 97 | 135.23 | 3.71 | 3.1 | 25 | 0.25 | 16 | SP 140 | 1.5 | 0.6 | 128 | 106
54 | 6218 N * | 90 | 160 | 30 | 101 | 73.5 | 2.8 | 8500 | 5300 | 2.15 | 2 | 149 | 101 | 155.22 | 4.9 | 3.1 | 25 | 0.5 | 15 | SP 160 | 2 | 0.6 | 143 | 113
55 | 6219 N * | 95 | 170 | 32 | 114 | 81.5 | 3 | 8000 | 5000 | 2.6 | 2 | 158 | 107 | 163.65 | 5.69 | 3.5 | 25 | 0.5 | 14 | SP 170 | 2.1 | 0.6 | 151 | 118
56 | 6020 N * | 100 | 150 | 24 | 63.7 | 54 | 2.04 | 9500 | 5600 | 1.25 | 1.5 | 143 | 107 | 145.24 | 3.71 | 3.1 | 25 | 0.25 | 16 | SP 150 | 1.5 | 0.6 | 138 | 116
57 | 6220 N * | 100 | 180 | 34 | 127 | 93 | 3.35 | 7500 | 4800 | 3.15 | 2 | 168 | 112 | 173.66 | 5.69 | 3.5 | 25 | 0.5 | 14 | SP 180 | 2.1 | 0.6 | 160 | 125
58 | 6021 N * | 105 | 160 | 26 | 76.1 | 65.5 | 2.4 | 8500 | 5300 | 1.6 | 2 | 151 | 114 | 155.22 | 3.71 | 3.1 | 25 | 0.25 | 16 | SP 160 | 2 | 0.6 | 147 | 123
59 | 6022 N * | 110 | 170 | 28 | 85.2 | 73.5 | 2.6 | 8000 | 5000 | 1.95 | 2 | 161 | 119 | 163.65 | 3.71 | 3.5 | 25 | 0.25 | 16 | SP 170 | 2 | 0.6 | 155 | 129
60 | 6024 N * | 120 | 180 | 28 | 88.4 | 80 | 2.75 | 7500 | 4800 | 2.05 | 2 | 171 | 129 | 173.66 | 3.71 | 3.5 | 25 | 0.25 | 16 | SP 180 | 2 | 0.6 | 165 | 139
Deep groove ball bearings, single row, with snap ring groove, shield on one side
A07 | Bearing | d | D | B | C | C0 | Pu | nr | nmax | Mass | ramax | Damax | damin | D3 | c | b | kr | ka | fo | Ring | r | r0 | D2 | d1/d2
1 | 6200-ZNR * | 10 | 30 | 9 | 5.4 | 2.36 | 0.1 | 56000 | 34000 | 0.032 | 0.6 | 25.8 | 14.2 | 28.17 | 2.06 | 1.35 | 25 | 0.25 | 13 | SP 30 | 0.6 | 0.4 | 24.8 | 17
2 | 6201-ZNR * | 12 | 32 | 10 | 7.28 | 3.1 | 0.132 | 50000 | 32000 | 0.037 | 0.6 | 27.8 | 16.2 | 30.15 | 2.06 | 1.35 | 25 | 0.25 | 12 | SP 32 | 0.6 | 0.4 | 27.4 | 18.5
3 | 6202-ZNR * | 15 | 35 | 11 | 8.06 | 3.75 | 0.16 | 43000 | 28000 | 0.045 | 0.6 | 30.8 | 19.2 | 33.17 | 2.06 | 1.35 | 25 | 0.5 | 13 | SP 35 | 0.6 | 0.4 | 30.4 | 21.7
4 | 6203-ZNR * | 17 | 40 | 12 | 9.95 | 4.75 | 0.2 | 38000 | 24000 | 0.065 | 0.6 | 36.8 | 21.2 | 38.1 | 2.06 | 1.35 | 25 | 0.5 | 13 | SP 40 | 0.6 | 0.4 | 35.8 | 21.2
5 | 6303-ZNR * | 17 | 47 | 14 | 14.3 | 6.55 | 0.275 | 34000 | 22000 | 0.12 | 1 | 41.4 | 22.6 | 44.6 | 2.46 | 1.35 | 30 | 0.5 | 12 | SP 47 | 1 | 0.4 | 39.7 | 26.5
6 | 6004-ZNR * | 20 | 42 | 12 | 9.95 | 5 | 0.212 | 38000 | 24000 | 0.069 | 0.6 | 38.8 | 23.2 | 39.75 | 2.06 | 1.35 | 25 | 0.25 | 14 | SP 42 | 0.6 | 0.4 | 37.2 | 27.2
7 | 6204-ZNR * | 20 | 47 | 14 | 13.5 | 6.55 | 0.28 | 32000 | 20000 | 0.11 | 1 | 41.4 | 25.6 | 44.6 | 2.46 | 1.35 | 25 | 0.5 | 13 | SP 47 | 1 | 0.4 | 40.6 | 28.8
8 | 6304-ZNR * | 20 | 52 | 15 | 16.8 | 7.8 | 0.335 | 30000 | 19000 | 0.14 | 1 | 45 | 27 | 49.73 | 2.46 | 1.35 | 30 | 0.5 | 12 | SP 52 | 1.1 | 0.4 | 44.8 | 30.4
9 | 6005-ZNR * | 25 | 47 | 12 | 11.9 | 6.55 | 0.275 | 32000 | 20000 | 0.08 | 0.6 | 43.8 | 28.2 | 44.6 | 2.06 | 1.35 | 25 | 0.25 | 14 | SP 47 | 0.6 | 0.4 | 42.2 | 32
10 | 6205-ZNR * | 25 | 52 | 15 | 14.8 | 7.8 | 0.335 | 28000 | 18000 | 0.13 | 1 | 46.4 | 30.6 | 49.73 | 2.46 | 1.35 | 25 | 0.5 | 14 | SP 52 | 1 | 0.4 | 46.3 | 34.4
11 | 6305-ZNR * | 25 | 62 | 17 | 23.4 | 11.6 | 0.49 | 24000 | 16000 | 0.23 | 1 | 55 | 32 | 59.61 | 3.28 | 1.9 | 30 | 0.5 | 12 | SP 62 | 1.1 | 0.6 | 52.7 | 36.6
12 | 6206-ZNR * | 30 | 62 | 16 | 20.3 | 11.2 | 0.475 | 24000 | 15000 | 0.2 | 1 | 56.4 | 35.6 | 59.61 | 3.28 | 1.9 | 25 | 0.5 | 14 | SP 62 | 1 | 0.6 | 54.1 | 40.4
13 | 6306-ZNR * | 30 | 72 | 19 | 29.6 | 16 | 0.67 | 20000 | 13000 | 0.35 | 1 | 65 | 37 | 68.81 | 3.28 | 1.9 | 30 | 0.5 | 13 | SP 72 | 1.1 | 0.6 | 61.9 | 44.6
14 | 6207-ZNR * | 35 | 72 | 17 | 27 | 15.3 | 0.655 | 20000 | 13000 | 0.29 | 1 | 66.4 | 40.6 | 68.81 | 3.28 | 1.9 | 25 | 0.5 | 14 | SP 72 | 1.1 | 0.6 | 62.7 | 46.9
15 | 6307-ZNR * | 35 | 80 | 21 | 35.1 | 19 | 0.815 | 19000 | 12000 | 0.46 | 1.5 | 71 | 44 | 76.81 | 3.28 | 1.9 | 30 | 0.5 | 13 | SP 80 | 1.5 | 0.6 | 69.2 | 49.6
16 | 6208-ZNR * | 40 | 80 | 18 | 32.5 | 19 | 0.8 | 18000 | 11000 | 0.37 | 1 | 73 | 47 | 76.81 | 3.28 | 1.9 | 25 | 0.5 | 14 | SP 80 | 1.1 | 0.6 | 69.8 | 52.6
17 | 6308-ZNR * | 40 | 90 | 23 | 42.3 | 24 | 1.02 | 17000 | 11000 | 0.63 | 1.5 | 81 | 49 | 86.79 | 3.28 | 2.7 | 30 | 0.5 | 13 | SP 90 | 1.5 | 0.6 | 77.7 | 56.1
18 | 6209-ZNR * | 45 | 85 | 19 | 35.1 | 21.6 | 0.915 | 17000 | 11000 | 0.41 | 1 | 78 | 52 | 81.81 | 3.28 | 1.9 | 25 | 0.5 | 14 | SP 85 | 1.1 | 0.6 | 75.2 | 57.6
19 | 6309-ZNR * | 45 | 100 | 25 | 55.3 | 31.5 | 1.34 | 15000 | 9500 | 0.83 | 1.5 | 91 | 54 | 96.8 | 3.28 | 2.7 | 30 | 0.5 | 13 | SP 100 | 1.5 | 0.6 | 86.7 | 62.2
20 | 6210-ZNR * | 50 | 90 | 20 | 37.1 | 23.2 | 0.98 | 15000 | 10000 | 0.46 | 1 | 83 | 57 | 86.79 | 3.28 | 2.7 | 25 | 0.5 | 14 | SP 90 | 1.1 | 0.6 | 81.6 | 62.5
21 | 6310-ZNR * | 50 | 110 | 27 | 65 | 38 | 1.6 | 13000 | 8500 | 1.05 | 2 | 99 | 61 | 106.81 | 3.28 | 2.7 | 30 | 0.5 | 13 | SP 110 | 2 | 0.6 | 95.2 | 68.8
22 | 6211-ZNR * | 55 | 100 | 21 | 46.2 | 29 | 1.25 | 14000 | 9000 | 0.61 | 1.5 | 91 | 64 | 96.8 | 3.28 | 2.7 | 25 | 0.5 | 14 | SP 100 | 1.5 | 0.6 | 89.4 | 69.1
23 | 6311-ZNR * | 55 | 120 | 29 | 74.1 | 45 | 1.9 | 12000 | 8000 | 1.35 | 2 | 109 | 66 | 115.21 | 4.06 | 3.1 | 30 | 0.5 | 13 | SP 120 | 2 | 0.6 | 104 | 75.3
24 | 6212-ZNR * | 60 | 110 | 22 | 55.3 | 36 | 1.53 | 13000 | 8000 | 0.78 | 1.5 | 101 | 69 | 106.81 | 3.28 | 2.7 | 25 | 0.5 | 14 | SP 110 | 1.5 | 0.6 | 98 | 75.5
25 | 6312-ZNR * | 60 | 130 | 31 | 85.2 | 52 | 2.2 | 11000 | 7000 | 1.7 | 2 | 118 | 72 | 125.22 | 4.06 | 3.1 | 30 | 0.5 | 13 | SP 130 | 2.1 | 0.6 | 112 | 81.9
26 | 6213-ZNR * | 65 | 120 | 23 | 58.5 | 40.5 | 1.73 | 12000 | 7500 | 0.99 | 1.5 | 111 | 74 | 115.21 | 4.06 | 3.1 | 25 | 0.5 | 15 | SP 120 | 1.5 | 0.6 | 106 | 83.3
27 | 6313-ZNR * | 65 | 140 | 33 | 97.5 | 60 | 2.5 | 10000 | 6700 | 2.1 | 2 | 128 | 77 | 135.23 | 4.9 | 3.1 | 30 | 0.5 | 13 | SP 140 | 2.1 | 0.6 | 121 | 88.4
28 | 6214-ZNR * | 70 | 125 | 24 | 63.7 | 45 | 1.9 | 11000 | 7000 | 1.05 | 1.5 | 116 | 79 | 120.22 | 4.06 | 3.1 | 25 | 0.5 | 15 | SP 125 | 1.5 | 0.6 | 111 | 87.1
29 | 6314-ZNR * | 70 | 150 | 35 | 111 | 68 | 2.75 | 9500 | 6300 | 2.5 | 2 | 138 | 82 | 145.24 | 4.9 | 3.1 | 30 | 0.5 | 13 | SP 150 | 2.1 | 0.6 | 130 | 95
Deep groove ball bearings, single row, with snap ring groove, shields on both sides
A08 | Bearing | d | D | B | C | C0 | Pu | nr | nmax | Mass | ramax | Damax | damin | D3 | c | b | kr | ka | fo | Ring | r | r0 | D2 | d1/d2
1 | 6200-2ZNR * | 10 | 30 | 9 | 5.4 | 2.36 | 0.1 | 56000 | 28000 | 0.032 | 0.6 | 25.8 | 14.2 | 28.17 | 2.06 | 1.35 | 25 | 0.25 | 13 | SP 30 | 0.6 | 0.4 | 24.8 | 17
2 | 6201-2ZNR * | 12 | 32 | 10 | 7.28 | 3.1 | 0.132 | 50000 | 26000 | 0.037 | 0.6 | 27.8 | 16.2 | 30.15 | 2.06 | 1.35 | 25 | 0.25 | 12 | SP 32 | 0.6 | 0.4 | 27.4 | 18.5
3 | 6202-2ZNR * | 15 | 35 | 11 | 8.06 | 3.75 | 0.16 | 43000 | 22000 | 0.045 | 0.6 | 30.8 | 19.2 | 33.17 | 2.06 | 1.35 | 25 | 0.5 | 13 | SP 35 | 0.6 | 0.4 | 30.4 | 21.7
4 | 6203-2ZNR * | 17 | 40 | 12 | 9.95 | 4.75 | 0.2 | 38000 | 19000 | 0.065 | 0.6 | 36.8 | 21.2 | 38.1 | 2.06 | 1.35 | 25 | 0.5 | 13 | SP 40 | 0.6 | 0.4 | 35.8 | 21.2
5 | 6303-2ZNR * | 17 | 47 | 14 | 14.3 | 6.55 | 0.275 | 34000 | 17000 | 0.12 | 1 | 41.4 | 22.6 | 44.6 | 2.46 | 1.35 | 30 | 0.5 | 12 | SP 47 | 1 | 0.4 | 39.7 | 26.5
6 | 6004-2ZNR * | 20 | 42 | 12 | 9.95 | 5 | 0.212 | 38000 | 19000 | 0.069 | 0.6 | 38.8 | 23.2 | 39.75 | 2.06 | 1.35 | 25 | 0.25 | 14 | SP 42 | 0.6 | 0.4 | 37.2 | 27.2
7 | 6204-2ZNR * | 20 | 47 | 14 | 13.5 | 6.55 | 0.28 | 32000 | 17000 | 0.11 | 1 | 41.4 | 25.6 | 44.6 | 2.46 | 1.35 | 25 | 0.5 | 13 | SP 47 | 1 | 0.4 | 40.6 | 28.8
8 | 6304-2ZNR * | 20 | 52 | 15 | 16.8 | 7.8 | 0.335 | 30000 | 15000 | 0.14 | 1 | 45 | 27 | 49.73 | 2.46 | 1.35 | 30 | 0.5 | 12 | SP 52 | 1.1 | 0.4 | 44.8 | 30.4
9 | 6005-2ZNR * | 25 | 47 | 12 | 11.9 | 6.55 | 0.275 | 32000 | 16000 | 0.08 | 0.6 | 43.8 | 28.2 | 44.6 | 2.06 | 1.35 | 25 | 0.25 | 14 | SP 47 | 0.6 | 0.4 | 42.2 | 32
10 | 6205-2ZNR * | 25 | 52 | 15 | 14.8 | 7.8 | 0.335 | 28000 | 14000 | 0.13 | 1 | 46.4 | 30.6 | 49.73 | 2.46 | 1.35 | 25 | 0.5 | 14 | SP 52 | 1 | 0.4 | 46.3 | 34.4
11 | 6305-2ZNR * | 25 | 62 | 17 | 23.4 | 11.6 | 0.49 | 24000 | 13000 | 0.23 | 1 | 55 | 32 | 59.61 | 3.28 | 1.9 | 30 | 0.5 | 12 | SP 62 | 1.1 | 0.6 | 52.7 | 36.6
12 | 6206-2ZNR * | 30 | 62 | 16 | 20.3 | 11.2 | 0.475 | 24000 | 12000 | 0.2 | 1 | 56.4 | 35.6 | 59.61 | 3.28 | 1.9 | 25 | 0.5 | 14 | SP 62 | 1 | 0.6 | 54.1 | 40.4
13 | 6306-2ZNR * | 30 | 72 | 19 | 29.6 | 16 | 0.67 | 20000 | 11000 | 0.35 | 1 | 65 | 37 | 68.81 | 3.28 | 1.9 | 30 | 0.5 | 13 | SP 72 | 1.1 | 0.6 | 61.9 | 44.6
14 | 6207-2ZNR * | 35 | 72 | 17 | 27 | 15.3 | 0.655 | 20000 | 10000 | 0.29 | 1 | 66.4 | 40.6 | 68.81 | 3.28 | 1.9 | 25 | 0.5 | 14 | SP 72 | 1.1 | 0.6 | 62.7 | 46.9
15 | 6307-2ZNR * | 35 | 80 | 21 | 35.1 | 19 | 0.815 | 19000 | 9500 | 0.46 | 1.5 | 71 | 44 | 76.81 | 3.28 | 1.9 | 30 | 0.5 | 13 | SP 80 | 1.5 | 0.6 | 69.2 | 49.6
16 | 6208-2ZNR * | 40 | 80 | 18 | 32.5 | 19 | 0.8 | 18000 | 9000 | 0.37 | 1 | 73 | 47 | 76.81 | 3.28 | 1.9 | 25 | 0.5 | 14 | SP 80 | 1.1 | 0.6 | 69.8 | 52.6
17 | 6308-2ZNR * | 40 | 90 | 23 | 42.3 | 24 | 1.02 | 17000 | 8500 | 0.63 | 1.5 | 81 | 49 | 86.79 | 3.28 | 2.7 | 30 | 0.5 | 13 | SP 90 | 1.5 | 0.6 | 77.7 | 56.1
18 | 6209-2ZNR * | 45 | 85 | 19 | 35.1 | 21.6 | 0.915 | 17000 | 8500 | 0.41 | 1 | 78 | 52 | 81.81 | 3.28 | 1.9 | 25 | 0.5 | 14 | SP 85 | 1.1 | 0.6 | 75.2 | 57.6
19 | 6309-2ZNR * | 45 | 100 | 25 | 55.3 | 31.5 | 1.34 | 15000 | 7500 | 0.83 | 1.5 | 91 | 54 | 96.8 | 3.28 | 2.7 | 30 | 0.5 | 13 | SP 100 | 1.5 | 0.6 | 86.7 | 62.2
20 | 6210-2ZNR * | 50 | 90 | 20 | 37.1 | 23.2 | 0.98 | 15000 | 8000 | 0.46 | 1 | 83 | 57 | 86.79 | 3.28 | 2.7 | 25 | 0.5 | 14 | SP 90 | 1.1 | 0.6 | 81.6 | 62.5
21 | 6310-2ZNR * | 50 | 110 | 27 | 65 | 38 | 1.6 | 13000 | 6700 | 1.05 | 2 | 99 | 61 | 106.81 | 3.28 | 2.7 | 30 | 0.5 | 13 | SP 110 | 2 | 0.6 | 95.2 | 68.8
22 | 6211-2ZNR * | 55 | 100 | 21 | 46.2 | 29 | 1.25 | 14000 | 7000 | 0.61 | 1.5 | 91 | 64 | 96.8 | 3.28 | 2.7 | 25 | 0.5 | 14 | SP 100 | 1.5 | 0.6 | 89.4 | 69.1
23 | 6311-2ZNR * | 55 | 120 | 29 | 74.1 | 45 | 1.9 | 12000 | 6300 | 1.35 | 2 | 109 | 66 | 115.21 | 4.06 | 3.1 | 30 | 0.5 | 13 | SP 120 | 2 | 0.6 | 104 | 75.3
24 | 6212-2ZNR * | 60 | 110 | 22 | 55.3 | 36 | 1.53 | 13000 | 6300 | 0.78 | 1.5 | 101 | 69 | 106.81 | 3.28 | 2.7 | 25 | 0.5 | 14 | SP 110 | 1.5 | 0.6 | 98 | 75.5
25 | 6312-2ZNR * | 60 | 130 | 31 | 85.2 | 52 | 2.2 | 11000 | 5600 | 1.7 | 2 | 118 | 72 | 125.22 | 4.06 | 3.1 | 30 | 0.5 | 13 | SP 130 | 2.1 | 0.6 | 112 | 81.9
26 | 6213-2ZNR * | 65 | 120 | 23 | 58.5 | 40.5 | 1.73 | 12000 | 6000 | 0.99 | 1.5 | 111 | 74 | 115.21 | 4.06 | 3.1 | 25 | 0.5 | 15 | SP 120 | 1.5 | 0.6 | 106 | 83.3
27 | 6313-2ZNR * | 65 | 140 | 33 | 97.5 | 60 | 2.5 | 10000 | 5300 | 2.1 | 2 | 128 | 77 | 135.23 | 4.9 | 3.1 | 30 | 0.5 | 13 | SP 140 | 2.1 | 0.6 | 121 | 88.4
28 | 6214-2ZNR * | 70 | 125 | 24 | 63.7 | 45 | 1.9 | 11000 | 5600 | 1.05 | 1.5 | 116 | 79 | 120.22 | 4.06 | 3.1 | 25 | 0.5 | 15 | SP 125 | 1.5 | 0.6 | 111 | 87.1
29 | 6314-2ZNR * | 70 | 150 | 35 | 111 | 68 | 2.75 | 9500 | 5000 | 2.5 | 2 | 138 | 82 | 145.24 | 4.9 | 3.1 | 30 | 0.5 | 13 | SP 150 | 2.1 | 0.6 | 130 | 95
Deep groove ball bearings, single row, stainless steel
A09 | Bearing | d | D | B | C | C0 | Pu | nr | nmax | Mass | ramax | Damax | damin | kr | fo | r | D1/D2 | d1
1 | W 618/1 | 1 | 3 | 1 | 0.056 | 0.017 | 0.00075 | 240000 | 150000 | 3.6e-05 | 0.05 | 2.6 | 1.4 | 15 | 10 | 0.05 | 2.4 | 1.6
2 | W 618/2 | 2 | 5 | 1.5 | 0.156 | 0.048 | 0.002 | 190000 | 120000 | 0.00015 | 0.08 | 4.5 | 2.5 | 15 | 11 | 0.08 | 3.9 | 2.7
3 | W 60/2.5 | 2.5 | 8 | 2.8 | 0.27 | 0.102 | 0.0045 | 150000 | 95000 | 0.0007 | 0.1 | 7.2 | 3.3 | 25 | 7.5 | 0.15 | 6.4 | 4.1
4 | W 637/3 | 3 | 6 | 3 | 0.216 | 0.085 | 0.0036 | 160000 | 100000 | 0.00035 | 0.08 | 5.5 | 3.5 | 20 | 11 | 0.08 | 4.9 | 3.7
5 | W 623 | 3 | 10 | 4 | 0.39 | 0.129 | 0.0056 | 130000 | 80000 | 0.0016 | 0.1 | 8.6 | 4.4 | 25 | 8.2 | 0.15 | 7.1 | 4.8
6 | WEEX 002 | 3.175 | 7.937 | 2.779 | 0.39 | 0.129 | 0.0056 | 150000 | 95000 | 0.0007 | 0.1 | 7.3 | 3.8 | 20 | 9.5 | 0.1 | 6.7 | 4.3
7 | W 618/4 | 4 | 9 | 2.5 | 0.449 | 0.173 | 0.0075 | 140000 | 85000 | 0.0007 | 0.1 | 8.4 | 4.6 | 15 | 10 | 0.1 | 7.5 | 5.2
8 | W 619/4 | 4 | 11 | 4 | 0.605 | 0.224 | 0.0098 | 130000 | 80000 | 0.0019 | 0.1 | 10.2 | 4.8 | 20 | 8.1 | 0.15 | 9 | 6.2
9 | W 604 | 4 | 12 | 4 | 0.676 | 0.27 | 0.012 | 120000 | 75000 | 0.0024 | 0.2 | 10.6 | 5.4 | 25 | 8.3 | 0.2 | 9 | 6.2
10 | W 624 | 4 | 13 | 5 | 0.793 | 0.28 | 0.012 | 110000 | 67000 | 0.0031 | 0.2 | 11.2 | 5.8 | 25 | 7.7 | 0.2 | 10.5 | 7
11 | WEEY 003 | 4.762 | 12.7 | 3.967 | 0.793 | 0.28 | 0.012 | 110000 | 67000 | 0.0021 | 0.3 | 11.2 | 6.8 | 25 | 7.7 | 0.3 | 10.5 | 6.9
12 | W 618/5 | 5 | 11 | 3 | 0.54 | 0.245 | 0.011 | 120000 | 75000 | 0.0012 | 0.1 | 10.2 | 5.8 | 15 | 11 | 0.15 | 9.2 | 6.8
13 | W 619/5 | 5 | 13 | 4 | 0.741 | 0.325 | 0.014 | 110000 | 67000 | 0.0023 | 0.2 | 11.6 | 6.4 | 20 | 8.8 | 0.2 | 10.5 | 7.5
14 | W 625 | 5 | 16 | 5 | 0.923 | 0.365 | 0.016 | 95000 | 60000 | 0.005 | 0.3 | 13.6 | 7.4 | 25 | 8 | 0.3 | 12.5 | 8.5
15 | W 635 | 5 | 19 | 6 | 1.86 | 0.915 | 0.04 | 80000 | 50000 | 0.009 | 0.3 | 16.6 | 7.4 | 30 | 12 | 0.3 | 15 | 10.1
16 | W 618/6 | 6 | 13 | 3.5 | 0.741 | 0.335 | 0.015 | 110000 | 67000 | 0.002 | 0.1 | 11.2 | 6.8 | 15 | 11 | 0.15 | 11 | 8
17 | W 619/6 | 6 | 15 | 5 | 1.04 | 0.455 | 0.02 | 100000 | 63000 | 0.0039 | 0.2 | 13.6 | 7.4 | 20 | 8.4 | 0.2 | 11.7 | 8.2
18 | W 626 | 6 | 19 | 6 | 1.86 | 0.915 | 0.04 | 80000 | 50000 | 0.0084 | 0.3 | 16.6 | 8.4 | 25 | 12 | 0.3 | 15 | 10.1
19 | WEEY 004 | 6.35 | 15.875 | 4.978 | 1.04 | 0.455 | 0.02 | 100000 | 63000 | 0.004 | 0.3 | 13.8 | 8.4 | 20 | 8.4 | 0.3 | 12.9 | 9.3
20 | W 618/7 | 7 | 14 | 3.5 | 0.806 | 0.39 | 0.017 | 100000 | 63000 | 0.0022 | 0.1 | 13.2 | 7.8 | 15 | 11 | 0.15 | 12 | 9
21 | W 619/7 | 7 | 17 | 5 | 1.24 | 0.54 | 0.024 | 90000 | 56000 | 0.0049 | 0.3 | 15 | 9 | 20 | 8.9 | 0.3 | 13.6 | 10.4
22 | W 607 | 7 | 19 | 6 | 1.86 | 0.915 | 0.04 | 85000 | 53000 | 0.0075 | 0.3 | 17 | 9 | 25 | 12 | 0.3 | 15 | 10.1
23 | W 627 | 7 | 22 | 7 | 2.76 | 1.32 | 0.057 | 70000 | 45000 | 0.013 | 0.3 | 19.6 | 9.4 | 25 | 12 | 0.3 | 18 | 12.1
24 | W 618/8 | 8 | 16 | 4 | 1.12 | 0.55 | 0.024 | 90000 | 56000 | 0.003 | 0.2 | 14.6 | 9.4 | 15 | 11 | 0.2 | 13.5 | 10.5
25 | W 619/8 | 8 | 19 | 6 | 1.59 | 0.71 | 0.031 | 80000 | 50000 | 0.0071 | 0.3 | 17 | 10 | 20 | 8.8 | 0.3 | 15.5 | 10.5
26 | W 608 | 8 | 22 | 7 | 2.76 | 1.32 | 0.057 | 75000 | 48000 | 0.012 | 0.3 | 20 | 10 | 25 | 12 | 0.3 | 18 | 12.1
27 | W 618/9 | 9 | 17 | 4 | 1.19 | 0.62 | 0.027 | 85000 | 53000 | 0.0034 | 0.2 | 15.6 | 10.4 | 15 | 11 | 0.2 | 14.5 | 11.5
28 | W 619/9 | 9 | 20 | 6 | 1.74 | 0.83 | 0.036 | 80000 | 48000 | 0.0076 | 0.3 | 18 | 11 | 20 | 11 | 0.3 | 16.2 | 11.6
29 | W 609 | 9 | 24 | 7 | 3.12 | 1.6 | 0.071 | 70000 | 43000 | 0.014 | 0.3 | 22 | 11 | 25 | 13 | 0.3 | 19.5 | 13.8
30 | W 629 | 9 | 26 | 8 | 3.9 | 1.9 | 0.083 | 60000 | 38000 | 0.02 | 0.3 | 23.6 | 11.4 | 25 | 12 | 0.3 | 21.3 | 14.5
31 | WEEMB 3 | 9.525 | 22.225 | 7.142 | 2.81 | 1.37 | 0.06 | 70000 | 45000 | 0.011 | 0.4 | 20 | 11.9 | 20 | 13 | 0.4 | 18.7 | 12.8
32 | W 61700 | 10 | 15 | 3 | 0.715 | 0.425 | 0.018 | 85000 | 56000 | 0.0014 | 0.1 | 14.2 | 10.8 | 15 | 16 | 0.15 | 13.6 | 11.2
33 | W 61800 | 10 | 19 | 5 | 1.14 | 0.57 | 0.025 | 80000 | 48000 | 0.0055 | 0.3 | 17 | 12 | 15 | 9.4 | 0.3 | 16.3 | 12.7
34 | W 61900 | 10 | 22 | 6 | 1.74 | 0.815 | 0.036 | 75000 | 45000 | 0.01 | 0.3 | 20 | 12 | 20 | 9.3 | 0.3 | 18.2 | 13.9
35 | W 6000 | 10 | 26 | 8 | 3.9 | 1.9 | 0.083 | 67000 | 40000 | 0.019 | 0.3 | 24 | 12 | 25 | 12 | 0.3 | 22.4 | 14.2
36 | W 6200 | 10 | 30 | 9 | 4.23 | 2.28 | 0.1 | 56000 | 34000 | 0.032 | 0.6 | 25.8 | 14.2 | 25 | 13 | 0.6 | 25.3 | 17.6
37 | W 6300 | 10 | 35 | 11 | 6.76 | 3.25 | 0.143 | 50000 | 32000 | 0.053 | 0.6 | 30.8 | 14.2 | 30 | 11 | 0.6 | 29.3 | 17.7
38 | W 61801 | 12 | 21 | 5 | 1.21 | 0.64 | 0.028 | 70000 | 43000 | 0.0063 | 0.3 | 19 | 14 | 15 | 9.7 | 0.3 | 18.3 | 14.8
39 | W 61901 | 12 | 24 | 6 | 1.9 | 0.95 | 0.043 | 67000 | 40000 | 0.011 | 0.3 | 22 | 14 | 20 | 9.7 | 0.3 | 20.3 | 16
40 | W 6001 | 12 | 28 | 8 | 4.23 | 2.28 | 0.1 | 60000 | 38000 | 0.022 | 0.3 | 26 | 14 | 25 | 13 | 0.3 | 25.5 | 17.2
41 | W 6201 | 12 | 32 | 10 | 5.85 | 3 | 0.132 | 50000 | 32000 | 0.037 | 0.6 | 27.8 | 16.2 | 25 | 12 | 0.6 | 28 | 18.5
42 | W 6301 | 12 | 37 | 12 | 8.19 | 4.05 | 0.176 | 45000 | 28000 | 0.06 | 1 | 31.4 | 17.6 | 30 | 11 | 1 | 31.9 | 19.3
43 | W 61802 | 15 | 24 | 5 | 1.3 | 0.78 | 0.034 | 60000 | 38000 | 0.0074 | 0.3 | 22 | 17 | 15 | 10 | 0.3 | 21.3 | 17.8
44 | W 61902 | 15 | 28 | 7 | 3.64 | 2.16 | 0.095 | 56000 | 34000 | 0.016 | 0.3 | 26 | 17 | 20 | 14 | 0.3 | 24.2 | 18.8
45 | W 6002 | 15 | 32 | 9 | 4.68 | 2.75 | 0.12 | 50000 | 32000 | 0.03 | 0.3 | 30 | 17 | 25 | 14 | 0.3 | 28.7 | 20.2
46 | W 6202 | 15 | 35 | 11 | 6.5 | 3.65 | 0.16 | 43000 | 28000 | 0.045 | 0.6 | 30.8 | 19.2 | 25 | 13 | 0.6 | 31.4 | 21.7
47 | W 6302 | 15 | 42 | 13 | 9.56 | 5.2 | 0.228 | 38000 | 24000 | 0.085 | 1 | 36.2 | 20.8 | 30 | 12 | 1 | 36.8 | 24.5
48 | W 61903 | 17 | 30 | 7 | 3.9 | 2.45 | 0.108 | 56000 | 28000 | 0.018 | 0.3 | 28 | 19 | 20 | 15 | 0.3 | 26.8 | 21
49 | W 6003 | 17 | 35 | 10 | 5.07 | 3.15 | 0.137 | 45000 | 28000 | 0.039 | 0.3 | 33 | 19 | 25 | 14 | 0.3 | 31.9 | 23.5
50 | W 6203 | 17 | 40 | 12 | 8.06 | 4.65 | 0.2 | 38000 | 24000 | 0.065 | 0.6 | 35.8 | 21.2 | 25 | 13 | 0.6 | 35.8 | 24.9
51 | W 6303 | 17 | 47 | 14 | 11.4 | 6.3 | 0.275 | 34000 | 22000 | 0.12 | 1 | 41.2 | 22.8 | 30 | 12 | 1 | 41.1 | 27.5
52 | W 61804 | 20 | 32 | 7 | 3.38 | 2.24 | 0.104 | 45000 | 28000 | 0.018 | 0.3 | 30 | 22 | 15 | 15 | 0.3 | 28.2 | 23.2
53 | W 6004 | 20 | 42 | 12 | 7.93 | 4.9 | 0.212 | 38000 | 24000 | 0.069 | 0.6 | 38.8 | 23.2 | 25 | 14 | 0.6 | 38.7 | 27.6
54 | W 6204 | 20 | 47 | 14 | 10.8 | 6.4 | 0.28 | 32000 | 20000 | 0.11 | 1 | 41.8 | 25.2 | 25 | 13 | 1 | 40.9 | 29.5
55 | W 6304 | 20 | 52 | 15 | 13.5 | 7.65 | 0.335 | 30000 | 19000 | 0.14 | 1.1 | 45 | 27 | 30 | 12 | 1.1 | 45.4 | 30
56 | W 61905 | 25 | 42 | 9 | 5.92 | 4.15 | 0.193 | 36000 | 22000 | 0.045 | 0.3 | 40 | 27 | 20 | 15 | 0.3 | 37.5 | 30.9
57 | W 6005 | 25 | 47 | 12 | 8.52 | 5.7 | 0.25 | 32000 | 20000 | 0.08 | 0.6 | 43.8 | 28.2 | 25 | 15 | 0.6 | 42.7 | 31.7
58 | W 6205 | 25 | 52 | 15 | 11.9 | 7.65 | 0.335 | 28000 | 18000 | 0.13 | 1 | 46.4 | 30.6 | 25 | 14 | 1 | 45.7 | 34
59 | W 6305 | 25 | 62 | 17 | 17.2 | 10.8 | 0.475 | 24000 | 16000 | 0.23 | 1.1 | 55 | 32 | 30 | 13 | 1.1 | 53.2 | 38.1
60 | W 6006 | 30 | 55 | 13 | 11.1 | 8 | 0.355 | 28000 | 17000 | 0.12 | 1 | 50.4 | 34.6 | 25 | 15 | 1 | 49.9 | 38
61 | W 6206 | 30 | 62 | 16 | 16.3 | 10.8 | 0.475 | 24000 | 15000 | 0.2 | 1 | 56.4 | 35.6 | 25 | 14 | 1 | 55.1 | 40.7
62 | W 6306 | 30 | 72 | 19 | 22.5 | 14.6 | 0.64 | 20000 | 13000 | 0.35 | 1.1 | 65 | 37 | 30 | 13 | 1.1 | 62.4 | 44.9
63 | W 6007 | 35 | 62 | 14 | 13.5 | 10 | 0.44 | 24000 | 15000 | 0.16 | 1 | 57.4 | 39.6 | 25 | 15 | 1 | 57.1 | 44
64 | W 6207 | 35 | 72 | 17 | 21.6 | 14.6 | 0.655 | 20000 | 13000 | 0.29 | 1.1 | 65 | 42 | 25 | 14 | 1.1 | 64.9 | 47.6
65 | W 6008 | 40 | 68 | 15 | 14 | 10.8 | 0.49 | 22000 | 14000 | 0.19 | 1 | 63.4 | 44.6 | 25 | 15 | 1 | 62.5 | 49.2
66 | W 6208 | 40 | 80 | 18 | 24.7 | 17.3 | 0.75 | 18000 | 11000 | 0.37 | 1.1 | 73 | 47 | 25 | 14 | 1.1 | 70.8 | 52.9
67 | W 6009 | 45 | 75 | 16 | 17.8 | 14.6 | 0.64 | 20000 | 12000 | 0.25 | 1 | 69.2 | 50.8 | 25 | 15 | 1 | 69 | 54.5
68 | W 6209 | 45 | 85 | 19 | 27.6 | 19.6 | 0.865 | 17000 | 11000 | 0.41 | 1.1 | 78 | 52 | 25 | 14 | 1.1 | 74.5 | 56.6
69 | W 6010 | 50 | 80 | 16 | 18.2 | 16 | 0.71 | 18000 | 11000 | 0.26 | 1 | 75.4 | 54.6 | 25 | 15 | 1 | 74.6 | 60
70 | W 6210 | 50 | 90 | 20 | 29.6 | 22.4 | 0.98 | 15000 | 10000 | 0.46 | 1.1 | 83 | 57 | 25 | 14 | 1.1 | 81.4 | 63.5
Deep groove ball bearings, single row, stainless steel, seals on both sides
A10 | Bearing | d | D | B | C | C0 | Pu | nr | nmax | Mass | ramax | Damax | damin | kr | fo | r | D1/D2 | d1/d2
1 | W 624-2RS1 | 4 | 13 | 5 | 0.793 | 0.28 | 0.012 | - | 32000 | 0.0031 | 0.2 | 11.2 | 5.8 | 25 | 7.7 | 0.2 | 10.5 | 7
2 | W 625-2RS1 | 5 | 16 | 5 | 0.923 | 0.365 | 0.016 | - | 28000 | 0.005 | 0.3 | 13.6 | 7.4 | 25 | 8 | 0.3 | 12.5 | 8.5
3 | W 626-2RS1 | 6 | 19 | 6 | 1.86 | 0.915 | 0.04 | - | 24000 | 0.0087 | 0.3 | 16.6 | 8.4 | 25 | 12 | 0.3 | 15 | 10.1
4 | W 607-2RS1 | 7 | 19 | 6 | 1.86 | 0.915 | 0.04 | - | 24000 | 0.0082 | 0.3 | 17 | 9 | 25 | 12 | 0.3 | 15 | 10.1
5 | W 608-2RS1 | 8 | 22 | 7 | 2.76 | 1.32 | 0.057 | - | 22000 | 0.013 | 0.3 | 20 | 10 | 25 | 12 | 0.3 | 18 | 12.1
6 | W 61800-2RS1 | 10 | 19 | 5 | 1.14 | 0.57 | 0.025 | - | 22000 | 0.0056 | 0.3 | 17 | 12 | 15 | 9.4 | 0.3 | 16.3 | 12.7
7 | W 6000-2RS1 | 10 | 26 | 8 | 3.9 | 1.9 | 0.083 | - | 19000 | 0.019 | 0.3 | 24 | 12 | 25 | 12 | 0.3 | 22.4 | 14.2
8 | W 6200-2RS1 | 10 | 30 | 9 | 4.23 | 2.28 | 0.1 | - | 17000 | 0.032 | 0.6 | 25.8 | 14.2 | 25 | 13 | 0.6 | 25.3 | 17.6
9 | W 6300-2RS1 | 10 | 35 | 11 | 6.76 | 3.25 | 0.143 | - | 15000 | 0.053 | 0.6 | 30.8 | 14.2 | 30 | 11 | 0.6 | 29.3 | 17.7
10 | W 6001-2RS1 | 12 | 28 | 8 | 4.23 | 2.28 | 0.1 | - | 17000 | 0.022 | 0.3 | 26 | 14 | 25 | 13 | 0.3 | 25.5 | 17.2
11 | W 6201-2RS1 | 12 | 32 | 10 | 5.85 | 3 | 0.132 | - | 15000 | 0.037 | 0.6 | 27.8 | 16.2 | 25 | 12 | 0.6 | 28 | 18.5
12 | W 6301-2RS1 | 12 | 37 | 12 | 8.19 | 4.05 | 0.176 | - | 14000 | 0.06 | 1 | 31.4 | 17.6 | 30 | 11 | 1 | 31.9 | 19.3
13 | WR 8-2RS1 | 12.7 | 28.575 | 7.939 | 4.23 | 2.28 | 0.1 | - | 17000 | 0.02 | 0.4 | 26 | 15 | 25 | 13 | 0.4 | 25.2 | 16
14 | W 61902-2RS1 | 15 | 28 | 7 | 3.64 | 2.16 | 0.095 | - | 16000 | 0.019 | 0.3 | 26 | 17 | 20 | 14 | 0.3 | 24.2 | 18.8
15 | W 6002-2RS1 | 15 | 32 | 9 | 4.68 | 2.75 | 0.12 | - | 14000 | 0.03 | 0.3 | 30 | 17 | 25 | 14 | 0.3 | 28.7 | 20.2
16 | W 6202-2RS1 | 15 | 35 | 11 | 6.5 | 3.65 | 0.16 | - | 13000 | 0.045 | 0.6 | 30.8 | 19.2 | 25 | 13 | 0.6 | 31.4 | 21.7
17 | W 6302-2RS1 | 15 | 42 | 13 | 9.56 | 5.2 | 0.228 | - | 12000 | 0.082 | 1 | 36.2 | 20.8 | 30 | 12 | 1 | 36.8 | 24.5
18 | W 61903-2RS1 | 17 | 30 | 7 | 3.9 | 2.45 | 0.108 | - | 14000 | 0.019 | 0.3 | 28 | 19 | 20 | 15 | 0.3 | 26.8 | 21
19 | W 6003-2RS1 | 17 | 35 | 10 | 5.07 | 3.15 | 0.137 | - | 13000 | 0.039 | 0.3 | 33 | 19 | 25 | 14 | 0.3 | 31.9 | 23.5
20 | W 6203-2RS1 | 17 | 40 | 12 | 8.06 | 4.65 | 0.2 | - | 12000 | 0.065 | 0.6 | 35.8 | 21.2 | 25 | 13 | 0.6 | 35.8 | 24.9
21 | W 6303-2RS1 | 17 | 47 | 14 | 11.4 | 6.3 | 0.275 | - | 11000 | 0.12 | 1 | 41.2 | 22.8 | 30 | 12 | 1 | 41.1 | 27.5
22 | W 61804-2RS1 | 20 | 32 | 7 | 3.38 | 2.24 | 0.104 | - | 13000 | 0.018 | 0.3 | 30 | 22 | 15 | 15 | 0.3 | 28.2 | 23.2
23 | W 61904-2RS1 | 20 | 37 | 9 | 5.4 | 3.55 | 0.156 | - | 12000 | 0.04 | 0.3 | 35 | 22 | 20 | 15 | 0.3 | 33.5 | 23.6
24 | W 6004-2RS1 | 20 | 42 | 12 | 7.93 | 4.9 | 0.212 | - | 11000 | 0.069 | 0.6 | 38.8 | 23.2 | 25 | 14 | 0.6 | 38.7 | 27.6
25 | W 6204-2RS1 | 20 | 47 | 14 | 10.8 | 6.4 | 0.28 | - | 10000 | 0.11 | 1 | 41.8 | 25.2 | 25 | 13 | 1 | 40.9 | 29.5
26 | W 6304-2RS1 | 20 | 52 | 15 | 13.5 | 7.65 | 0.335 | - | 9500 | 0.14 | 1.1 | 45 | 27 | 30 | 12 | 1.1 | 45.4 | 30
27 | W 61905-2RS1 | 25 | 42 | 9 | 5.92 | 4.15 | 0.193 | - | 10000 | 0.047 | 0.3 | 40 | 27 | 20 | 15 | 0.3 | 37.5 | 30.9
28 | W 6005-2RS1 | 25 | 47 | 12 | 8.52 | 5.7 | 0.25 | - | 9500 | 0.08 | 0.6 | 43.8 | 28.2 | 25 | 15 | 0.6 | 42.7 | 31.7
29 | W 6205-2RS1 | 25 | 52 | 15 | 11.9 | 7.65 | 0.335 | - | 8500 | 0.13 | 1 | 46.4 | 30.6 | 25 | 14 | 1 | 45.7 | 34
30 | W 6305-2RS1 | 25 | 62 | 17 | 17.2 | 10.8 | 0.475 | - | 7500 | 0.23 | 1.1 | 55 | 32 | 30 | 13 | 1.1 | 53.2 | 38.1
31 | W 6006-2RS1 | 30 | 55 | 13 | 11.1 | 8 | 0.355 | - | 8000 | 0.12 | 1 | 50.4 | 34.6 | 25 | 15 | 1 | 49.9 | 38
32 | W 6206-2RS1 | 30 | 62 | 16 | 16.3 | 10.8 | 0.475 | - | 7500 | 0.2 | 1 | 56.4 | 35.6 | 25 | 14 | 1 | 55.1 | 40.7
33 | W 6306-2RS1 | 30 | 72 | 19 | 22.5 | 14.6 | 0.64 | - | 6300 | 0.35 | 1.1 | 65 | 37 | 30 | 13 | 1.1 | 62.4 | 44.9
34 | W 6007-2RS1 | 35 | 62 | 14 | 13.5 | 10 | 0.44 | - | 7000 | 0.16 | 1 | 57.4 | 39.6 | 25 | 15 | 1 | 57.1 | 44
35 | W 6207-2RS1 | 35 | 72 | 17 | 21.6 | 14.6 | 0.655 | - | 6300 | 0.29 | 1.1 | 65 | 42 | 25 | 14 | 1.1 | 64.9 | 47.6
36 | W 6008-2RS1 | 40 | 68 | 15 | 14 | 10.8 | 0.49 | - | 6300 | 0.19 | 1 | 63.4 | 44.6 | 25 | 15 | 1 | 62.5 | 49.2
37 | W 6208-2RS1 | 40 | 80 | 18 | 24.7 | 17.3 | 0.75 | - | 5600 | 0.37 | 1.1 | 73 | 47 | 25 | 14 | 1.1 | 70.8 | 52.9
38 | W 6009-2RS1 | 45 | 75 | 16 | 17.8 | 14.6 | 0.64 | - | 5600 | 0.25 | 1 | 69.2 | 50.8 | 25 | 15 | 1 | 69 | 54.5
39 | W 6209-2RS1 | 45 | 85 | 19 | 27.6 | 19.6 | 0.865 | - | 5000 | 0.41 | 1.1 | 78 | 52 | 25 | 14 | 1.1 | 74.5 | 56.6
40 | W 6010-2RS1 | 50 | 80 | 16 | 18.2 | 16 | 0.71 | - | 5000 | 0.26 | 1 | 75.4 | 54.6 | 25 | 15 | 1 | 74.6 | 60
41 | W 6210-2RS1 | 50 | 90 | 20 | 29.6 | 22.4 | 0.98 | - | 4800 | 0.46 | 1.1 | 83 | 57 | 25 | 14 | 1.1 | 81.4 | 63.5
Deep groove ball bearings, single row, stainless steel, shields on both sides
A11 | Bearing | d | D | B | C | C0 | Pu | nr | nmax | Mass | ramax | Damax | damin | kr | fo | r | D1/D2 | d1
1 | W 638/1.5-2Z | 1.5 | 4 | 2 | 0.114 | 0.034 | 0.0015 | 220000 | 110000 | 0.00014 | 0.05 | 3.6 | 1.9 | 15 | 9.5 | 0.05 | 3.5 | 2.1
2 | W 639/1.5-2Z | 1.5 | 5 | 2.6 | 0.151 | 0.043 | 0.0019 | 200000 | 100000 | 0.00028 | 0.1 | 4.3 | 2.3 | 15 | 9.5 | 0.15 | 4.4 | 2.7
3 | W 638/2-2Z | 2 | 5 | 2.3 | 0.156 | 0.048 | 0.002 | 190000 | 95000 | 0.00018 | 0.08 | 4.5 | 2.5 | 15 | 11 | 0.08 | 4.4 | 2.7
4 | W 619/2-2Z | 2 | 6 | 2.3 | 0.238 | 0.075 | 0.0034 | 180000 | 90000 | 0.00035 | 0.1 | 5.2 | 2.8 | 20 | 10 | 0.15 | 5.4 | 3
5 | W 639/2-2Z | 2 | 6 | 3 | 0.238 | 0.075 | 0.0034 | 180000 | 90000 | 0.00035 | 0.1 | 5.2 | 2.8 | 15 | 10 | 0.15 | 5.4 | 3
6 | W 619/2.5-2Z | 2.5 | 7 | 2.5 | 0.216 | 0.083 | 0.0036 | 160000 | 80000 | 0.00047 | 0.1 | 6.2 | 3.3 | 15 | 30 | 0.15 | 6.2 | 3.9
7 | W 60/2.5-2Z | 2.5 | 8 | 2.8 | 0.27 | 0.102 | 0.0045 | 150000 | 75000 | 0.0007 | 0.1 | 7.2 | 3.3 | 25 | 7.5 | 0.15 | 7 | 4.1
8 | W 637/3-2Z | 3 | 6 | 3 | 0.216 | 0.085 | 0.0036 | 160000 | 80000 | 0.00035 | 0.08 | 5.6 | 3.5 | 20 | 11 | 0.08 | 5.4 | 3.7
9 | W 638/3-2Z | 3 | 7 | 3 | 0.216 | 0.085 | 0.0036 | 160000 | 80000 | 0.00045 | 0.1 | 6.4 | 3.6 | 15 | 11 | 0.1 | 6.4 | 4.3
10 | W 619/3-2Z | 3 | 8 | 3 | 0.39 | 0.129 | 0.0056 | 150000 | 75000 | 0.00067 | 0.1 | 7.2 | 3.8 | 20 | 9.5 | 0.15 | 7.4 | 5
11 | W 639/3-2Z | 3 | 8 | 4 | 0.39 | 0.129 | 0.0056 | 150000 | 75000 | 0.0008 | 0.1 | 7.2 | 3.8 | 20 | 9.5 | 0.15 | 7.3 | 4.4
12 | W 623-2Z | 3 | 10 | 4 | 0.39 | 0.129 | 0.0056 | 130000 | 63000 | 0.0015 | 0.1 | 8.6 | 4.4 | 25 | 8.2 | 0.15 | 8 | 4.8
13 | WEEXB 002-2Z | 3.175 | 7.937 | 3.571 | 0.39 | 0.129 | 0.0056 | 150000 | 75000 | 0.00082 | 0.1 | 7.3 | 3.8 | 20 | 9.5 | 0.1 | 7.1 | 4.3
14 | W 628/4-2Z | 4 | 9 | 3.5 | 0.449 | 0.173 | 0.0075 | 140000 | 70000 | 0.001 | 0.1 | 8.4 | 4.5 | 15 | 10 | 0.1 | 8.1 | 5.2
15 | W 638/4-2Z | 4 | 9 | 4 | 0.449 | 0.173 | 0.0075 | 140000 | 70000 | 0.001 | 0.1 | 8.4 | 4.6 | 15 | 10 | 0.1 | 8.1 | 5.2
16 | W 619/4-2Z | 4 | 11 | 4 | 0.605 | 0.224 | 0.0098 | 130000 | 63000 | 0.0017 | 0.1 | 10.2 | 4.8 | 20 | 8.1 | 0.15 | 9 | 6.2
17 | W 604-2Z | 4 | 12 | 4 | 0.676 | 0.27 | 0.012 | 120000 | 60000 | 0.0023 | 0.2 | 10.6 | 5.4 | 25 | 8.3 | 0.2 | 9 | 6.2
18 | W 624-2Z | 4 | 13 | 5 | 0.793 | 0.28 | 0.012 | 110000 | 53000 | 0.0031 | 0.2 | 11.2 | 5.8 | 25 | 7.7 | 0.2 | 10.5 | 7
19 | W 634-2Z | 4 | 16 | 5 | 0.923 | 0.365 | 0.016 | 95000 | 48000 | 0.0054 | 0.3 | 13.6 | 6.4 | 25 | 8.4 | 0.3 | 13 | 8.2
20 | WEEX 003-2Z | 4.762 | 9.525 | 3.175 | 0.54 | 0.245 | 0.011 | 120000 | 60000 | 0.00081 | 0.1 | 8.8 | 5.4 | 15 | 11 | 0.1 | 8.8 | 5.9
21 | WEEYB 003-2Z | 4.762 | 12.7 | 4.978 | 0.793 | 0.28 | 0.012 | 110000 | 53000 | 0.0026 | 0.3 | 11.2 | 6.5 | 25 | 7.7 | 0.3 | 11.2 | 6.9
22 | W 627/5-2Z | 5 | 8 | 2.5 | 0.14 | 0.057 | 0.0025 | 140000 | 70000 | 0.00034 | 0.08 | 7.5 | 5.5 | 15 | 10 | 0.08 | 7.4 | 5.8
23 | W 628/5-2Z | 5 | 11 | 4 | 0.54 | 0.245 | 0.011 | 120000 | 60000 | 0.00062 | 0.1 | 10.2 | 5.8 | 15 | 11 | 0.15 | 9.9 | 6.8
24 | W 638/5-2Z | 5 | 11 | 5 | 0.54 | 0.245 | 0.011 | 120000 | 60000 | 0.0019 | 0.1 | 10.2 | 5.8 | 15 | 11 | 0.15 | 9.9 | 6.8
25 | W 619/5-2Z | 5 | 13 | 4 | 0.741 | 0.325 | 0.014 | 110000 | 53000 | 0.0025 | 0.2 | 11.6 | 6.4 | 20 | 8.8 | 0.2 | 11.2 | 7.5
26 | W 625-2Z | 5 | 16 | 5 | 0.923 | 0.365 | 0.016 | 95000 | 48000 | 0.005 | 0.3 | 13.6 | 7.4 | 25 | 8 | 0.3 | 12.5 | 8.5
27 | W 635-2Z | 5 | 19 | 6 | 1.86 | 0.915 | 0.04 | 80000 | 40000 | 0.009 | 0.3 | 16.6 | 7.4 | 30 | 12 | 0.3 | 15 | 10.1
28 | W 627/6-2Z | 6 | 10 | 3 | 0.319 | 0.137 | 0.0061 | 120000 | 60000 | 0.0007 | 0.1 | 9.4 | 6.6 | 15 | 10 | 0.1 | 9.3 | 7
29 | W 628/6-2Z | 6 | 13 | 5 | 0.741 | 0.335 | 0.015 | 110000 | 53000 | 0.0027 | 0.1 | 11.2 | 6.8 | 15 | 11 | 0.15 | 11.7 | 8
30 | W 619/6-2Z | 6 | 15 | 5 | 1.04 | 0.455 | 0.02 | 100000 | 50000 | 0.0037 | 0.2 | 13.6 | 7.4 | 20 | 8.4 | 0.2 | 11.7 | 8.2
31 | W 626-2Z | 6 | 19 | 6 | 1.86 | 0.915 | 0.04 | 80000 | 40000 | 0.0087 | 0.3 | 16.6 | 8.4 | 25 | 12 | 0.3 | 15 | 10.1
32 | WEEY 004-2Z | 6.35 | 15.875 | 4.978 | 1.04 | 0.455 | 0.02 | 100000 | 50000 | 0.0043 | 0.3 | 13.8 | 8.4 | 20 | 8.4 | 0.3 | 12.9 | 9.3
33 | W 627/7-2Z | 7 | 11 | 3 | 0.291 | 0.127 | 0.0056 | 110000 | 56000 | 0.0007 | 0.1 | 10.4 | 7.6 | 15 | 10 | 0.1 | 10.3 | 8
34 | W 628/7-2Z | 7 | 14 | 5 | 0.806 | 0.39 | 0.017 | 100000 | 50000 | 0.003 | 0.1 | 13.2 | 7.8 | 15 | 11 | 0.15 | 12.7 | 9
35 | W 619/7-2Z | 7 | 17 | 5 | 1.24 | 0.54 | 0.024 | 90000 | 45000 | 0.005 | 0.3 | 15 | 9 | 20 | 8.9 | 0.3 | 13.6 | 10.4
36 | W 607-2Z | 7 | 19 | 6 | 1.86 | 0.915 | 0.04 | 85000 | 43000 | 0.0082 | 0.3 | 17 | 9 | 25 | 12 | 0.3 | 15 | 10.1
37 | W 627-2Z | 7 | 22 | 7 | 2.76 | 1.32 | 0.057 | 70000 | 36000 | 0.013 | 0.3 | 19.6 | 9.4 | 25 | 12 | 0.3 | 18 | 12.1
38 | W 628/8-2Z | 8 | 16 | 5 | 1.12 | 0.55 | 0.024 | 90000 | 45000 | 0.004 | 0.2 | 14.6 | 9.4 | 15 | 11 | 0.2 | 14.2 | 10.5
39 | W 638/8-2Z | 8 | 16 | 6 | 1.12 | 0.55 | 0.024 | 90000 | 45000 | 0.0043 | 0.2 | 14.6 | 9.4 | 15 | 11 | 0.2 | 14.2 | 10.5
40 | W 619/8-2Z | 8 | 19 | 6 | 1.59 | 0.71 | 0.031 | 80000 | 40000 | 0.0076 | 0.3 | 17 | 10 | 20 | 8.8 | 0.3 | 15.5 | 10.5
41 | W 608-2Z | 8 | 22 | 7 | 2.76 | 1.32 | 0.057 | 75000 | 38000 | 0.013 | 0.3 | 20 | 10 | 25 | 12 | 0.3 | 18 | 12.1
42 | W 628/9-2Z | 9 | 17 | 5 | 1.19 | 0.62 | 0.027 | 85000 | 43000 | 0.0044 | 0.2 | 15.6 | 10.4 | 15 | 11 | 0.2 | 15.2 | 11.5
43 | W 619/9-2Z | 9 | 20 | 6 | 1.74 | 0.83 | 0.036 | 80000 | 38000 | 0.0085 | 0.3 | 18 | 11 | 20 | 11 | 0.3 | 16.2 | 11.6
44 | W 609-2Z | 9 | 24 | 7 | 3.12 | 1.6 | 0.071 | 70000 | 34000 | 0.016 | 0.3 | 22 | 11 | 25 | 13 | 0.3 | 19.5 | 13.8
45 | W 629-2Z | 9 | 26 | 8 | 3.9 | 1.9 | 0.083 | 60000 | 30000 | 0.022 | 0.3 | 23.6 | 11.4 | 25 | 12 | 0.3 | 21.3 | 14.5
46 | WEEMB 3-2Z | 9.525 | 22.225 | 7.142 | 2.81 | 1.37 | 0.06 | 70000 | 36000 | 0.011 | 0.4 | 20 | 11.9 | 20 | 13 | 0.4 | 18.7 | 12.8
47 | W 61800-2Z | 10 | 19 | 5 | 1.14 | 0.57 | 0.025 | 80000 | 38000 | 0.0056 | 0.3 | 17 | 12 | 15 | 9.4 | 0.3 | 16.3 | 12.7
48 | W 63800-2Z | 10 | 19 | 7 | 1.14 | 0.57 | 0.025 | 80000 | 38000 | 0.0074 | 0.3 | 17 | 11.8 | 15 | 9.4 | 0.3 | 17.2 | 12.7
49 | W 61900-2Z | 10 | 22 | 6 | 1.74 | 0.815 | 0.036 | 75000 | 36000 | 0.01 | 0.3 | 20 | 12 | 20 | 9.3 | 0.3 | 18.2 | 13.9
50 | W 6000-2Z | 10 | 26 | 8 | 3.9 | 1.9 | 0.083 | 67000 | 34000 | 0.019 | 0.3 | 24 | 12 | 25 | 12 | 0.3 | 22.4 | 14.2
51 | W 6200-2Z | 10 | 30 | 9 | 4.23 | 2.28 | 0.1 | 56000 | 28000 | 0.032 | 0.6 | 25.8 | 14.2 | 25 | 13 | 0.6 | 25.3 | 17.6
52 | W 6300-2Z | 10 | 35 | 11 | 6.76 | 3.25 | 0.143 | 50000 | 26000 | 0.053 | 0.6 | 30.8 | 14.2 | 30 | 11 | 0.6 | 29.3 | 17.7
53 | W 61801-2Z | 12 | 21 | 5 | 1.21 | 0.64 | 0.028 | 70000 | 36000 | 0.0065 | 0.3 | 19 | 14 | 15 | 9.7 | 0.3 | 18.3 | 14.8
54 | W 61901-2Z | 12 | 24 | 6 | 1.9 | 0.95 | 0.043 | 67000 | 32000 | 0.012 | 0.3 | 22 | 14 | 20 | 9.7 | 0.3 | 20.3 | 16
55 | W 6001-2Z | 12 | 28 | 8 | 4.23 | 2.28 | 0.1 | 60000 | 30000 | 0.022 | 0.3 | 26 | 14 | 25 | 13 | 0.3 | 25.5 | 17.2
56 | W 6201-2Z | 12 | 32 | 10 | 5.85 | 3 | 0.132 | 50000 | 26000 | 0.037 | 0.6 | 27.8 | 16.2 | 25 | 12 | 0.6 | 28 | 18.5
57 | W 6301-2Z | 12 | 37 | 12 | 8.19 | 4.05 | 0.176 | 45000 | 22000 | 0.06 | 1 | 31.4 | 17.6 | 30 | 11 | 1 | 31.9 | 19.3
58 | WR 8-2Z | 12.7 | 28.575 | 7.939 | 4.23 | 2.28 | 0.1 | 60000 | 30000 | 0.02 | 0.4 | 26 | 15 | 25 | 13 | 0.4 | 25.2 | 17
59 | W 61802-2Z | 15 | 24 | 5 | 1.3 | 0.78 | 0.034 | 60000 | 30000 | 0.0076 | 0.3 | 22 | 17 | 15 | 10 | 0.3 | 21.3 | 17.8
60 | W 61902-2Z | 15 | 28 | 7 | 3.64 | 2.16 | 0.095 | 56000 | 28000 | 0.019 | 0.3 | 26 | 17 | 20 | 14 | 0.3 | 24.2 | 18.8
61 | W 6002-2Z | 15 | 32 | 9 | 4.68 | 2.75 | 0.12 | 50000 | 26000 | 0.03 | 0.3 | 30 | 17 | 25 | 14 | 0.3 | 28.7 | 20.2
62 | W 6202-2Z | 15 | 35 | 11 | 6.5 | 3.65 | 0.16 | 43000 | 22000 | 0.045 | 0.6 | 30.8 | 19.2 | 25 | 13 | 0.6 | 31.4 | 21.7
63 | W 6302-2Z | 15 | 42 | 13 | 9.56 | 5.2 | 0.228 | 38000 | 19000 | 0.082 | 1 | 36.2 | 20.8 | 30 | 12 | 1 | 36.8 | 24.5
64 | W 61803-2Z | 17 | 26 | 5 | 1.4 | 0.9 | 0.039 | 56000 | 34000 | 0.0082 | 0.3 | 24 | 18.8 | 15 | 10 | 0.3 | 24.3 | 19.8
65 | W 61903-2Z | 17 | 30 | 7 | 3.9 | 2.45 | 0.108 | 50000 | 32000 | 0.019 | 0.3 | 28 | 19 | 20 | 15 | 0.3 | 26.8 | 21
66 | W 6003-2Z | 17 | 35 | 10 | 5.07 | 3.15 | 0.137 | 45000 | 22000 | 0.039 | 0.3 | 33 | 19 | 25 | 14 | 0.3 | 31.9 | 23.5
67 | W 6203-2Z | 17 | 40 | 12 | 8.06 | 4.65 | 0.2 | 38000 | 19000 | 0.065 | 0.6 | 35.8 | 21.2 | 25 | 13 | 0.6 | 35.8 | 24.9
68 | W 6303-2Z | 17 | 47 | 14 | 11.4 | 6.3 | 0.275 | 34000 | 17000 | 0.12 | 1 | 41.2 | 22.8 | 30 | 12 | 1 | 41.1 | 27.5
69 | W 6004-2Z | 20 | 42 | 12 | 7.93 | 4.9 | 0.212 | 38000 | 19000 | 0.069 | 0.6 | 38.8 | 23.2 | 25 | 14 | 0.6 | 38.7 | 27.6
70 | W 6204-2Z | 20 | 47 | 14 | 10.8 | 6.4 | 0.28 | 32000 | 17000 | 0.11 | 1 | 41.8 | 25.2 | 25 | 13 | 1 | 40.9 | 29.5
71 | W 6304-2Z | 20 | 52 | 15 | 13.5 | 7.65 | 0.335 | 30000 | 15000 | 0.14 | 1.1 | 45 | 27 | 30 | 12 | 1.1 | 45.4 | 30
72 | W 6005-2Z | 25 | 47 | 12 | 8.52 | 5.7 | 0.25 | 32000 | 16000 | 0.08 | 0.6 | 43.8 | 28.2 | 25 | 15 | 0.6 | 42.7 | 31.7
73 | W 6205-2Z | 25 | 52 | 15 | 11.9 | 7.65 | 0.335 | 28000 | 14000 | 0.13 | 1 | 46.4 | 30.6 | 25 | 14 | 1 | 45.7 | 34
74 | W 6305-2Z | 25 | 62 | 17 | 17.2 | 10.8 | 0.475 | 24000 | 13000 | 0.23 | 1.1 | 55 | 32 | 30 | 13 | 1.1 | 53.2 | 38.1
75 | W 6006-2Z | 30 | 55 | 13 | 11.1 | 8 | 0.355 | 28000 | 14000 | 0.12 | 1 | 50.4 | 34.6 | 25 | 15 | 1 | 49.9 | 38
76 | W 6206-2Z | 30 | 62 | 16 | 16.3 | 10.8 | 0.475 | 24000 | 12000 | 0.2 | 1 | 56.4 | 35.6 | 25 | 14 | 1 | 55.1 | 40.7
77 | W 6306-2Z | 30 | 72 | 19 | 22.5 | 14.6 | 0.64 | 20000 | 11000 | 0.35 | 1.1 | 65 | 37 | 30 | 13 | 1.1 | 62.4 | 44.9
78 | W 6007-2Z | 35 | 62 | 14 | 13.5 | 10 | 0.44 | 24000 | 12000 | 0.16 | 1 | 57.4 | 39.6 | 25 | 15 | 1 | 57.1 | 44
79 | W 6207-2Z | 35 | 72 | 17 | 21.6 | 14.6 | 0.655 | 20000 | 10000 | 0.29 | 1.1 | 65 | 42 | 25 | 14 | 1.1 | 64.9 | 47.6
80 | W 6008-2Z | 40 | 68 | 15 | 14 | 10.8 | 0.49 | 22000 | 11000 | 0.19 | 1 | 63.4 | 44.6 | 25 | 15 | 1 | 62.5 | 49.2
81 | W 6208-2Z | 40 | 80 | 18 | 24.7 | 17.3 | 0.75 | 18000 | 9000 | 0.37 | 1.1 | 73 | 47 | 25 | 14 | 1.1 | 70.8 | 52.9
82 | W 6009-2Z | 45 | 75 | 16 | 17.8 | 14.6 | 0.64 | 20000 | 10000 | 0.25 | 1 | 69.2 | 50.8 | 25 | 15 | 1 | 69 | 54.5
83 | W 6209-2Z | 45 | 85 | 19 | 27.6 | 19.6 | 0.865 | 17000 | 8500 | 0.41 | 1.1 | 78 | 52 | 25 | 14 | 1.1 | 74.5 | 56.6
84 | W 6010-2Z | 50 | 80 | 16 | 18.2 | 16 | 0.71 | 18000 | 9000 | 0.26 | 1 | 75.4 | 54.6 | 25 | 15 | 1 | 74.6 | 60
85 | W 6210-2Z | 50 | 90 | 20 | 29.6 | 22.4 | 0.98 | 15000 | 8000 | 0.46 | 1.1 | 83 | 57 | 25 | 14 | 1.1 | 81.4 | 63.5
Deep groove ball bearings, single row, stainless steel, with flange
A12 | Bearing | d | D | B | C | C0 | Pu | nr | nmax | Mass | ramax | damin | D3 | c | kr | fo | r | D1 | d1
1 | W 618/3 R | 3 | 7 | 2 | 0.216 | 0.085 | 0.0036 | 160000 | 100000 | 0.00039 | 0.1 | 3.6 | 8.1 | 0.5 | 15 | 11 | 0.1 | 5.8 | 4.2
2 | W 618/4 R | 4 | 9 | 2.5 | 0.449 | 0.173 | 0.0075 | 140000 | 85000 | 0.00079 | 0.1 | 4.6 | 10.3 | 0.6 | 15 | 10 | 0.1 | 7.5 | 5.2
3 | W 618/6 R | 6 | 13 | 3.5 | 0.741 | 0.335 | 0.015 | 110000 | 67000 | 0.0022 | 0.1 | 6.8 | 15 | 1 | 15 | 11 | 0.15 | 11 | 8
Deep groove ball bearings, single row, stainless steel, with flange, shields on both sides
A13 | Bearing | d | D | B | C | C0 | Pu | nr | nmax | Mass | ramax | damin | D3 | c | kr | fo | r | D2 | d1
1 | W 623-2ZR | 3 | 10 | 4 | 0.39 | 0.129 | 0.0056 | 130000 | 63000 | 0.0015 | 0.1 | 3.8 | 11.5 | 1 | 25 | 8.2 | 0.15 | 8 | 4.8
2 | W 628/4-2ZR | 4 | 9 | 3.5 | 0.449 | 0.173 | 0.0075 | 140000 | 70000 | 0.00092 | 0.1 | 4.6 | 10.3 | 1 | 15 | 10 | 0.1 | 8.1 | 5.2
3 | W 638/4-2ZR | 4 | 9 | 4 | 0.449 | 0.173 | 0.0075 | 140000 | 70000 | 0.00097 | 0.1 | 4.6 | 10.3 | 1 | 15 | 10 | 0.1 | 8.1 | 5.2
4 | WEEX 003-2ZR | 4.762 | 9.525 | 3.175 | 0.54 | 0.245 | 0.011 | 120000 | 60000 | 0.00087 | 0.1 | 5.4 | 10.719 | 0.787 | 15 | 11 | 0.1 | 8.8 | 6
5 | WEEYB 003-2ZR | 4.762 | 12.7 | 4.978 | 0.793 | 0.28 | 0.012 | 110000 | 53000 | 0.0035 | 0.3 | 6.5 | 14.351 | 1.067 | 25 | 7.7 | 0.3 | 11.2 | 7
6 | W 628/5-2ZR | 5 | 11 | 4 | 0.54 | 0.245 | 0.011 | 120000 | 60000 | 0.0014 | 0.1 | 5.8 | 12.5 | 1 | 15 | 11 | 0.15 | 9.9 | 6.8
7 | W 638/5-2ZR | 5 | 11 | 5 | 0.54 | 0.245 | 0.011 | 120000 | 60000 | 0.0018 | 0.1 | 5.8 | 12.5 | 1 | 15 | 11 | 0.15 | 9.9 | 6.8
8 | W 628/6-2ZR | 6 | 13 | 5 | 0.741 | 0.335 | 0.015 | 110000 | 53000 | 0.0025 | 0.1 | 6.8 | 15 | 1.1 | 15 | 11 | 0.15 | 11.7 | 8
9 | W 619/6-2ZR | 6 | 15 | 5 | 1.04 | 0.455 | 0.02 | 100000 | 50000 | 0.004 | 0.2 | 7.4 | 17 | 1.2 | 20 | 8.4 | 0.2 | 13 | 8.2
10 | WEERB 004-2ZR | 6.35 | 12.7 | 4.762 | 0.741 | 0.335 | 0.015 | 110000 | 67000 | 0.0022 | 0.1 | 7 | 13.894 | 1.143 | 15 | 11 | 0.1 | 11.6 | 8
11 | WEEY 004-2ZR | 6.35 | 15.875 | 4.978 | 1.04 | 0.455 | 0.02 | 100000 | 50000 | 0.0048 | 0.3 | 8.4 | 17.526 | 1.067 | 20 | 8.4 | 0.3 | 13.8 | 9.3
12 | W 638/8-2ZR | 8 | 16 | 6 | 1.12 | 0.55 | 0.024 | 90000 | 45000 | 0.0049 | 0.2 | 9.4 | 18 | 1.3 | 15 | 11 | 0.2 | 14.2 | 10.5
13 | WEEMB 3-2ZR | 9.525 | 22.225 | 7.142 | 2.81 | 1.37 | 0.06 | 70000 | 36000 | 0.012 | 0.4 | 11.9 | 24.612 | 1.575 | 20 | 13 | 0.4 | 19.9 | 12.8
14 | W 63800-2ZR | 10 | 19 | 7 | 1.14 | 0.57 | 0.025 | 80000 | 38000 | 0.0092 | 0.3 | 11.8 | 21 | 1.5 | 15 | 9.4 | 0.3 | 17.2 | 12.7
Deep groove ball bearings, single row, with filling slots
A14 | Bearing | d | D | B | C | C0 | Pu | nr | nmax | Mass | ramax | Damax | damin | kr | fo | r | D2 | d1/d2
1 | 305 | 25 | 62 | 17 | 22.9 | 15.6 | 0.67 | 20000 | 13000 | 0.24 | 1 | 55.5 | 31.5 | 50 | 13.4 | 1.1 | 52.7 | 32.8
2 | 206 | 30 | 62 | 16 | 22.9 | 17.3 | 0.735 | 20000 | 12000 | 0.21 | 1 | 57 | 35 | 40 | 13.4 | 1 | 54.1 | 36.2
3 | 306 | 30 | 72 | 19 | 29.2 | 20.8 | 0.88 | 18000 | 11000 | 0.37 | 1 | 65.5 | 36.5 | 50 | 12.9 | 1.1 | 61.9 | 40.1
4 | 207 | 35 | 72 | 17 | 29.7 | 22.8 | 0.965 | 17000 | 11000 | 0.31 | 1 | 65.5 | 41.5 | 40 | 13.4 | 1.1 | 62.7 | 41.7
5 | 307 | 35 | 80 | 21 | 39.1 | 28.5 | 1.2 | 16000 | 10000 | 0.48 | 1.5 | 72 | 43 | 50 | 12.5 | 1.5 | 69.2 | 43.7
6 | 208 | 40 | 80 | 18 | 33.6 | 26.5 | 1.12 | 15000 | 9500 | 0.39 | 1 | 73.5 | 46.5 | 40 | 13.7 | 1.1 | 69.8 | 48.9
7 | 308 | 40 | 90 | 23 | 46.8 | 36 | 1.53 | 14000 | 9000 | 0.64 | 1.5 | 82 | 48 | 50 | 12.9 | 1.5 | 77.7 | 50.5
8 | 209 | 45 | 85 | 19 | 39.6 | 32.5 | 1.37 | 14000 | 9000 | 0.44 | 1 | 78.5 | 51.5 | 40 | 13.7 | 1.1 | 75.2 | 52.5
9 | 309 | 45 | 100 | 25 | 59.4 | 46.5 | 1.96 | 13000 | 8000 | 0.88 | 1.5 | 92 | 53 | 50 | 12.7 | 1.5 | 86.7 | 55.9
10 | 210 | 50 | 90 | 20 | 39.1 | 34.5 | 1.46 | 13000 | 8000 | 0.5 | 1 | 83.5 | 56.5 | 40 | 14.4 | 1.1 | 81.7 | 57.5
11 | 310 | 50 | 110 | 27 | 64.4 | 52 | 2.2 | 11000 | 7000 | 1.15 | 2 | 101 | 59 | 50 | 13.1 | 2 | 95.2 | 62.5
12 | 211 | 55 | 100 | 21 | 48.4 | 44 | 1.86 | 12000 | 7500 | 0.66 | 1.5 | 92 | 63 | 40 | 14.3 | 1.5 | 89.4 | 63.1
13 | 311 | 55 | 120 | 29 | 79.2 | 67 | 2.85 | 10000 | 6700 | 1.5 | 2 | 111 | 64 | 50 | 13.1 | 2 | 104 | 74
14 | 212 | 60 | 110 | 22 | 56.1 | 50 | 2.12 | 11000 | 6700 | 0.85 | 1.5 | 102 | 68 | 40 | 14.3 | 1.5 | 97 | 70.1
15 | 312 | 60 | 130 | 31 | 91.3 | 78 | 3.35 | 9500 | 6000 | 1.85 | 2 | 119 | 71 | 50 | 13.1 | 2.1 | 113 | 80.3
16 | 213 | 65 | 120 | 23 | 60.5 | 58.5 | 2.5 | 10000 | 6000 | 1.05 | 1.5 | 112 | 73 | 40 | 14.7 | 1.5 | 106 | 83.3
17 | 313 | 65 | 140 | 33 | 102 | 90 | 3.75 | 9000 | 5600 | 2.3 | 2 | 129 | 76 | 50 | 13.2 | 2.1 | 122 | 86.8
18 | 214 | 70 | 125 | 24 | 66 | 65.5 | 2.75 | 9500 | 6000 | 1.15 | 1.5 | 117 | 78 | 40 | 14.7 | 1.5 | 111 | 87.1
19 | 314 | 70 | 150 | 35 | 114 | 102 | 4.15 | 8000 | 5000 | 2.75 | 2 | 139 | 81 | 50 | 13.2 | 2.1 | 130 | 87.2
20 | 215 | 75 | 130 | 25 | 72.1 | 72 | 3 | 9000 | 5600 | 1.25 | 1.5 | 122 | 83 | 40 | 14.7 | 1.5 | 117 | 92.1
21 | 315 | 75 | 160 | 37 | 125 | 116 | 4.55 | 7500 | 4800 | 3.25 | 2 | 149 | 86 | 50 | 13.2 | 2.1 | 139 | 99.7
22 | 216 | 80 | 140 | 26 | 88 | 85 | 3.45 | 8500 | 5300 | 1.55 | 2 | 131 | 89 | 40 | 14.4 | 2 | 127 | 88.8
23 | 316 | 80 | 170 | 39 | 138 | 129 | 4.9 | 7000 | 4500 | 3.95 | 2 | 159 | 91 | 50 | 13.3 | 2.1 | 147 | 106
24 | 217 | 85 | 150 | 28 | 96.8 | 100 | 3.9 | 7500 | 4800 | 1.95 | 2 | 141 | 94 | 40 | 14.5 | 2 | 135 | 97
25 | 317 | 85 | 180 | 41 | 147 | 146 | 5.3 | 6700 | 4300 | 4.6 | 2.5 | 167 | 98 | 50 | 13.3 | 3 | 156 | 113
26 | 218 | 90 | 160 | 30 | 112 | 114 | 4.3 | 7000 | 4500 | 2.35 | 2 | 151 | 99 | 40 | 14.5 | 2 | 143 | 110
27 | 318 | 90 | 190 | 43 | 157 | 160 | 5.7 | 6300 | 4000 | 5.4 | 2.5 | 177 | 103 | 50 | 13.3 | 3 | 164 | 119
28 | 219 | 95 | 170 | 32 | 121 | 122 | 4.5 | 6700 | 4300 | 2.7 | 2 | 159 | 106 | 40 | 14.4 | 2.1 | 152 | 117
29 | 220 | 100 | 180 | 34 | 134 | 140 | 5 | 6300 | 4000 | 3.45 | 2 | 169 | 111 | 40 | 14.4 | 2.1 | 160 | 123
Deep groove ball bearings, single row, with filling slots, shield on one side
A15 | Bearing | d | D | B | C | C0 | Pu | nr | nmax | Mass | ramax | Damax | damin | kr | fo | r | D2 | d1/d2
1 | 305-Z | 25 | 62 | 17 | 22.9 | 15.6 | 0.67 | 20000 | 13000 | 0.24 | 1 | 55.5 | 31.5 | 50 | 13.4 | 1.1 | 52.7 | 32.8
2 | 206-Z | 30 | 62 | 16 | 22.9 | 17.3 | 0.735 | 20000 | 12000 | 0.21 | 1 | 57 | 35 | 40 | 13.4 | 1 | 54.1 | 36.2
3 | 306-Z | 30 | 72 | 19 | 29.2 | 20.8 | 0.88 | 18000 | 11000 | 0.37 | 1 | 65.5 | 36.5 | 50 | 12.9 | 1.1 | 61.9 | 40.1
4 | 207-Z | 35 | 72 | 17 | 29.7 | 22.8 | 0.965 | 17000 | 11000 | 0.31 | 1 | 65.5 | 41.5 | 40 | 13.4 | 1.1 | 62.7 | 41.7
5 | 307-Z | 35 | 80 | 21 | 39.1 | 28.5 | 1.2 | 16000 | 10000 | 0.48 | 1.5 | 72 | 43 | 50 | 12.5 | 1.5 | 69.2 | 43.7
6 | 208-Z | 40 | 80 | 18 | 33.6 | 26.5 | 1.12 | 15000 | 9500 | 0.39 | 1 | 73.5 | 46.5 | 40 | 13.7 | 1.1 | 69.8 | 48.9
7 | 308-Z | 40 | 90 | 23 | 46.8 | 36 | 1.53 | 14000 | 9000 | 0.64 | 1.5 | 82 | 48 | 50 | 12.9 | 1.5 | 77.7 | 50.5
8 | 209-Z | 45 | 85 | 19 | 39.6 | 32.5 | 1.37 | 14000 | 9000 | 0.44 | 1 | 78.5 | 51.5 | 40 | 13.7 | 1.1 | 75.2 | 52.5
9 | 309-Z | 45 | 100 | 25 | 59.4 | 46.5 | 1.96 | 13000 | 8000 | 0.88 | 1.5 | 92 | 53 | 50 | 12.7 | 1.5 | 86.7 | 55.9
10 | 210-Z | 50 | 90 | 20 | 39.1 | 34.5 | 1.46 | 13000 | 8000 | 0.5 | 1 | 83.5 | 56.5 | 40 | 14.4 | 1.1 | 81.7 | 57.5
11 | 310-Z | 50 | 110 | 27 | 64.4 | 52 | 2.2 | 11000 | 7000 | 1.15 | 2 | 101 | 59 | 50 | 13.1 | 2 | 95.2 | 62.5
12 | 211-Z | 55 | 100 | 21 | 48.4 | 44 | 1.86 | 12000 | 7500 | 0.66 | 1.5 | 92 | 63 | 40 | 14.3 | 1.5 | 89.4 | 63.1
13 | 311-Z | 55 | 120 | 29 | 79.2 | 67 | 2.85 | 10000 | 6700 | 1.5 | 2 | 111 | 64 | 50 | 13.1 | 2 | 104 | 74
14 | 212-Z | 60 | 110 | 22 | 56.1 | 50 | 2.12 | 11000 | 6700 | 0.85 | 1.5 | 102 | 68 | 40 | 14.3 | 1.5 | 97 | 70.1
15 | 312-Z | 60 | 130 | 31 | 91.3 | 78 | 3.35 | 9500 | 6000 | 1.85 | 2 | 119 | 71 | 50 | 13.1 | 2.1 | 113 | 80.3
16 | 213-Z | 65 | 120 | 23 | 60.5 | 58.5 | 2.5 | 10000 | 6000 | 1.05 | 1.5 | 112 | 73 | 40 | 14.7 | 1.5 | 106 | 83.3
17 | 313-Z | 65 | 140 | 33 | 102 | 90 | 3.75 | 9000 | 5600 | 2.3 | 2 | 129 | 76 | 50 | 13.2 | 2.1 | 122 | 86.8
18 | 214-Z | 70 | 125 | 24 | 66 | 65.5 | 2.75 | 9500 | 6000 | 1.15 | 1.5 | 117 | 78 | 40 | 14.7 | 1.5 | 111 | 87.1
19 | 314-Z | 70 | 150 | 35 | 114 | 102 | 4.15 | 8000 | 5000 | 2.75 | 2 | 139 | 81 | 50 | 13.2 | 2.1 | 130 | 87.2
20 | 215-Z | 75 | 130 | 25 | 72.1 | 72 | 3 | 9000 | 5600 | 1.25 | 1.5 | 122 | 83 | 40 | 14.7 | 1.5 | 117 | 92.1
21 | 315-Z | 75 | 160 | 37 | 125 | 116 | 4.55 | 7500 | 4800 | 3.25 | 2 | 149 | 86 | 50 | 13.2 | 2.1 | 139 | 99.7
22 | 216-Z | 80 | 140 | 26 | 88 | 85 | 3.45 | 8500 | 5300 | 1.55 | 2 | 131 | 89 | 40 | 14.4 | 2 | 127 | 88.8
23 | 316-Z | 80 | 170 | 39 | 138 | 129 | 4.9 | 7000 | 4500 | 3.95 | 2 | 159 | 91 | 50 | 13.3 | 2.1 | 147 | 106
24 | 217-Z | 85 | 150 | 28 | 96.8 | 100 | 3.9 | 7500 | 4800 | 1.95 | 2 | 141 | 94 | 40 | 14.5 | 2 | 135 | 97
25 | 317-Z | 85 | 180 | 41 | 147 | 146 | 5.3 | 6700 | 4300 | 4.6 | 2.5 | 167 | 98 | 50 | 13.3 | 3 | 156 | 113
26 | 218-Z | 90 | 160 | 30 | 112 | 114 | 4.3 | 7000 | 4500 | 2.35 | 2 | 151 | 99 | 40 | 14.5 | 2 | 143 | 110
27 | 318-Z | 90 | 190 | 43 | 157 | 160 | 5.7 | 6300 | 4000 | 5.4 | 2.5 | 177 | 103 | 50 | 13.3 | 3 | 164 | 119
28 | 219-Z | 95 | 170 | 32 | 121 | 122 | 4.5 | 6700 | 4300 | 2.7 | 2 | 159 | 106 | 40 | 14.4 | 2.1 | 152 | 117
29 | 220-Z | 100 | 180 | 34 | 134 | 140 | 5 | 6300 | 4000 | 3.45 | 2 | 169 | 111 | 40 | 14.4 | 2.1 | 160 | 123
Deep groove ball bearings, single row, with filling slots, shields on both sides
A16 | Bearing | d | D | B | C | C0 | Pu | nr | nmax | Mass | ramax | Damax | damin | kr | fo | r | D2 | d1/d2
1 | 305-2Z | 25 | 62 | 17 | 22.9 | 15.6 | 0.67 | 20000 | 10000 | 0.24 | 1 | 55.5 | 31.5 | 50 | 13.4 | 1.1 | 52.7 | 32.8
2 | 206-2Z | 30 | 62 | 16 | 22.9 | 17.3 | 0.735 | 20000 | 10000 | 0.21 | 1 | 57 | 35 | 40 | 13.4 | 1 | 54.1 | 36.2
3 | 306-2Z | 30 | 72 | 19 | 29.2 | 20.8 | 0.88 | 18000 | 9000 | 0.37 | 1 | 65.5 | 36.5 | 50 | 12.9 | 1.1 | 61.9 | 40.1
4 | 207-2Z | 35 | 72 | 17 | 29.7 | 22.8 | 0.965 | 17000 | 8500 | 0.31 | 1 | 65.5 | 41.5 | 40 | 13.4 | 1.1 | 62.7 | 41.7
5 | 307-2Z | 35 | 80 | 21 | 39.1 | 28.5 | 1.2 | 16000 | 8000 | 0.48 | 1.5 | 72 | 43 | 50 | 12.5 | 1.5 | 69.2 | 43.7
6 | 208-2Z | 40 | 80 | 18 | 33.6 | 26.5 | 1.12 | 15000 | 7500 | 0.39 | 1 | 73.5 | 46.5 | 40 | 13.7 | 1.1 | 69.8 | 48.9
7 | 308-2Z | 40 | 90 | 23 | 46.8 | 36 | 1.53 | 14000 | 7000 | 0.64 | 1.5 | 82 | 48 | 50 | 12.9 | 1.5 | 77.7 | 50.5
8 | 209-2Z | 45 | 85 | 19 | 39.6 | 32.5 | 1.37 | 14000 | 7000 | 0.44 | 1 | 78.5 | 51.5 | 40 | 13.7 | 1.1 | 75.2 | 52.5
9 | 309-2Z | 45 | 100 | 25 | 59.4 | 46.5 | 1.96 | 13000 | 6300 | 0.88 | 1.5 | 92 | 53 | 50 | 12.7 | 1.5 | 86.7 | 55.9
10 | 210-2Z | 50 | 90 | 20 | 39.1 | 34.5 | 1.46 | 13000 | 6700 | 0.5 | 1 | 83.5 | 56.5 | 40 | 14.4 | 1.1 | 81.7 | 57.5
11 | 310-2Z | 50 | 110 | 27 | 64.4 | 52 | 2.2 | 11000 | 5600 | 1.15 | 2 | 101 | 59 | 50 | 13.1 | 2 | 95.2 | 62.5
12 | 211-2Z | 55 | 100 | 21 | 48.4 | 44 | 1.86 | 12000 | 6000 | 0.66 | 1.5 | 92 | 63 | 40 | 14.3 | 1.5 | 89.4 | 63.1
13 | 311-2Z | 55 | 120 | 29 | 79.2 | 67 | 2.85 | 10000 | 5300 | 1.5 | 2 | 111 | 64 | 50 | 13.1 | 2 | 104 | 74
14 | 212-2Z | 60 | 110 | 22 | 56.1 | 50 | 2.12 | 11000 | 5300 | 0.85 | 1.5 | 102 | 68 | 40 | 14.3 | 1.5 | 97 | 70.1
15 | 312-2Z | 60 | 130 | 31 | 91.3 | 78 | 3.35 | 9500 | 4800 | 1.85 | 2 | 119 | 71 | 50 | 13.1 | 2.1 | 113 | 80.3
16 | 213-2Z | 65 | 120 | 23 | 60.5 | 58.5 | 2.5 | 10000 | 4800 | 1.05 | 1.5 | 112 | 73 | 40 | 14.7 | 1.5 | 106 | 83.3
17 | 313-2Z | 65 | 140 | 33 | 102 | 90 | 3.75 | 9000 | 4500 | 2.3 | 2 | 129 | 76 | 50 | 13.2 | 2.1 | 122 | 86.8
18 | 214-2Z | 70 | 125 | 24 | 66 | 65.5 | 2.75 | 9500 | 4500 | 1.15 | 1.5 | 117 | 78 | 40 | 14.7 | 1.5 | 111 | 87.1
19 | 314-2Z | 70 | 150 | 35 | 114 | 102 | 4.15 | 8000 | 4000 | 2.75 | 2 | 139 | 81 | 50 | 13.2 | 2.1 | 130 | 87.2
20 | 215-2Z | 75 | 130 | 25 | 72.1 | 72 | 3 | 9000 | 4500 | 1.25 | 1.5 | 122 | 83 | 40 | 14.7 | 1.5 | 117 | 92.1
21 | 315-2Z | 75 | 160 | 37 | 125 | 116 | 4.55 | 7500 | 3800 | 3.25 | 2 | 149 | 86 | 50 | 13.2 | 2.1 | 139 | 99.7
22 | 216-2Z | 80 | 140 | 26 | 88 | 85 | 3.45 | 8500 | 4000 | 1.55 | 2 | 131 | 89 | 40 | 14.4 | 2 | 127 | 88.8
23 | 316-2Z | 80 | 170 | 39 | 138 | 129 | 4.9 | 7000 | 3600 | 3.95 | 2 | 159 | 91 | 50 | 13.3 | 2.1 | 147 | 106
24 | 217-2Z | 85 | 150 | 28 | 96.8 | 100 | 3.9 | 7500 | 3800 | 1.95 | 2 | 141 | 94 | 40 | 14.5 | 2 | 135 | 97
25 | 317-2Z | 85 | 180 | 41 | 147 | 146 | 5.3 | 6700 | 3400 | 4.6 | 2.5 | 167 | 98 | 50 | 13.3 | 3 | 156 | 113
26 | 218-2Z | 90 | 160 | 30 | 112 | 114 | 4.3 | 7000 | 3600 | 2.35 | 2 | 151 | 99 | 40 | 14.5 | 2 | 143 | 110
27 | 318-2Z | 90 | 190 | 43 | 157 | 160 | 5.7 | 6300 | 3200 | 5.4 | 2.5 | 177 | 103 | 50 | 13.3 | 3 | 164 | 119
28 | 219-2Z | 95 | 170 | 32 | 121 | 122 | 4.5 | 6700 | 4300 | 2.7 | 2 | 159 | 106 | 40 | 14.4 | 2.1 | 152 | 117
29 | 220-2Z | 100 | 180 | 34 | 134 | 140 | 5 | 6300 | 3200 | 3.45 | 2 | 169 | 111 | 40 | 14.4 | 2.1 | 160 | 123
Deep groove ball bearings, single row, with filling slots and snap ring groove
A17 | Bearing | d | D | B | C | C0 | Pu | nr | nmax | Mass | ramax | Damax | damin | D3 | c | b | kr | fo | Ring | r | r0 | D2 | d2
1 | 305 N | 25 | 62 | 17 | 22.9 | 15.6 | 0.67 | 20000 | 13000 | 0.24 | 1 | 55.5 | 31.5 | 59.61 | 3.28 | 1.9 | 50 | 13.4 | SP 62 | 1.1 | 0.6 | 52.7 | 32.8
2 | 206 N | 30 | 62 | 16 | 22.9 | 17.3 | 0.735 | 20000 | 12000 | 0.21 | 1 | 57 | 35 | 59.61 | 3.28 | 1.9 | 40 | 13.4 | SP 62 | 1 | 0.6 | 54.1 | 36.2
3 | 306 N | 30 | 72 | 19 | 29.2 | 20.8 | 0.88 | 18000 | 11000 | 0.37 | 1 | 65.5 | 36.5 | 68.81 | 3.28 | 1.9 | 50 | 12.9 | SP 72 | 1.1 | 0.6 | 61.9 | 40.1
4 | 207 N | 35 | 72 | 17 | 29.7 | 22.8 | 0.965 | 17000 | 11000 | 0.31 | 1 | 65.5 | 41.5 | 68.81 | 3.28 | 1.9 | 40 | 13.4 | SP 72 | 1.1 | 0.6 | 62.7 | 41.7
5 | 307 N | 35 | 80 | 21 | 39.1 | 28.5 | 1.2 | 16000 | 10000 | 0.48 | 1.5 | 72 | 43 | 76.81 | 3.28 | 1.9 | 50 | 12.5 | SP 80 | 1.5 | 0.6 | 69.2 | 43.7
6 | 208 N | 40 | 80 | 18 | 33.6 | 26.5 | 1.12 | 15000 | 9500 | 0.39 | 1 | 73.5 | 46.5 | 76.81 | 3.28 | 1.9 | 40 | 13.7 | SP 80 | 1.1 | 0.6 | 69.8 | 48.9
7 | 308 N | 40 | 90 | 23 | 46.8 | 36 | 1.53 | 14000 | 9000 | 0.64 | 1.5 | 82 | 48 | 86.79 | 3.28 | 2.7 | 50 | 12.9 | SP 90 | 1.5 | 0.6 | 77.7 | 50.5
8 | 209 N | 45 | 85 | 19 | 39.6 | 32.5 | 1.37 | 14000 | 9000 | 0.44 | 1 | 78.5 | 51.5 | 81.81 | 3.28 | 1.9 | 40 | 13.7 | SP 85 | 1.1 | 0.6 | 75.2 | 52.5
9 | 309 N | 45 | 100 | 25 | 59.4 | 46.5 | 1.96 | 13000 | 8000 | 0.88 | 1.5 | 92 | 53 | 96.8 | 3.28 | 2.7 | 50 | 12.7 | SP 100 | 1.5 | 0.6 | 86.7 | 55.9
10 | 210 N | 50 | 90 | 20 | 39.1 | 34.5 | 1.46 | 13000 | 8000 | 0.5 | 1 | 83.5 | 56.5 | 86.79 | 3.28 | 2.7 | 40 | 14.4 | SP 90 | 1.1 | 0.6 | 81.7 | 57.5
11 | 310 N | 50 | 110 | 27 | 64.4 | 52 | 2.2 | 11000 | 7000 | 1.15 | 2 | 101 | 59 | 106.81 | 3.28 | 2.7 | 50 | 13.1 | SP 110 | 2 | 0.6 | 95.2 | 62.5
12 | 211 N | 55 | 100 | 21 | 48.4 | 44 | 1.86 | 12000 | 7500 | 0.66 | 1.5 | 92 | 63 | 96.8 | 3.28 | 2.7 | 40 | 14.3 | SP 100 | 1.5 | 0.6 | 89.4 | 63.1
13 | 311 N | 55 | 120 | 29 | 79.2 | 67 | 2.85 | 10000 | 6700 | 1.5 | 2 | 111 | 64 | 115.21 | 4.06 | 3.1 | 50 | 13.1 | SP 120 | 2 | 0.6 | 104 | 74
14 | 212 N | 60 | 110 | 22 | 56.1 | 50 | 2.12 | 11000 | 6700 | 0.85 | 1.5 | 102 | 68 | 106.81 | 3.28 | 2.7 | 40 | 14.3 | SP 110 | 1.5 | 0.6 | 97 | 70.1
15 | 312 N | 60 | 130 | 31 | 91.3 | 78 | 3.35 | 9500 | 6000 | 1.85 | 2 | 119 | 71 | 125.22 | 4.06 | 3.1 | 50 | 13.1 | SP 130 | 2.1 | 0.6 | 113 | 80.3
16 | 213 N | 65 | 120 | 23 | 60.5 | 58.5 | 2.5 | 10000 | 6000 | 1.05 | 1.5 | 112 | 73 | 115.21 | 4.06 | 3.1 | 40 | 14.7 | SP 120 | 1.5 | 0.6 | 106 | 83.3
17 | 313 N | 65 | 140 | 33 | 102 | 90 | 3.75 | 9000 | 5600 | 2.3 | 2 | 129 | 76 | 135.23 | 4.9 | 3.1 | 50 | 13.2 | SP 140 | 2.1 | 0.6 | 122 | 86.8
18 | 214 N | 70 | 125 | 24 | 66 | 65.5 | 2.75 | 9500 | 6000 | 1.15 | 1.5 | 117 | 78 | 120.22 | 4.06 | 3.1 | 40 | 14.7 | SP 125 | 1.5 | 0.6 | 111 | 87.1
19 | 314 N | 70 | 150 | 35 | 114 | 102 | 4.15 | 8000 | 5000 | 2.75 | 2 | 139 | 81 | 145.24 | 4.9 | 3.1 | 50 | 13.2 | SP 150 | 2.1 | 0.6 | 130 | 87.2
20 | 215 N | 75 | 130 | 25 | 72.1 | 72 | 3 | 9000 | 5600 | 1.25 | 1.5 | 122 | 83 | 125.22 | 4.06 | 3.1 | 40 | 14.7 | SP 130 | 1.5 | 0.6 | 117 | 92.1
21 | 216 N | 80 | 140 | 26 | 88 | 85 | 3.45 | 8500 | 5300 | 1.55 | 2 | 131 | 89 | 135.23 | 4.9 | 3.1 | 40 | 14.4 | SP 140 | 2 | 0.6 | 127 | 88.8
22 | 217 N | 85 | 150 | 28 | 96.8 | 100 | 3.9 | 7500 | 4800 | 1.95 | 2 | 141 | 94 | 145.24 | 4.9 | 3.1 | 40 | 14.5 | SP 150 | 2 | 0.6 | 135 | 97
23 | 218 N | 90 | 160 | 30 | 112 | 114 | 4.3 | 7000 | 4500 | 2.35 | 2 | 151 | 99 | 155.22 | 4.9 | 3.1 | 40 | 14.5 | SP 160 | 2 | 0.6 | 143 | 110
Deep groove ball bearings, single row, with filling slots and snap ring groove, shield on one side
A18 | Bearing | d | D | B | C | C0 | Pu | nr | nmax | Mass | ramax | Damax | damin | D3 | c | b | kr | fo | Ring | r | r0 | D2 | d2
1 | 305-ZN | 25 | 62 | 17 | 22.9 | 15.6 | 0.67 | 20000 | 13000 | 0.24 | 1 | 55.5 | 31.5 | 59.61 | 3.28 | 1.9 | 50 | 13.4 | SP 62 | 1.1 | 0.6 | 52.7 | 32.8
2 | 206-ZN | 30 | 62 | 16 | 22.9 | 17.3 | 0.735 | 20000 | 12000 | 0.21 | 1 | 57 | 35 | 59.61 | 3.28 | 1.9 | 40 | 13.4 | SP 62 | 1 | 0.6 | 54.1 | 36.2
3 | 306-ZN | 30 | 72 | 19 | 29.2 | 20.8 | 0.88 | 18000 | 11000 | 0.37 | 1 | 65.5 | 36.5 | 68.81 | 3.28 | 1.9 | 50 | 12.9 | SP 72 | 1.1 | 0.6 | 61.9 | 40.1
4 | 207-ZN | 35 | 72 | 17 | 29.7 | 22.8 | 0.965 | 17000 | 11000 | 0.31 | 1 | 65.5 | 41.5 | 68.81 | 3.28 | 1.9 | 40 | 13.4 | SP 72 | 1.1 | 0.6 | 62.7 | 41.7
5 | 307-ZN | 35 | 80 | 21 | 39.1 | 28.5 | 1.2 | 16000 | 10000 | 0.48 | 1.5 | 72 | 43 | 76.81 | 3.28 | 1.9 | 50 | 12.5 | SP 80 | 1.5 | 0.6 | 69.2 | 43.7
6 | 208-ZN | 40 | 80 | 18 | 33.6 | 26.5 | 1.12 | 15000 | 9500 | 0.39 | 1 | 73.5 | 46.5 | 76.81 | 3.28 | 1.9 | 40 | 13.7 | SP 80 | 1.1 | 0.6 | 69.8 | 48.9
7 | 308-ZN | 40 | 90 | 23 | 46.8 | 36 | 1.53 | 14000 | 9000 | 0.64 | 1.5 | 82 | 48 | 86.79 | 3.28 | 2.7 | 50 | 12.9 | SP 90 | 1.5 | 0.6 | 77.7 | 50.5
8 | 209-ZN | 45 | 85 | 19 | 39.6 | 32.5 | 1.37 | 14000 | 9000 | 0.44 | 1 | 78.5 | 51.5 | 81.81 | 3.28 | 1.9 | 40 | 13.7 | SP 85 | 1.1 | 0.6 | 75.2 | 52.5
9 | 309-ZN | 45 | 100 | 25 | 59.4 | 46.5 | 1.96 | 13000 | 8000 | 0.88 | 1.5 | 92 | 53 | 96.8 | 3.28 | 2.7 | 50 | 12.7 | SP 100 | 1.5 | 0.6 | 86.7 | 55.9
10 | 210-ZN | 50 | 90 | 20 | 39.1 | 34.5 | 1.46 | 13000 | 8000 | 0.5 | 1 | 83.5 | 56.5 | 86.79 | 3.28 | 2.7 | 40 | 14.4 | SP 90 | 1.1 | 0.6 | 81.7 | 57.5
11 | 310-ZN | 50 | 110 | 27 | 64.4 | 52 | 2.2 | 11000 | 7000 | 1.15 | 2 | 101 | 59 | 106.81 | 3.28 | 2.7 | 50 | 13.1 | SP 110 | 2 | 0.6 | 95.2 | 62.5
12 | 211-ZN | 55 | 100 | 21 | 48.4 | 44 | 1.86 | 12000 | 7500 | 0.66 | 1.5 | 92 | 63 | 96.8 | 3.28 | 2.7 | 40 | 14.3 | SP 100 | 1.5 | 0.6 | 89.4 | 63.1
13 | 311-ZN | 55 | 120 | 29 | 79.2 | 67 | 2.85 | 10000 | 6700 | 1.5 | 2 | 111 | 64 | 115.21 | 4.06 | 3.1 | 50 | 13.1 | SP 120 | 2 | 0.6 | 104 | 74
14 | 212-ZN | 60 | 110 | 22 | 56.1 | 50 | 2.12 | 11000 | 6700 | 0.85 | 1.5 | 102 | 68 | 106.81 | 3.28 | 2.7 | 40 | 14.3 | SP 110 | 1.5 | 0.6 | 97 | 70.1
15 | 312-ZN | 60 | 130 | 31 | 91.3 | 78 | 3.35 | 9500 | 6000 | 1.85 | 2 | 119 | 71 | 125.22 | 4.06 | 3.1 | 50 | 13.1 | SP 130 | 2.1 | 0.6 | 113 | 80.3
16 | 213-ZN | 65 | 120 | 23 | 60.5 | 58.5 | 2.5 | 10000 | 6000 | 1.05 | 1.5 | 112 | 73 | 115.21 | 4.06 | 3.1 | 40 | 14.7 | SP 120 | 1.5 | 0.6 | 106 | 83.3
17 | 313-ZN | 65 | 140 | 33 | 102 | 90 | 3.75 | 9000 | 5600 | 2.3 | 2 | 129 | 76 | 135.23 | 4.9 | 3.1 | 50 | 13.2 | SP 140 | 2.1 | 0.6 | 122 | 86.8
18 | 214-ZN | 70 | 125 | 24 | 66 | 65.5 | 2.75 | 9500 | 6000 | 1.15 | 1.5 | 117 | 78 | 120.22 | 4.06 | 3.1 | 40 | 14.7 | SP 125 | 1.5 | 0.6 | 111 | 87.1
19 | 314-ZN | 70 | 150 | 35 | 114 | 102 | 4.15 | 8000 | 5000 | 2.75 | 2 | 139 | 81 | 145.24 | 4.9 | 3.1 | 50 | 13.2 | SP 150 | 2.1 | 0.6 | 130 | 87.2
20 | 215-ZN | 75 | 130 | 25 | 72.1 | 72 | 3 | 9000 | 5600 | 1.25 | 1.5 | 122 | 83 | 125.22 | 4.06 | 3.1 | 40 | 14.7 | SP 130 | 1.5 | 0.6 | 117 | 92.1
21 | 216-ZN | 80 | 140 | 26 | 88 | 85 | 3.45 | 8500 | 5300 | 1.55 | 2 | 131 | 89 | 135.23 | 4.9 | 3.1 | 40 | 14.4 | SP 140 | 2 | 0.6 | 127 | 88.8
Deep groove ball bearings, single row, with filling slots and snap ring groove, shields on both sides
A19 | Bearing | d | D | B | C | C0 | Pu | nr | nmax | Mass | ramax | Damax | damin | D3 | c | b | kr | fo | Ring | r | r0 | D2 | d2
1 | 305-2ZN | 25 | 62 | 17 | 22.9 | 15.6 | 0.67 | 20000 | 10000 | 0.24 | 1 | 55.5 | 31.5 | 59.61 | 3.28 | 1.9 | 50 | 13.4 | SP 62 | 1.1 | 0.6 | 52.7 | 32.8
2 | 206-2ZN | 30 | 62 | 16 | 22.9 | 17.3 | 0.735 | 20000 | 10000 | 0.21 | 1 | 57 | 35 | 59.61 | 3.28 | 1.9 | 40 | 13.4 | SP 62 | 1 | 0.6 | 54.1 | 36.2
3 | 306-2ZN | 30 | 72 | 19 | 29.2 | 20.8 | 0.88 | 18000 | 9000 | 0.37 | 1 | 65.5 | 36.5 | 68.81 | 3.28 | 1.9 | 50 | 12.9 | SP 72 | 1.1 | 0.6 | 61.9 | 40.1
4 | 207-2ZN | 35 | 72 | 17 | 29.7 | 22.8 | 0.965 | 17000 | 8500 | 0.31 | 1 | 65.5 | 41.5 | 68.81 | 3.28 | 1.9 | 40 | 13.4 | SP 72 | 1.1 | 0.6 | 62.7 | 41.7
5 | 307-2ZN | 35 | 80 | 21 | 39.1 | 28.5 | 1.2 | 16000 | 8000 | 0.48 | 1.5 | 72 | 43 | 76.81 | 3.28 | 1.9 | 50 | 12.5 | SP 80 | 1.5 | 0.6 | 69.2 | 43.7
6 | 208-2ZN | 40 | 80 | 18 | 33.6 | 26.5 | 1.12 | 15000 | 7500 | 0.39 | 1 | 73.5 | 46.5 | 76.81 | 3.28 | 1.9 | 40 | 13.7 | SP 80 | 1.1 | 0.6 | 69.8 | 48.9
7 | 308-2ZN | 40 | 90 | 23 | 46.8 | 36 | 1.53 | 14000 | 7000 | 0.64 | 1.5 | 82 | 48 | 86.79 | 3.28 | 2.7 | 50 | 12.9 | SP 90 | 1.5 | 0.6 | 77.7 | 50.5
8 | 209-2ZN | 45 | 85 | 19 | 39.6 | 32.5 | 1.37 | 14000 | 7000 | 0.44 | 1 | 78.5 | 51.5 | 81.81 | 3.28 | 1.9 | 40 | 13.7 | SP 85 | 1.1 | 0.6 | 75.2 | 52.5
9 | 309-2ZN | 45 | 100 | 25 | 59.4 | 46.5 | 1.96 | 13000 | 6300 | 0.88 | 1.5 | 92 | 53 | 96.8 | 3.28 | 2.7 | 50 | 12.7 | SP 100 | 1.5 | 0.6 | 86.7 | 55.9
10 | 210-2ZN | 50 | 90 | 20 | 39.1 | 34.5 | 1.46 | 13000 | 6700 | 0.5 | 1 | 83.5 | 56.5 | 86.79 | 3.28 | 2.7 | 40 | 14.4 | SP 90 | 1.1 | 0.6 | 81.7 | 57.5
11 | 310-2ZN | 50 | 110 | 27 | 64.4 | 52 | 2.2 | 11000 | 5600 | 1.15 | 2 | 101 | 59 | 106.81 | 3.28 | 2.7 | 50 | 13.1 | SP 110 | 2 | 0.6 | 95.2 | 62.5
12 | 211-2ZN | 55 | 100 | 21 | 48.4 | 44 | 1.86 | 12000 | 6000 | 0.66 | 1.5 | 92 | 63 | 96.8 | 3.28 | 2.7 | 40 | 14.3 | SP 100 | 1.5 | 0.6 | 89.4 | 63.1
13 | 311-2ZN | 55 | 120 | 29 | 79.2 | 67 | 2.85 | 10000 | 5300 | 1.5 | 2 | 111 | 64 | 115.21 | 4.06 | 3.1 | 50 | 13.1 | SP 120 | 2 | 0.6 | 104 | 74
14 | 212-2ZN | 60 | 110 | 22 | 56.1 | 50 | 2.12 | 11000 | 5300 | 0.85 | 1.5 | 102 | 68 | 106.81 | 3.28 | 2.7 | 40 | 14.3 | SP 110 | 1.5 | 0.6 | 97 | 70.1
15 | 312-2ZN | 60 | 130 | 31 | 91.3 | 78 | 3.35 | 9500 | 4800 | 1.85 | 2 | 119 | 71 | 125.22 | 4.06 | 3.1 | 50 | 13.1 | SP 130 | 2.1 | 0.6 | 113 | 80.3
16 | 213-2ZN | 65 | 120 | 23 | 60.5 | 58.5 | 2.5 | 10000 | 4800 | 1.05 | 1.5 | 112 | 73 | 115.21 | 4.06 | 3.1 | 40 | 14.7 | SP 120 | 1.5 | 0.6 | 106 | 83.3
17 | 313-2ZN | 65 | 140 | 33 | 102 | 90 | 3.75 | 9000 | 4500 | 2.3 | 2 | 129 | 76 | 135.23 | 4.9 | 3.1 | 50 | 13.2 | SP 140 | 2.1 | 0.6 | 122 | 86.8
18 | 214-2ZN | 70 | 125 | 24 | 66 | 65.5 | 2.75 | 9500 | 4500 | 1.15 | 1.5 | 117 | 78 | 120.22 | 4.06 | 3.1 | 40 | 14.7 | SP 125 | 1.5 | 0.6 | 111 | 87.1
19 | 314-2ZN | 70 | 150 | 35 | 114 | 102 | 4.15 | 8000 | 4000 | 2.75 | 2 | 139 | 81 | 145.24 | 4.9 | 3.1 | 50 | 13.2 | SP 150 | 2.1 | 0.6 | 130 | 87.2
20 | 215-2ZN | 75 | 130 | 25 | 72.1 | 72 | 3 | 9000 | 4500 | 1.25 | 1.5 | 122 | 83 | 125.22 | 4.06 | 3.1 | 40 | 14.7 | SP 130 | 1.5 | 0.6 | 117 | 92.1
21 | 216-2ZN | 80 | 140 | 26 | 88 | 85 | 3.45 | 8500 | 4000 | 1.55 | 2 | 131 | 89 | 135.23 | 4.9 | 3.1 | 40 | 14.4 | SP 140 | 2 | 0.6 | 127 | 88.8
Deep groove ball bearings, double row
A20 | Bearing | d | D | B | C | C0 | Pu | nr | nmax | Mass | ramax | Damax | damin | kr | fo | r | D1 | d1
1 | 4200 ATN9 | 10 | 30 | 14 | 9.23 | 5.2 | 0.224 | 40000 | 22000 | 0.049 | 0.6 | 26 | 14 | 50 | 12 | 0.6 | 23.3 | 16.7
2 | 4201 ATN9 | 12 | 32 | 14 | 10.6 | 6.2 | 0.26 | 36000 | 20000 | 0.053 | 0.6 | 28 | 16 | 50 | 12 | 0.6 | 25.7 | 18.3
3 | 4301 ATN9 | 12 | 37 | 17 | 13 | 7.8 | 0.325 | 34000 | 18000 | 0.092 | 1 | 32 | 17 | 50 | 12 | 1 | 28.5 | 20.5
4 | 4202 ATN9 | 15 | 35 | 14 | 11.9 | 7.5 | 0.32 | 32000 | 17000 | 0.059 | 0.6 | 31 | 19 | 50 | 13 | 0.6 | 29 | 21.5
5 | 4302 ATN9 | 15 | 42 | 17 | 14.8 | 9.5 | 0.405 | 28000 | 15000 | 0.12 | 1 | 37 | 20 | 60 | 13 | 1 | 32.5 | 24.5
6 | 4203 ATN9 | 17 | 40 | 16 | 14.8 | 9.5 | 0.405 | 28000 | 15000 | 0.09 | 0.6 | 36 | 21 | 50 | 13 | 0.6 | 32.7 | 24.3
7 | 4303 ATN9 | 17 | 47 | 19 | 19.5 | 13.2 | 0.56 | 24000 | 13000 | 0.16 | 1 | 42 | 22 | 60 | 13 | 1 | 38.3 | 28.7
8 | 4204 ATN9 | 20 | 47 | 18 | 17.8 | 12.5 | 0.53 | 24000 | 13000 | 0.14 | 1 | 42 | 25 | 50 | 14 | 1 | 38.3 | 29.7
9 | 4304 ATN9 | 20 | 52 | 21 | 23.4 | 16 | 0.68 | 22000 | 12000 | 0.21 | 1 | 45.5 | 26.5 | 60 | 13 | 1.1 | 42.2 | 31.8
10 | 4205 ATN9 | 25 | 52 | 18 | 19 | 14.6 | 0.62 | 20000 | 11000 | 0.16 | 1 | 47 | 30 | 50 | 14 | 1 | 42.8 | 34.2
11 | 4305 ATN9 | 25 | 62 | 24 | 31.9 | 22.4 | 0.95 | 18000 | 10000 | 0.34 | 1 | 55.5 | 31.5 | 60 | 13 | 1.1 | 49.7 | 37.3
12 | 4206 ATN9 | 30 | 62 | 20 | 26 | 20.8 | 0.88 | 17000 | 9500 | 0.26 | 1 | 57 | 35 | 50 | 14 | 1 | 51.1 | 40.9
13 | 4306 ATN9 | 30 | 72 | 27 | 41 | 30 | 1.27 | 16000 | 8500 | 0.5 | 1 | 65.5 | 36.5 | 60 | 13 | 1.1 | 58.1 | 43.9
14 | 4207 ATN9 | 35 | 72 | 23 | 35.1 | 28.5 | 1.2 | 15000 | 8000 | 0.4 | 1 | 65.5 | 41.5 | 50 | 14 | 1.1 | 59.5 | 47.5
15 | 4307 ATN9 | 35 | 80 | 31 | 50.7 | 38 | 1.63 | 14000 | 7500 | 0.69 | 1.5 | 72 | 43 | 60 | 13 | 1.5 | 65.4 | 49.5
16 | 4208 ATN9 | 40 | 80 | 23 | 37.1 | 32.5 | 1.37 | 13000 | 7000 | 0.5 | 1 | 73.5 | 46.5 | 50 | 15 | 1.1 | 66 | 54
17 | 4308 ATN9 | 40 | 90 | 33 | 55.9 | 45 | 1.9 | 12000 | 6700 | 0.95 | 1.5 | 82 | 48 | 60 | 14 | 1.5 | 73.1 | 56.9
18 | 4209 ATN9 | 45 | 85 | 23 | 39 | 36 | 1.53 | 12000 | 6700 | 0.54 | 1 | 78.5 | 51.5 | 50 | 15 | 1.1 | 71.5 | 59.5
19 | 4309 ATN9 | 45 | 100 | 36 | 68.9 | 56 | 2.4 | 11000 | 6000 | 1.25 | 1.5 | 92 | 53 | 60 | 14 | 1.5 | 81.5 | 63.5
20 | 4210 ATN9 | 50 | 90 | 23 | 41 | 40 | 1.7 | 11000 | 6000 | 0.58 | 1 | 83.5 | 56.5 | 50 | 15 | 1.1 | 77.5 | 65.5
21 | 4310 ATN9 | 50 | 110 | 40 | 81.9 | 69.5 | 2.9 | 10000 | 5300 | 1.7 | 2 | 101 | 59 | 60 | 14 | 2 | 90 | 70
22 | 4211 ATN9 | 55 | 100 | 25 | 44.9 | 44 | 1.9 | 10000 | 5600 | 0.8 | 1.5 | 92 | 63 | 50 | 16 | 1.5 | 83.8 | 71.2
23 | 4311 ATN9 | 55 | 120 | 43 | 97.5 | 83 | 3.45 | 9000 | 5000 | 2.15 | 2 | 111 | 64 | 60 | 14 | 2 | 98.5 | 76.5
24 | 4212 ATN9 | 60 | 110 | 28 | 57.2 | 55 | 2.36 | 9500 | 5300 | 1.1 | 1.5 | 102 | 68 | 50 | 15 | 1.5 | 90.4 | 75.6
25 | 4312 ATN9 | 60 | 130 | 46 | 112 | 98 | 4.15 | 8500 | 4500 | 2.65 | 2 | 119 | 71 | 60 | 14 | 2.1 | 107 | 83.1
26 | 4213 ATN9 | 65 | 120 | 31 | 67.6 | 67 | 2.8 | 8500 | 4800 | 1.45 | 1.5 | 112 | 73 | 50 | 15 | 1.5 | 99.1 | 82.9
27 | 4313 ATN9 | 65 | 140 | 48 | 121 | 106 | 4.5 | 8000 | 4300 | 3.25 | 2 | 129 | 76 | 60 | 14 | 2.1 | 115 | 89.6
28 | 4214 ATN9 | 70 | 125 | 31 | 70.2 | 73.5 | 3.1 | 8000 | 4300 | 1.5 | 1.5 | 117 | 78 | 50 | 15 | 1.5 | 106 | 89.4
29 | 4314 ATN9 | 70 | 150 | 51 | 138 | 125 | 5 | 7000 | 3800 | 3.95 | 2 | 139 | 81 | 60 | 14 | 2.1 | 124 | 96.7
30 | 4215 ATN9 | 75 | 130 | 31 | 72.8 | 80 | 3.35 | 7500 | 4000 | 1.6 | 1.5 | 122 | 83 | 50 | 16 | 1.5 | 114 | 96.9
31 | 4315 ATN9 | 75 | 160 | 55 | 156 | 143 | 5.5 | 6700 | 3600 | 4.8 | 2 | 149 | 86 | 60 | 14 | 2.1 | 132 | 103
32 | 4216 ATN9 | 80 | 140 | 33 | 80.6 | 90 | 3.6 | 7000 | 3800 | 2 | 2 | 131 | 89 | 50 | 16 | 2 | 120 | 102
33 | 4217 ATN9 | 85 | 150 | 36 | 93.6 | 102 | 4 | 7000 | 3600 | 2.55 | 2 | 141 | 94 | 50 | 15 | 2 | 125 | 105
34 | 4218 ATN9 | 90 | 160 | 40 | 112 | 122 | 4.65 | 6300 | 3400 | 3.2 | 2 | 151 | 99 | 50 | 15 | 2 | 136 | 114
35 | 4220 ATN9 | 100 | 180 | 46 | 140 | 156 | 5.6 | 5600 | 3000 | 4.7 | 2 | 169 | 111 | 50 | 15 | 2.1 | 154 | 130

## SKFC (hidden)
Angular contact ball bearings, single row
C01 | Bearing | d | D | B | C | C0 | Pu | nr | nmax | Mass | ramax | rbmax | Damax | damin | Dbmax | kr | ka | type | r12 | r34 | D1 | d2 | d1
1 | 7200 BECBP | 10 | 30 | 9 | 7.02 | 3.35 | 0.14 | 30000 | 30000 | 0.03 | 0.6 | 0.3 | 25.8 | 14.2 | 27.6 | 95 | 1.4 | 1 | 0.6 | 0.3 | 22.9 | 14.6 | 18.3
2 | 7200 BEP | 10 | 30 | 9 | 7.02 | 3.35 | 0.14 | 30000 | 30000 | 0.03 | 0.6 | 0.3 | 25.8 | 14.2 | 27.6 | 95 | 1.4 | 1 | 0.6 | 0.3 | 22.9 | 14.6 | 18.3
3 | 7201 BECBP | 12 | 32 | 10 | 7.61 | 3.8 | 0.16 | 26000 | 26000 | 0.036 | 0.6 | 0.3 | 27.8 | 16.2 | 29.6 | 95 | 1.4 | 1 | 0.6 | 0.3 | 25 | 16.6 | 20.2
4 | 7201 BEGAP | 12 | 32 | 10 | 7.61 | 3.8 | 0.16 | 26000 | 26000 | 0.036 | 0.6 | 0.3 | 27.8 | 16.2 | 29.6 | 95 | 1.4 | 1 | 0.6 | 0.3 | 25 | 16.6 | 20.2
5 | 7201 BEP | 12 | 32 | 10 | 7.61 | 3.8 | 0.16 | 26000 | 26000 | 0.036 | 0.6 | 0.3 | 27.8 | 16.2 | 29.6 | 95 | 1.4 | 1 | 0.6 | 0.3 | 25 | 16.6 | 20.2
6 | 7301 BEP | 12 | 37 | 12 | 10.6 | 5 | 0.208 | 24000 | 24000 | 0.063 | 1 | 0.6 | 31.4 | 17.6 | 32.8 | 100 | 1.6 | 1 | 1 | 0.6 | 28.3 | 17 | 21.8
7 | 7202 BECBP | 15 | 35 | 11 | 8.84 | 4.8 | 0.204 | 24000 | 24000 | 0.045 | 0.6 | 0.3 | 30.8 | 19.2 | 32.6 | 95 | 1.4 | 1 | 0.6 | 0.3 | 27.8 | 19 | 22.7
8 | 7202 BEGAP | 15 | 35 | 11 | 8.84 | 4.8 | 0.204 | 24000 | 24000 | 0.045 | 0.6 | 0.3 | 30.8 | 19.2 | 32.6 | 95 | 1.4 | 1 | 0.6 | 0.3 | 27.8 | 19 | 22.7
9 | 7202 BEGBP | 15 | 35 | 11 | 8.84 | 4.8 | 0.204 | 24000 | 24000 | 0.045 | 0.6 | 0.3 | 30.8 | 19.2 | 32.6 | 95 | 1.4 | 1 | 0.6 | 0.3 | 27.8 | 19 | 22.7
10 | 7202 BEP | 15 | 35 | 11 | 8.84 | 4.8 | 0.204 | 24000 | 24000 | 0.045 | 0.6 | 0.3 | 30.8 | 19.2 | 32.6 | 95 | 1.4 | 1 | 0.6 | 0.3 | 27.8 | 19 | 22.7
11 | 7302 BECBP | 15 | 42 | 13 | 13 | 6.7 | 0.28 | 20000 | 20000 | 0.081 | 1 | 0.6 | 36.4 | 20.6 | 37.8 | 100 | 1.6 | 1 | 1 | 0.6 | 32.6 | 20.7 | 26
12 | 7302 BEP | 15 | 42 | 13 | 13 | 6.7 | 0.28 | 20000 | 20000 | 0.081 | 1 | 0.6 | 36.4 | 20.6 | 37.8 | 100 | 1.6 | 1 | 1 | 0.6 | 32.6 | 20.7 | 26
13 | 7203 BECBM * | 17 | 40 | 12 | 11 | 5.85 | 0.25 | 22000 | 22000 | 0.07 | 0.6 | 0.6 | 35.8 | 21.2 | 35.8 | 95 | 1.4 | 1 | 0.6 | 0.6 | 31.2 | 21.7 | 26.3
14 | 7203 BECBP * | 17 | 40 | 12 | 11 | 5.85 | 0.25 | 22000 | 22000 | 0.064 | 0.6 | 0.6 | 35.8 | 21.2 | 35.8 | 95 | 1.4 | 1 | 0.6 | 0.6 | 31.2 | 21.7 | 26.3
15 | 7203 BEGAP * | 17 | 40 | 12 | 11 | 5.85 | 0.25 | 22000 | 22000 | 0.064 | 0.6 | 0.6 | 35.8 | 21.2 | 35.8 | 95 | 1.4 | 1 | 0.6 | 0.6 | 31.2 | 21.7 | 26.3
16 | 7203 BEP | 17 | 40 | 12 | 10.4 | 5.5 | 0.236 | 20000 | 20000 | 0.064 | 0.6 | 0.6 | 35.8 | 21.2 | 35.8 | 95 | 1.4 | 1 | 0.6 | 0.6 | 31.2 | 21.7 | 26.3
17 | 7203 BEY | 17 | 40 | 12 | 11.1 | 6.1 | 0.26 | 20000 | 20000 | 0.064 | 0.6 | 0.6 | 35.8 | 21.2 | 35.8 | 95 | 1.4 | 1 | 0.6 | 0.6 | 31.2 | 21.7 | 26.3
18 | 7303 BECBP | 17 | 47 | 14 | 15.9 | 8.3 | 0.355 | 19000 | 19000 | 0.11 | 1 | 0.6 | 41.4 | 22.6 | 42.8 | 100 | 1.6 | 1 | 1 | 0.6 | 36.2 | 22.8 | 28.7
19 | 7303 BEGAP | 17 | 47 | 14 | 15.9 | 8.3 | 0.355 | 19000 | 19000 | 0.11 | 1 | 0.6 | 41.4 | 22.6 | 42.8 | 100 | 1.6 | 1 | 1 | 0.6 | 36.2 | 22.8 | 28.7
20 | 7303 BEP | 17 | 47 | 14 | 15.9 | 8.3 | 0.355 | 19000 | 19000 | 0.11 | 1 | 0.6 | 41.4 | 22.6 | 42.8 | 100 | 1.6 | 1 | 1 | 0.6 | 36.2 | 22.8 | 28.7
21 | 7204 BECBM | 20 | 47 | 14 | 13.3 | 7.65 | 0.325 | 18000 | 19000 | 0.11 | 1 | 0.6 | 41.4 | 25.6 | 42.8 | 95 | 1.4 | 1 | 1 | 0.6 | 37 | 25.9 | 30.8
22 | 7204 BECBP | 20 | 47 | 14 | 14 | 8.3 | 0.355 | 18000 | 18000 | 0.11 | 1 | 0.6 | 41.4 | 25.6 | 42.8 | 95 | 1.4 | 1 | 1 | 0.6 | 37 | 25.9 | 30.8
23 | 7204 BECBY | 20 | 47 | 14 | 14 | 8.3 | 0.355 | 18000 | 18000 | 0.11 | 1 | 0.6 | 41.4 | 25.6 | 42.8 | 95 | 1.4 | 1 | 1 | 0.6 | 37 | 25.9 | 30.8
24 | 7204 BEGAP | 20 | 47 | 14 | 14 | 8.3 | 0.355 | 18000 | 18000 | 0.11 | 1 | 0.6 | 41.4 | 25.6 | 42.8 | 95 | 1.4 | 1 | 1 | 0.6 | 37 | 25.9 | 30.8
25 | 7204 BEP | 20 | 47 | 14 | 14 | 8.3 | 0.355 | 18000 | 18000 | 0.11 | 1 | 0.6 | 41.4 | 25.6 | 42.8 | 95 | 1.4 | 1 | 1 | 0.6 | 37 | 25.9 | 30.8
26 | 7304 BECBM * | 20 | 52 | 15 | 19 | 10 | 0.425 | 18000 | 18000 | 0.15 | 1 | 0.4 | 45 | 27 | 47.8 | 100 | 1.6 | 1 | 1 | 0.6 | 40.4 | 26.8 | 33.3
27 | 7304 BECBP * | 20 | 52 | 15 | 19 | 10 | 0.425 | 18000 | 18000 | 0.14 | 1 | 0.4 | 45 | 27 | 47.8 | 100 | 1.6 | 1 | 1 | 0.6 | 40.4 | 26.8 | 33.3
28 | 7304 BECBY | 20 | 52 | 15 | 19 | 10.4 | 0.44 | 16000 | 16000 | 0.15 | 1 | 0.4 | 45 | 27 | 47.8 | 100 | 1.6 | 1 | 1 | 0.6 | 40.4 | 26.8 | 33.3
29 | 7304 BEGAP * | 20 | 52 | 15 | 19 | 10 | 0.425 | 18000 | 18000 | 0.14 | 1 | 0.4 | 45 | 27 | 47.8 | 100 | 1.6 | 1 | 1 | 0.6 | 40.4 | 26.8 | 33.3
30 | 7304 BEP | 20 | 52 | 15 | 17.4 | 9.5 | 0.4 | 16000 | 16000 | 0.14 | 1 | 0.4 | 45 | 27 | 47.8 | 100 | 1.6 | 1 | 1 | 0.6 | 40.4 | 26.8 | 33.3
31 | 7304 BEY | 20 | 52 | 15 | 19 | 10.4 | 0.44 | 16000 | 16000 | 0.15 | 1 | 0.4 | 45 | 27 | 47.8 | 100 | 1.6 | 1 | 1 | 0.6 | 40.4 | 26.8 | 33.3
32 | 7205 BECBM * | 25 | 52 | 15 | 15.6 | 10 | 0.43 | 17000 | 17000 | 0.14 | 1 | 0.6 | 46.4 | 30.6 | 47.8 | 95 | 1.4 | 1 | 1 | 0.6 | 41.5 | 30.8 | 36.1
33 | 7205 BECBP * | 25 | 52 | 15 | 15.6 | 10 | 0.43 | 17000 | 17000 | 0.13 | 1 | 0.6 | 46.4 | 30.6 | 47.8 | 95 | 1.4 | 1 | 1 | 0.6 | 41.5 | 30.8 | 36.1
34 | 7205 BECBY | 25 | 52 | 15 | 15.6 | 10.2 | 0.43 | 15000 | 15000 | 0.13 | 1 | 0.6 | 46.4 | 30.6 | 47.8 | 95 | 1.4 | 1 | 1 | 0.6 | 41.5 | 30.8 | 36.1
35 | 7205 BEGAP * | 25 | 52 | 15 | 15.6 | 10 | 0.43 | 17000 | 17000 | 0.13 | 1 | 0.6 | 46.4 | 30.6 | 47.8 | 95 | 1.4 | 1 | 1 | 0.6 | 41.5 | 30.8 | 36.1
36 | 7205 BEGAY | 25 | 52 | 15 | 15.6 | 10.2 | 0.43 | 15000 | 15000 | 0.13 | 1 | 0.6 | 46.4 | 30.6 | 47.8 | 95 | 1.4 | 1 | 1 | 0.6 | 41.5 | 30.8 | 36.1
37 | 7205 BEGBY | 25 | 52 | 15 | 15.6 | 10.2 | 0.43 | 15000 | 15000 | 0.13 | 1 | 0.6 | 46.4 | 30.6 | 47.8 | 95 | 1.4 | 1 | 1 | 0.6 | 41.5 | 30.8 | 36.1
38 | 7205 BEGCP * | 25 | 52 | 15 | 15.6 | 10 | 0.43 | 17000 | 17000 | 0.13 | 1 | 0.6 | 46.4 | 30.6 | 47.8 | 95 | 1.4 | 1 | 1 | 0.6 | 41.5 | 30.8 | 36.1
39 | 7205 BEP | 25 | 52 | 15 | 14.8 | 9.3 | 0.4 | 15000 | 15000 | 0.13 | 1 | 0.6 | 46.4 | 30.6 | 47.8 | 95 | 1.4 | 1 | 1 | 0.6 | 41.5 | 30.8 | 36.1
40 | 7205 BEY | 25 | 52 | 15 | 15.6 | 10.2 | 0.43 | 15000 | 15000 | 0.13 | 1 | 0.6 | 46.4 | 30.6 | 47.8 | 95 | 1.4 | 1 | 1 | 0.6 | 41.5 | 30.8 | 36.1
41 | 7305 BECBM * | 25 | 62 | 17 | 26.5 | 15.3 | 0.655 | 15000 | 15000 | 0.24 | 1 | 0.6 | 55 | 32 | 57.8 | 100 | 1.6 | 1 | 1 | 0.6 | 48.1 | 32.4 | 39.8
42 | 7305 BECBP * | 25 | 62 | 17 | 26.5 | 15.3 | 0.655 | 15000 | 15000 | 0.23 | 1 | 0.6 | 55 | 32 | 57.8 | 100 | 1.6 | 1 | 1 | 0.6 | 48.1 | 32.4 | 39.8
43 | 7305 BECBY | 25 | 62 | 17 | 26 | 15.6 | 0.655 | 14000 | 14000 | 0.24 | 1 | 0.6 | 55 | 32 | 57.8 | 100 | 1.6 | 1 | 1 | 0.6 | 48.1 | 32.4 | 39.8
44 | 7305 BEGAP * | 25 | 62 | 17 | 26.5 | 15.3 | 0.655 | 15000 | 15000 | 0.23 | 1 | 0.6 | 55 | 32 | 57.8 | 100 | 1.6 | 1 | 1 | 0.6 | 48.1 | 32.4 | 39.8
45 | 7305 BEGBY | 25 | 62 | 17 | 26 | 15.6 | 0.655 | 14000 | 14000 | 0.24 | 1 | 0.6 | 55 | 32 | 57.8 | 100 | 1.6 | 1 | 1 | 0.6 | 48.1 | 32.4 | 39.8
46 | 7305 BEP | 25 | 62 | 17 | 24.2 | 14 | 0.6 | 14000 | 14000 | 0.23 | 1 | 0.6 | 55 | 32 | 57.8 | 100 | 1.6 | 1 | 1 | 0.6 | 48.1 | 32.4 | 39.8
47 | 7305 BEY | 25 | 62 | 17 | 26 | 15.6 | 0.655 | 14000 | 14000 | 0.24 | 1 | 0.6 | 55 | 32 | 57.8 | 100 | 1.6 | 1 | 1 | 0.6 | 48.1 | 32.4 | 39.8
48 | 7405 BCBM | 25 | 80 | 21 | 39.7 | 23.6 | 1 | 11000 | 11000 | 0.61 | 1.5 | 1.5 | 69 | 36 | 69 | 110 | 1.7 | 1 | 1.5 | 1.5 | 60.5 | 40.3 | 49
49 | 7405 BGAM | 25 | 80 | 21 | 39.7 | 23.6 | 1 | 11000 | 11000 | 0.61 | 1.5 | 1.5 | 69 | 36 | 69 | 110 | 1.7 | 1 | 1.5 | 1.5 | 60.5 | 40.3 | 49
50 | 7405 BM | 25 | 80 | 21 | 39.7 | 23.6 | 1 | 11000 | 11000 | 0.61 | 1.5 | 1.5 | 69 | 36 | 69 | 110 | 1.7 | 1 | 1.5 | 1.5 | 60.5 | 40.3 | 49
51 | 7206 BECAP * | 30 | 62 | 16 | 24 | 15.6 | 0.655 | 14000 | 14000 | 0.19 | 1 | 0.6 | 56.4 | 35.6 | 57.8 | 95 | 1.4 | 1 | 1 | 0.6 | 50.1 | 36.1 | 42.7
52 | 7206 BECBM * | 30 | 62 | 16 | 24 | 15.6 | 0.655 | 14000 | 14000 | 0.21 | 1 | 0.6 | 56.4 | 35.6 | 57.8 | 95 | 1.4 | 1 | 1 | 0.6 | 50.1 | 36.1 | 42.7
53 | 7206 BECBP * | 30 | 62 | 16 | 24 | 15.6 | 0.655 | 14000 | 14000 | 0.19 | 1 | 0.6 | 56.4 | 35.6 | 57.8 | 95 | 1.4 | 1 | 1 | 0.6 | 50.1 | 36.1 | 42.7
54 | 7206 BECBY | 30 | 62 | 16 | 23.8 | 15.6 | 0.655 | 13000 | 13000 | 0.21 | 1 | 0.6 | 56.4 | 35.6 | 57.8 | 95 | 1.4 | 1 | 1 | 0.6 | 50.1 | 36.1 | 42.7
55 | 7206 BEGAP * | 30 | 62 | 16 | 24 | 15.6 | 0.655 | 14000 | 14000 | 0.19 | 1 | 0.6 | 56.4 | 35.6 | 57.8 | 95 | 1.4 | 1 | 1 | 0.6 | 50.1 | 36.1 | 42.7
56 | 7206 BEGAY | 30 | 62 | 16 | 23.8 | 15.6 | 0.655 | 13000 | 13000 | 0.21 | 1 | 0.6 | 56.4 | 35.6 | 57.8 | 95 | 1.4 | 1 | 1 | 0.6 | 50.1 | 36.1 | 42.7
57 | 7206 BEGBP * | 30 | 62 | 16 | 24 | 15.6 | 0.655 | 14000 | 14000 | 0.19 | 1 | 0.6 | 56.4 | 35.6 | 57.8 | 95 | 1.4 | 1 | 1 | 0.6 | 50.1 | 36.1 | 42.7
58 | 7206 BEGBY | 30 | 62 | 16 | 23.8 | 15.6 | 0.655 | 13000 | 13000 | 0.21 | 1 | 0.6 | 56.4 | 35.6 | 57.8 | 95 | 1.4 | 1 | 1 | 0.6 | 50.1 | 36.1 | 42.7
59 | 7206 BEP | 30 | 62 | 16 | 22.5 | 14.3 | 0.61 | 13000 | 13000 | 0.19 | 1 | 0.6 | 56.4 | 35.6 | 57.8 | 95 | 1.4 | 1 | 1 | 0.6 | 50.1 | 36.1 | 42.7
60 | 7206 BEY | 30 | 62 | 16 | 23.8 | 15.6 | 0.655 | 13000 | 13000 | 0.21 | 1 | 0.6 | 56.4 | 35.6 | 57.8 | 95 | 1.4 | 1 | 1 | 0.6 | 50.1 | 36.1 | 42.7
61 | 7306 BECBM * | 30 | 72 | 19 | 35.5 | 21.2 | 0.9 | 13000 | 13000 | 0.37 | 1 | 0.6 | 65 | 37 | 67.8 | 100 | 1.6 | 1 | 1.1 | 0.6 | 56.5 | 37.9 | 46.6
62 | 7306 BECBP * | 30 | 72 | 19 | 35.5 | 21.2 | 0.9 | 13000 | 13000 | 0.33 | 1 | 0.6 | 65 | 37 | 67.8 | 100 | 1.6 | 1 | 1.1 | 0.6 | 56.5 | 37.9 | 46.6
63 | 7306 BECBY | 30 | 72 | 19 | 34.5 | 21.2 | 0.9 | 12000 | 12000 | 0.37 | 1 | 0.6 | 65 | 37 | 67.8 | 100 | 1.6 | 1 | 1.1 | 0.6 | 56.5 | 37.9 | 46.6
64 | 7306 BEGAM * | 30 | 72 | 19 | 35.5 | 21.2 | 0.9 | 13000 | 13000 | 0.37 | 1 | 0.6 | 65 | 37 | 67.8 | 100 | 1.6 | 1 | 1.1 | 0.6 | 56.5 | 37.9 | 46.6
65 | 7306 BEGAP * | 30 | 72 | 19 | 35.5 | 21.2 | 0.9 | 13000 | 13000 | 0.33 | 1 | 0.6 | 65 | 37 | 67.8 | 100 | 1.6 | 1 | 1.1 | 0.6 | 56.5 | 37.9 | 46.6
66 | 7306 BEGBM * | 30 | 72 | 19 | 35.5 | 21.2 | 0.9 | 13000 | 13000 | 0.37 | 1 | 0.6 | 65 | 37 | 67.8 | 100 | 1.6 | 1 | 1.1 | 0.6 | 56.5 | 37.9 | 46.6
67 | 7306 BEGBP * | 30 | 72 | 19 | 35.5 | 21.2 | 0.9 | 13000 | 13000 | 0.33 | 1 | 0.6 | 65 | 37 | 67.8 | 100 | 1.6 | 1 | 1.1 | 0.6 | 56.5 | 37.9 | 46.6
68 | 7306 BEP | 30 | 72 | 19 | 32.5 | 19.3 | 0.815 | 12000 | 12000 | 0.33 | 1 | 0.6 | 65 | 37 | 67.8 | 100 | 1.6 | 1 | 1.1 | 0.6 | 56.5 | 37.9 | 46.6
69 | 7306 BEY | 30 | 72 | 19 | 34.5 | 21.2 | 0.9 | 12000 | 12000 | 0.37 | 1 | 0.6 | 65 | 37 | 67.8 | 100 | 1.6 | 1 | 1.1 | 0.6 | 56.5 | 37.9 | 46.6
70 | 7406 BCBM | 30 | 90 | 23 | 47.5 | 29 | 1.22 | 10000 | 10000 | 0.85 | 1.5 | 1.5 | 79 | 41 | 79 | 110 | 1.7 | 1 | 1.5 | 1.5 | 67.1 | 44.6 | 54.3
71 | 7406 BM | 30 | 90 | 23 | 47.5 | 29 | 1.22 | 10000 | 10000 | 0.85 | 1.5 | 1.5 | 79 | 41 | 79 | 110 | 1.7 | 1 | 1.5 | 1.5 | 67.1 | 44.6 | 54.3
72 | 7207 BECBM * | 35 | 72 | 17 | 31 | 20.8 | 0.88 | 12000 | 12000 | 0.3 | 1 | 0.6 | 65 | 42 | 67.8 | 95 | 1.4 | 1 | 1.1 | 0.6 | 58.3 | 42 | 49.7
73 | 7207 BECBP * | 35 | 72 | 17 | 31 | 20.8 | 0.88 | 12000 | 12000 | 0.28 | 1 | 0.6 | 65 | 42 | 67.8 | 95 | 1.4 | 1 | 1.1 | 0.6 | 58.3 | 42 | 49.7
74 | 7207 BECBY | 35 | 72 | 17 | 30.7 | 20.8 | 0.88 | 11000 | 11000 | 0.3 | 1 | 0.6 | 65 | 42 | 67.8 | 95 | 1.4 | 1 | 1.1 | 0.6 | 58.3 | 42 | 49.7
75 | 7207 BEGAM * | 35 | 72 | 17 | 31 | 20.8 | 0.88 | 12000 | 12000 | 0.3 | 1 | 0.6 | 65 | 42 | 67.8 | 95 | 1.4 | 1 | 1.1 | 0.6 | 58.3 | 42 | 49.7
76 | 7207 BEGAP * | 35 | 72 | 17 | 31 | 20.8 | 0.88 | 12000 | 12000 | 0.28 | 1 | 0.6 | 65 | 42 | 67.8 | 95 | 1.4 | 1 | 1.1 | 0.6 | 58.3 | 42 | 49.7
77 | 7207 BEGAY | 35 | 72 | 17 | 30.7 | 20.8 | 0.88 | 11000 | 11000 | 0.3 | 1 | 0.6 | 65 | 42 | 67.8 | 95 | 1.4 | 1 | 1.1 | 0.6 | 58.3 | 42 | 49.7
78 | 7207 BEGBP * | 35 | 72 | 17 | 31 | 20.8 | 0.88 | 12000 | 12000 | 0.28 | 1 | 0.6 | 65 | 42 | 67.8 | 95 | 1.4 | 1 | 1.1 | 0.6 | 58.3 | 42 | 49.7
79 | 7207 BEGBY | 35 | 72 | 17 | 30.7 | 20.8 | 0.88 | 11000 | 11000 | 0.3 | 1 | 0.6 | 65 | 42 | 67.8 | 95 | 1.4 | 1 | 1.1 | 0.6 | 58.3 | 42 | 49.7
80 | 7207 BEP | 35 | 72 | 17 | 29.1 | 19 | 0.815 | 11000 | 11000 | 0.28 | 1 | 0.6 | 65 | 42 | 67.8 | 95 | 1.4 | 1 | 1.1 | 0.6 | 58.3 | 42 | 49.7
81 | 7207 BEY | 35 | 72 | 17 | 30.7 | 20.8 | 0.88 | 11000 | 11000 | 0.3 | 1 | 0.6 | 65 | 42 | 67.8 | 95 | 1.4 | 1 | 1.1 | 0.6 | 58.3 | 42 | 49.7
82 | 7307 BECBM * | 35 | 80 | 21 | 41.5 | 26.5 | 1.14 | 11000 | 11000 | 0.49 | 1.5 | 1 | 71 | 44 | 74.4 | 100 | 1.6 | 1 | 1.5 | 1 | 63.3 | 43.6 | 52.8
83 | 7307 BECBP * | 35 | 80 | 21 | 41.5 | 26.5 | 1.14 | 11000 | 11000 | 0.45 | 1.5 | 1 | 71 | 44 | 74.4 | 100 | 1.6 | 1 | 1.5 | 1 | 63.3 | 43.6 | 52.8
84 | 7307 BECBY | 35 | 80 | 21 | 39 | 24.5 | 1.04 | 10000 | 10000 | 0.49 | 1.5 | 1 | 71 | 44 | 74.4 | 100 | 1.6 | 1 | 1.5 | 1 | 63.3 | 43.6 | 52.8
85 | 7307 BEGAP * | 35 | 80 | 21 | 41.5 | 26.5 | 1.14 | 11000 | 11000 | 0.45 | 1.5 | 1 | 71 | 44 | 74.4 | 100 | 1.6 | 1 | 1.5 | 1 | 63.3 | 43.6 | 52.8
86 | 7307 BEGBP * | 35 | 80 | 21 | 41.5 | 26.5 | 1.14 | 11000 | 11000 | 0.45 | 1.5 | 1 | 71 | 44 | 74.4 | 100 | 1.6 | 1 | 1.5 | 1 | 63.3 | 43.6 | 52.8
87 | 7307 BEP | 35 | 80 | 21 | 39 | 24.5 | 1.04 | 10000 | 10000 | 0.45 | 1.5 | 1 | 71 | 44 | 74.4 | 100 | 1.6 | 1 | 1.5 | 1 | 63.3 | 43.6 | 52.8
88 | 7307 BEY | 35 | 80 | 21 | 39 | 24.5 | 1.04 | 10000 | 10000 | 0.49 | 1.5 | 1 | 71 | 44 | 74.4 | 100 | 1.6 | 1 | 1.5 | 1 | 63.3 | 43.6 | 52.8
89 | 7407 BCBM | 35 | 100 | 25 | 60.5 | 38 | 1.6 | 8500 | 9000 | 1.1 | 1.5 | 1 | 89 | 46 | 94 | 110 | 1.7 | 1 | 1.5 | 1 | 76.2 | 50.7 | 61.9
90 | 7407 BM | 35 | 100 | 25 | 60.5 | 38 | 1.6 | 8500 | 9000 | 1.1 | 1.5 | 1 | 89 | 46 | 94 | 110 | 1.7 | 1 | 1.5 | 1 | 76.2 | 50.7 | 61.9
91 | 7208 BECBJ | 40 | 80 | 18 | 36.4 | 26 | 1.1 | 10000 | 10000 | 0.38 | 1 | 0.6 | 73 | 47 | 75.8 | 95 | 1.4 | 1 | 1.1 | 0.6 | 65.6 | 48.1 | 56.3
92 | 7208 BECBM * | 40 | 80 | 18 | 36.5 | 26 | 1.1 | 11000 | 11000 | 0.39 | 1 | 0.6 | 73 | 47 | 75.8 | 95 | 1.4 | 1 | 1.1 | 0.6 | 65.6 | 48.1 | 56.3
93 | 7208 BECBP * | 40 | 80 | 18 | 36.5 | 26 | 1.1 | 11000 | 11000 | 0.37 | 1 | 0.6 | 73 | 47 | 75.8 | 95 | 1.4 | 1 | 1.1 | 0.6 | 65.6 | 48.1 | 56.3
94 | 7208 BECBY | 40 | 80 | 18 | 36.4 | 26 | 1.1 | 10000 | 10000 | 0.38 | 1 | 0.6 | 73 | 47 | 75.8 | 95 | 1.4 | 1 | 1.1 | 0.6 | 65.6 | 48.1 | 56.3
95 | 7208 BEGAM * | 40 | 80 | 18 | 36.5 | 26 | 1.1 | 11000 | 11000 | 0.39 | 1 | 0.6 | 73 | 47 | 75.8 | 95 | 1.4 | 1 | 1.1 | 0.6 | 65.6 | 48.1 | 56.3
96 | 7208 BEGAP * | 40 | 80 | 18 | 36.5 | 26 | 1.1 | 11000 | 11000 | 0.37 | 1 | 0.6 | 73 | 47 | 75.8 | 95 | 1.4 | 1 | 1.1 | 0.6 | 65.6 | 48.1 | 56.3
97 | 7208 BEGAY | 40 | 80 | 18 | 36.4 | 26 | 1.1 | 10000 | 10000 | 0.38 | 1 | 0.6 | 73 | 47 | 75.8 | 95 | 1.4 | 1 | 1.1 | 0.6 | 65.6 | 48.1 | 56.3
98 | 7208 BEGBY | 40 | 80 | 18 | 36.4 | 26 | 1.1 | 10000 | 10000 | 0.38 | 1 | 0.6 | 73 | 47 | 75.8 | 95 | 1.4 | 1 | 1.1 | 0.6 | 65.6 | 48.1 | 56.3
99 | 7208 BEM | 40 | 80 | 18 | 34.5 | 24 | 1.02 | 10000 | 10000 | 0.39 | 1 | 0.6 | 73 | 47 | 75.8 | 95 | 1.4 | 1 | 1.1 | 0.6 | 65.6 | 48.1 | 56.3
100 | 7208 BEP | 40 | 80 | 18 | 34.5 | 24 | 1.02 | 10000 | 10000 | 0.37 | 1 | 0.6 | 73 | 47 | 75.8 | 95 | 1.4 | 1 | 1.1 | 0.6 | 65.6 | 48.1 | 56.3
101 | 7208 BEY | 40 | 80 | 18 | 36.4 | 26 | 1.1 | 10000 | 10000 | 0.38 | 1 | 0.6 | 73 | 47 | 75.8 | 95 | 1.4 | 1 | 1.1 | 0.6 | 65.6 | 48.1 | 56.3
102 | 7308 BECAP * | 40 | 90 | 23 | 50 | 32.5 | 1.37 | 10000 | 10000 | 0.61 | 1.5 | 1 | 81 | 49 | 84.4 | 100 | 1.6 | 1 | 1.5 | 1 | 71.6 | 49.6 | 59.7
103 | 7308 BECBJ | 40 | 90 | 23 | 49.4 | 33.5 | 1.4 | 9000 | 9000 | 0.66 | 1.5 | 1 | 81 | 49 | 84.4 | 100 | 1.6 | 1 | 1.5 | 1 | 71.6 | 49.6 | 59.7
104 | 7308 BECBM * | 40 | 90 | 23 | 50 | 32.5 | 1.37 | 10000 | 10000 | 0.68 | 1.5 | 1 | 81 | 49 | 84.4 | 100 | 1.6 | 1 | 1.5 | 1 | 71.6 | 49.6 | 59.7
105 | 7308 BECBP * | 40 | 90 | 23 | 50 | 32.5 | 1.37 | 10000 | 10000 | 0.61 | 1.5 | 1 | 81 | 49 | 84.4 | 100 | 1.6 | 1 | 1.5 | 1 | 71.6 | 49.6 | 59.7
106 | 7308 BECBY | 40 | 90 | 23 | 49.4 | 33.5 | 1.4 | 9000 | 9000 | 0.64 | 1.5 | 1 | 81 | 49 | 84.4 | 100 | 1.6 | 1 | 1.5 | 1 | 71.6 | 49.6 | 59.7
107 | 7308 BECCY | 40 | 90 | 23 | 49.4 | 33.5 | 1.4 | 9000 | 9000 | 0.64 | 1.5 | 1 | 81 | 49 | 84.4 | 100 | 1.6 | 1 | 1.5 | 1 | 71.6 | 49.6 | 59.7
108 | 7308 BEGAF | 40 | 90 | 23 | 49.4 | 33.5 | 1.4 | 9000 | 9000 | 0.68 | 1.5 | 1 | 81 | 49 | 84.4 | 100 | 1.6 | 1 | 1.5 | 1 | 71.6 | 49.6 | 59.7
109 | 7308 BEGAM * | 40 | 90 | 23 | 50 | 32.5 | 1.37 | 10000 | 10000 | 0.68 | 1.5 | 1 | 81 | 49 | 84.4 | 100 | 1.6 | 1 | 1.5 | 1 | 71.6 | 49.6 | 59.7
110 | 7308 BEGAP * | 40 | 90 | 23 | 50 | 32.5 | 1.37 | 10000 | 10000 | 0.61 | 1.5 | 1 | 81 | 49 | 84.4 | 100 | 1.6 | 1 | 1.5 | 1 | 71.6 | 49.6 | 59.7
111 | 7308 BEGBM * | 40 | 90 | 23 | 50 | 32.5 | 1.37 | 10000 | 10000 | 0.68 | 1.5 | 1 | 81 | 49 | 84.4 | 100 | 1.6 | 1 | 1.5 | 1 | 71.6 | 49.6 | 59.7
112 | 7308 BEGBP * | 40 | 90 | 23 | 50 | 32.5 | 1.37 | 10000 | 10000 | 0.61 | 1.5 | 1 | 81 | 49 | 84.4 | 100 | 1.6 | 1 | 1.5 | 1 | 71.6 | 49.6 | 59.7
113 | 7308 BEGBY | 40 | 90 | 23 | 49.4 | 33.5 | 1.4 | 9000 | 9000 | 0.64 | 1.5 | 1 | 81 | 49 | 84.4 | 100 | 1.6 | 1 | 1.5 | 1 | 71.6 | 49.6 | 59.7
114 | 7308 BEP | 40 | 90 | 23 | 46.2 | 30.5 | 1.13 | 9000 | 9000 | 0.61 | 1.5 | 1 | 81 | 49 | 84.4 | 100 | 1.6 | 1 | 1.5 | 1 | 71.6 | 49.6 | 59.7
115 | 7308 BEY | 40 | 90 | 23 | 49.4 | 33.5 | 1.4 | 9000 | 9000 | 0.64 | 1.5 | 1 | 81 | 49 | 84.4 | 100 | 1.6 | 1 | 1.5 | 1 | 71.6 | 49.6 | 59.7
116 | 7408 BCBM | 40 | 110 | 27 | 70.2 | 45 | 1.9 | 8000 | 8000 | 1.4 | 2 | 1 | 97 | 53 | 104 | 110 | 1.7 | 1 | 2 | 1 | 83.4 | 55.7 | 67.8
117 | 7408 BGBM | 40 | 110 | 27 | 70.2 | 45 | 1.9 | 8000 | 8000 | 1.4 | 2 | 1 | 97 | 53 | 104 | 110 | 1.7 | 1 | 2 | 1 | 83.4 | 55.7 | 67.8
118 | 7408 BM | 40 | 110 | 27 | 70.2 | 45 | 1.9 | 8000 | 8000 | 1.4 | 2 | 1 | 97 | 53 | 104 | 110 | 1.7 | 1 | 2 | 1 | 83.4 | 55.7 | 67.8
119 | 7209 BECBJ | 45 | 85 | 19 | 37.7 | 28 | 1.2 | 9000 | 9000 | 0.43 | 1 | 0.6 | 78 | 52 | 80.8 | 95 | 1.4 | 1 | 1.1 | 0.6 | 70.2 | 52.7 | 60.9
120 | 7209 BECBM * | 45 | 85 | 19 | 38 | 28.5 | 1.22 | 10000 | 10000 | 0.44 | 1 | 0.6 | 78 | 52 | 80.8 | 95 | 1.4 | 1 | 1.1 | 0.6 | 70.2 | 52.7 | 60.9
121 | 7209 BECBP * | 45 | 85 | 19 | 38 | 28.5 | 1.22 | 10000 | 10000 | 0.42 | 1 | 0.6 | 78 | 52 | 80.8 | 95 | 1.4 | 1 | 1.1 | 0.6 | 70.2 | 52.7 | 60.9
122 | 7209 BECBY | 45 | 85 | 19 | 37.7 | 28 | 1.2 | 9000 | 9000 | 0.43 | 1 | 0.6 | 78 | 52 | 80.8 | 95 | 1.4 | 1 | 1.1 | 0.6 | 70.2 | 52.7 | 60.9
123 | 7209 BEGAP * | 45 | 85 | 19 | 38 | 28.5 | 1.22 | 10000 | 10000 | 0.42 | 1 | 0.6 | 78 | 52 | 80.8 | 95 | 1.4 | 1 | 1.1 | 0.6 | 70.2 | 52.7 | 60.9
124 | 7209 BEGAY | 45 | 85 | 19 | 37.7 | 28 | 1.2 | 9000 | 9000 | 0.43 | 1 | 0.6 | 78 | 52 | 80.8 | 95 | 1.4 | 1 | 1.1 | 0.6 | 70.2 | 52.7 | 60.9
125 | 7209 BEGBY | 45 | 85 | 19 | 37.7 | 28 | 1.2 | 9000 | 9000 | 0.43 | 1 | 0.6 | 78 | 52 | 80.8 | 95 | 1.4 | 1 | 1.1 | 0.6 | 70.2 | 52.7 | 60.9
126 | 7209 BEP | 45 | 85 | 19 | 35.8 | 26 | 1.12 | 9000 | 9000 | 0.42 | 1 | 0.6 | 78 | 52 | 80.8 | 95 | 1.4 | 1 | 1.1 | 0.6 | 70.2 | 52.7 | 60.9
127 | 7209 BEY | 45 | 85 | 19 | 37.7 | 28 | 1.2 | 9000 | 9000 | 0.43 | 1 | 0.6 | 78 | 52 | 80.8 | 95 | 1.4 | 1 | 1.1 | 0.6 | 70.2 | 52.7 | 60.9
128 | 7309 BECAP * | 45 | 100 | 25 | 61 | 40.5 | 1.73 | 9000 | 9000 | 0.82 | 1.5 | 1 | 91 | 54 | 94.4 | 100 | 1.6 | 1 | 1.5 | 1 | 79.8 | 55.3 | 66.5
129 | 7309 BECBJ | 45 | 100 | 25 | 60.5 | 41.5 | 1.73 | 8000 | 8000 | 0.86 | 1.5 | 1 | 91 | 54 | 94.4 | 100 | 1.6 | 1 | 1.5 | 1 | 79.8 | 55.3 | 66.5
130 | 7309 BECBM * | 45 | 100 | 25 | 61 | 40.5 | 1.73 | 9000 | 9000 | 0.9 | 1.5 | 1 | 91 | 54 | 94.4 | 100 | 1.6 | 1 | 1.5 | 1 | 79.8 | 55.3 | 66.5
131 | 7309 BECBP * | 45 | 100 | 25 | 61 | 40.5 | 1.73 | 9000 | 9000 | 0.82 | 1.5 | 1 | 91 | 54 | 94.4 | 100 | 1.6 | 1 | 1.5 | 1 | 79.8 | 55.3 | 66.5
132 | 7309 BECBY | 45 | 100 | 25 | 60.5 | 41.5 | 1.73 | 8000 | 8000 | 0.86 | 1.5 | 1 | 91 | 54 | 94.4 | 100 | 1.6 | 1 | 1.5 | 1 | 79.8 | 55.3 | 66.5
133 | 7309 BEGAP * | 45 | 100 | 25 | 61 | 40.5 | 1.73 | 9000 | 9000 | 0.82 | 1.5 | 1 | 91 | 54 | 94.4 | 100 | 1.6 | 1 | 1.5 | 1 | 79.8 | 55.3 | 66.5
134 | 7309 BEGBP * | 45 | 100 | 25 | 61 | 40.5 | 1.73 | 9000 | 9000 | 0.82 | 1.5 | 1 | 91 | 54 | 94.4 | 100 | 1.6 | 1 | 1.5 | 1 | 79.8 | 55.3 | 66.5
135 | 7309 BEGBY | 45 | 100 | 25 | 60.5 | 41.5 | 1.73 | 8000 | 8000 | 0.86 | 1.5 | 1 | 91 | 54 | 94.4 | 100 | 1.6 | 1 | 1.5 | 1 | 79.8 | 55.3 | 66.5
136 | 7309 BEP | 45 | 100 | 25 | 55.9 | 37.5 | 1.6 | 8000 | 8000 | 0.82 | 1.5 | 1 | 91 | 54 | 94.4 | 100 | 1.6 | 1 | 1.5 | 1 | 79.8 | 55.3 | 66.5
137 | 7309 BEY | 45 | 100 | 25 | 60.5 | 41.5 | 1.73 | 8000 | 8000 | 0.86 | 1.5 | 1 | 91 | 54 | 94.4 | 100 | 1.6 | 1 | 1.5 | 1 | 79.8 | 55.3 | 66.5
138 | 7409 BCBM | 45 | 120 | 29 | 85.2 | 55 | 2.36 | 7000 | 7500 | 1.8 | 2 | 1 | 110 | 55 | 114 | 110 | 1.7 | 1 | 2 | 1 | 91.8 | 60.9 | 74.5
139 | 7409 BGBM | 45 | 120 | 29 | 85.2 | 55 | 2.36 | 7000 | 7500 | 1.8 | 2 | 1 | 110 | 55 | 114 | 110 | 1.7 | 1 | 2 | 1 | 91.8 | 60.9 | 74.5
140 | 7409 BGM | 45 | 120 | 29 | 85.2 | 55 | 2.36 | 7000 | 7500 | 1.8 | 2 | 1 | 110 | 55 | 114 | 110 | 1.7 | 1 | 2 | 1 | 91.8 | 60.9 | 74.5
141 | 7210 BECBJ | 50 | 90 | 20 | 39 | 30.5 | 1.29 | 8500 | 8500 | 0.47 | 1 | 0.6 | 83 | 57 | 85.8 | 95 | 1.4 | 1 | 1.1 | 0.6 | 75.2 | 57.7 | 65.8
142 | 7210 BECBM * | 50 | 90 | 20 | 40 | 31 | 1.32 | 9000 | 9000 | 0.51 | 1 | 0.6 | 83 | 57 | 85.8 | 95 | 1.4 | 1 | 1.1 | 0.6 | 75.2 | 57.7 | 65.8
143 | 7210 BECBP * | 50 | 90 | 20 | 40 | 31 | 1.32 | 9000 | 9000 | 0.47 | 1 | 0.6 | 83 | 57 | 85.8 | 95 | 1.4 | 1 | 1.1 | 0.6 | 75.2 | 57.7 | 65.8
144 | 7210 BECBY | 50 | 90 | 20 | 39 | 30.5 | 1.29 | 8500 | 8500 | 0.47 | 1 | 0.6 | 83 | 57 | 85.8 | 95 | 1.4 | 1 | 1.1 | 0.6 | 75.2 | 57.7 | 65.8
145 | 7210 BEGAM * | 50 | 90 | 20 | 40 | 31 | 1.32 | 9000 | 9000 | 0.51 | 1 | 0.6 | 83 | 57 | 85.8 | 95 | 1.4 | 1 | 1.1 | 0.6 | 75.2 | 57.7 | 65.8
146 | 7210 BEGAP * | 50 | 90 | 20 | 40 | 31 | 1.32 | 9000 | 9000 | 0.47 | 1 | 0.6 | 83 | 57 | 85.8 | 95 | 1.4 | 1 | 1.1 | 0.6 | 75.2 | 57.7 | 65.8
147 | 7210 BEP | 50 | 90 | 20 | 37.7 | 28.5 | 1.22 | 8500 | 8500 | 0.47 | 1 | 0.6 | 83 | 57 | 85.8 | 95 | 1.4 | 1 | 1.1 | 0.6 | 75.2 | 57.7 | 65.8
148 | 7210 BEY | 50 | 90 | 20 | 39 | 30.5 | 1.29 | 8500 | 8500 | 0.47 | 1 | 0.6 | 83 | 57 | 85.8 | 95 | 1.4 | 1 | 1.1 | 0.6 | 75.2 | 57.7 | 65.8
149 | 7310 BECAM * | 50 | 110 | 27 | 75 | 51 | 2.16 | 8000 | 8000 | 1.16 | 2 | 1 | 99 | 61 | 104 | 100 | 1.6 | 1 | 2 | 1 | 88.8 | 61.1 | 73.8
150 | 7310 BECBJ | 50 | 110 | 27 | 74.1 | 51 | 2.2 | 7500 | 7500 | 1.13 | 2 | 1 | 99 | 61 | 104 | 100 | 1.6 | 1 | 2 | 1 | 88.8 | 61.1 | 73.8
151 | 7310 BECBM * | 50 | 110 | 27 | 75 | 51 | 2.16 | 8000 | 8000 | 1.16 | 2 | 1 | 99 | 61 | 104 | 100 | 1.6 | 1 | 2 | 1 | 88.8 | 61.1 | 73.8
152 | 7310 BECBP * | 50 | 110 | 27 | 75 | 51 | 2.16 | 8000 | 8000 | 1.04 | 2 | 1 | 99 | 61 | 104 | 100 | 1.6 | 1 | 2 | 1 | 88.8 | 61.1 | 73.8
153 | 7310 BECBY | 50 | 110 | 27 | 74.1 | 51 | 2.2 | 7500 | 7500 | 1.13 | 2 | 1 | 99 | 61 | 104 | 100 | 1.6 | 1 | 2 | 1 | 88.8 | 61.1 | 73.8
154 | 7310 BEGAF | 50 | 110 | 27 | 68.9 | 47.5 | 2 | 7500 | 7500 | 1.16 | 2 | 1 | 99 | 61 | 104 | 100 | 1.6 | 1 | 2 | 1 | 88.8 | 61.1 | 73.8
155 | 7310 BEGAM * | 50 | 110 | 27 | 75 | 51 | 2.16 | 8000 | 8000 | 1.16 | 2 | 1 | 99 | 61 | 104 | 100 | 1.6 | 1 | 2 | 1 | 88.8 | 61.1 | 73.8
156 | 7310 BEGAP * | 50 | 110 | 27 | 75 | 51 | 2.16 | 8000 | 8000 | 1.04 | 2 | 1 | 99 | 61 | 104 | 100 | 1.6 | 1 | 2 | 1 | 88.8 | 61.1 | 73.8
157 | 7310 BEGAY | 50 | 110 | 27 | 74.1 | 51 | 2.2 | 7500 | 7500 | 1.13 | 2 | 1 | 99 | 61 | 104 | 100 | 1.6 | 1 | 2 | 1 | 88.8 | 61.1 | 73.8
158 | 7310 BEGBP * | 50 | 110 | 27 | 75 | 51 | 2.16 | 8000 | 8000 | 1.04 | 2 | 1 | 99 | 61 | 104 | 100 | 1.6 | 1 | 2 | 1 | 88.8 | 61.1 | 73.8
159 | 7310 BEGBY | 50 | 110 | 27 | 74.1 | 51 | 2.2 | 7500 | 7500 | 1.13 | 2 | 1 | 99 | 61 | 104 | 100 | 1.6 | 1 | 2 | 1 | 88.8 | 61.1 | 73.8
160 | 7310 BEP | 50 | 110 | 27 | 68.9 | 47.5 | 2 | 7500 | 7500 | 1.04 | 2 | 1 | 99 | 61 | 104 | 100 | 1.6 | 1 | 2 | 1 | 88.8 | 61.1 | 73.8
161 | 7310 BEY | 50 | 110 | 27 | 74.1 | 51 | 2.2 | 7500 | 7500 | 1.13 | 2 | 1 | 99 | 61 | 104 | 100 | 1.6 | 1 | 2 | 1 | 88.8 | 61.1 | 73.8
162 | 7410 BCBM | 50 | 130 | 31 | 95.6 | 64 | 2.7 | 6300 | 6700 | 2.25 | 2 | 1 | 116 | 64 | 123 | 110 | 1.7 | 1 | 2.1 | 1.1 | 100 | 66.8 | 81.1
163 | 7410 BM | 50 | 130 | 31 | 95.6 | 64 | 2.7 | 6300 | 6700 | 2.25 | 2 | 1 | 116 | 64 | 123 | 110 | 1.7 | 1 | 2.1 | 1.1 | 100 | 66.8 | 81.1
164 | 7211 BECBJ | 55 | 100 | 21 | 48.8 | 38 | 1.63 | 7500 | 7500 | 0.62 | 1.5 | 1 | 91 | 64 | 94.4 | 95 | 1.4 | 1 | 1.5 | 1 | 83.7 | 63.6 | 72.4
165 | 7211 BECBM | 55 | 100 | 21 | 46.2 | 36 | 1.53 | 7500 | 8000 | 0.66 | 1.5 | 1 | 91 | 64 | 94.4 | 95 | 1.4 | 1 | 1.5 | 1 | 83.7 | 63.6 | 72.4
166 | 7211 BECBP | 55 | 100 | 21 | 48.8 | 38 | 1.63 | 7500 | 7500 | 0.62 | 1.5 | 1 | 91 | 64 | 94.4 | 95 | 1.4 | 1 | 1.5 | 1 | 83.7 | 63.6 | 72.4
167 | 7211 BECBY | 55 | 100 | 21 | 48.8 | 38 | 1.63 | 7500 | 7500 | 0.62 | 1.5 | 1 | 91 | 64 | 94.4 | 95 | 1.4 | 1 | 1.5 | 1 | 83.7 | 63.6 | 72.4
168 | 7211 BEGAP | 55 | 100 | 21 | 48.8 | 38 | 1.63 | 7500 | 7500 | 0.62 | 1.5 | 1 | 91 | 64 | 94.4 | 95 | 1.4 | 1 | 1.5 | 1 | 83.7 | 63.6 | 72.4
169 | 7211 BEP | 55 | 100 | 21 | 48.8 | 38 | 1.63 | 7500 | 7500 | 0.62 | 1.5 | 1 | 91 | 64 | 94.4 | 95 | 1.4 | 1 | 1.5 | 1 | 83.7 | 63.6 | 72.4
170 | 7211 BEY | 55 | 100 | 21 | 48.8 | 38 | 1.63 | 7500 | 7500 | 0.62 | 1.5 | 1 | 91 | 64 | 94.4 | 95 | 1.4 | 1 | 1.5 | 1 | 83.7 | 63.6 | 72.4
171 | 7311 BECBJ | 55 | 120 | 29 | 85.2 | 60 | 2.55 | 6700 | 6700 | 1.48 | 2 | 1 | 109 | 66 | 114 | 100 | 1.6 | 1 | 2 | 1 | 96.6 | 66.7 | 80.3
172 | 7311 BECBM * | 55 | 120 | 29 | 85 | 60 | 2.55 | 7000 | 7000 | 1.49 | 2 | 1 | 109 | 66 | 114 | 100 | 1.6 | 1 | 2 | 1 | 96.6 | 66.7 | 80.3
173 | 7311 BECBP * | 55 | 120 | 29 | 85 | 60 | 2.55 | 7000 | 7000 | 1.34 | 2 | 1 | 109 | 66 | 114 | 100 | 1.6 | 1 | 2 | 1 | 96.6 | 66.7 | 80.3
174 | 7311 BECBY | 55 | 120 | 29 | 85.2 | 60 | 2.55 | 6700 | 6700 | 1.48 | 2 | 1 | 109 | 66 | 114 | 100 | 1.6 | 1 | 2 | 1 | 96.6 | 66.7 | 80.3
175 | 7311 BECCM * | 55 | 120 | 29 | 85 | 60 | 2.55 | 7000 | 7000 | 1.49 | 2 | 1 | 109 | 66 | 114 | 100 | 1.6 | 1 | 2 | 1 | 96.6 | 66.7 | 80.3
176 | 7311 BEGAM * | 55 | 120 | 29 | 85 | 60 | 2.55 | 7000 | 7000 | 1.49 | 2 | 1 | 109 | 66 | 114 | 100 | 1.6 | 1 | 2 | 1 | 96.6 | 66.7 | 80.3
177 | 7311 BEGAP * | 55 | 120 | 29 | 85 | 60 | 2.55 | 7000 | 7000 | 1.34 | 2 | 1 | 109 | 66 | 114 | 100 | 1.6 | 1 | 2 | 1 | 96.6 | 66.7 | 80.3
178 | 7311 BEGAY | 55 | 120 | 29 | 85.2 | 60 | 2.55 | 6700 | 6700 | 1.48 | 2 | 1 | 109 | 66 | 114 | 100 | 1.6 | 1 | 2 | 1 | 96.6 | 66.7 | 80.3
179 | 7311 BEGBM * | 55 | 120 | 29 | 85 | 60 | 2.55 | 7000 | 7000 | 1.49 | 2 | 1 | 109 | 66 | 114 | 100 | 1.6 | 1 | 2 | 1 | 96.6 | 66.7 | 80.3
180 | 7311 BEGBP * | 55 | 120 | 29 | 85 | 60 | 2.55 | 7000 | 7000 | 1.34 | 2 | 1 | 109 | 66 | 114 | 100 | 1.6 | 1 | 2 | 1 | 96.6 | 66.7 | 80.3
181 | 7311 BEGBY | 55 | 120 | 29 | 85.2 | 60 | 2.55 | 6700 | 6700 | 1.48 | 2 | 1 | 109 | 66 | 114 | 100 | 1.6 | 1 | 2 | 1 | 96.6 | 66.7 | 80.3
182 | 7311 BEGCY | 55 | 120 | 29 | 85.2 | 60 | 2.55 | 6700 | 6700 | 1.48 | 2 | 1 | 109 | 66 | 114 | 100 | 1.6 | 1 | 2 | 1 | 96.6 | 66.7 | 80.3
183 | 7311 BEP | 55 | 120 | 29 | 79.3 | 55 | 2.32 | 6700 | 6700 | 1.34 | 2 | 1 | 109 | 66 | 114 | 100 | 1.6 | 1 | 2 | 1 | 96.6 | 66.7 | 80.3
184 | 7311 BEY | 55 | 120 | 29 | 85.2 | 60 | 2.55 | 6700 | 6700 | 1.48 | 2 | 1 | 109 | 66 | 114 | 100 | 1.6 | 1 | 2 | 1 | 96.6 | 66.7 | 80.3
185 | 7411 BCBM | 55 | 140 | 33 | 111 | 76.5 | 3.25 | 6000 | 6300 | 2.75 | 2 | 1 | 126 | 69 | 131 | 110 | 1.7 | 1 | 2.1 | 1.1 | 109 | 72 | 88.1
186 | 7411 BGAM | 55 | 140 | 33 | 111 | 76.5 | 3.25 | 6000 | 6300 | 2.75 | 2 | 1 | 126 | 69 | 131 | 110 | 1.7 | 1 | 2.1 | 1.1 | 109 | 72 | 88.1
187 | 7411 BGBM | 55 | 140 | 33 | 111 | 76.5 | 3.25 | 6000 | 6300 | 2.75 | 2 | 1 | 126 | 69 | 131 | 110 | 1.7 | 1 | 2.1 | 1.1 | 109 | 72 | 88.1
188 | 7411 BGM | 55 | 140 | 33 | 111 | 76.5 | 3.25 | 6000 | 6300 | 2.75 | 2 | 1 | 126 | 69 | 131 | 110 | 1.7 | 1 | 2.1 | 1.1 | 109 | 72 | 88.1
189 | 7411 BM | 55 | 140 | 33 | 111 | 76.5 | 3.25 | 6000 | 6300 | 2.75 | 2 | 1 | 126 | 69 | 131 | 110 | 1.7 | 1 | 2.1 | 1.1 | 109 | 72 | 88.1
190 | 7212 BECBJ | 60 | 110 | 22 | 57.2 | 45.5 | 1.93 | 7000 | 7000 | 0.83 | 1.5 | 1 | 101 | 69 | 104 | 95 | 1.4 | 1 | 1.5 | 1 | 91.6 | 69.3 | 79.6
191 | 7212 BECBM * | 60 | 110 | 22 | 61 | 50 | 2.12 | 7500 | 7500 | 0.85 | 1.5 | 1 | 101 | 69 | 104 | 95 | 1.4 | 1 | 1.5 | 1 | 91.6 | 69.3 | 79.6
192 | 7212 BECBP * | 60 | 110 | 22 | 61 | 50 | 2.12 | 7500 | 7500 | 0.78 | 1.5 | 1 | 101 | 69 | 104 | 95 | 1.4 | 1 | 1.5 | 1 | 91.6 | 69.3 | 79.6
193 | 7212 BECBY | 60 | 110 | 22 | 57.2 | 45.5 | 1.93 | 7000 | 7000 | 0.83 | 1.5 | 1 | 101 | 69 | 104 | 95 | 1.4 | 1 | 1.5 | 1 | 91.6 | 69.3 | 79.6
194 | 7212 BEGAM * | 60 | 110 | 22 | 61 | 50 | 2.12 | 7500 | 7500 | 0.85 | 1.5 | 1 | 101 | 69 | 104 | 95 | 1.4 | 1 | 1.5 | 1 | 91.6 | 69.3 | 79.6
195 | 7212 BEGAP * | 60 | 110 | 22 | 61 | 50 | 2.12 | 7500 | 7500 | 0.78 | 1.5 | 1 | 101 | 69 | 104 | 95 | 1.4 | 1 | 1.5 | 1 | 91.6 | 69.3 | 79.6
196 | 7212 BEGBP * | 60 | 110 | 22 | 61 | 50 | 2.12 | 7500 | 7500 | 0.78 | 1.5 | 1 | 101 | 69 | 104 | 95 | 1.4 | 1 | 1.5 | 1 | 91.6 | 69.3 | 79.6
197 | 7212 BEP | 60 | 110 | 22 | 57.2 | 45.5 | 1.93 | 7000 | 7000 | 0.78 | 1.5 | 1 | 101 | 69 | 104 | 95 | 1.4 | 1 | 1.5 | 1 | 91.6 | 69.3 | 79.6
198 | 7212 BEY | 60 | 110 | 22 | 57.2 | 45.5 | 1.93 | 7000 | 7000 | 0.83 | 1.5 | 1 | 101 | 69 | 104 | 95 | 1.4 | 1 | 1.5 | 1 | 91.6 | 69.3 | 79.6
199 | 7312 BECAP * | 60 | 130 | 31 | 104 | 76.5 | 3.2 | 6700 | 6700 | 1.71 | 2 | 1 | 118 | 72 | 123 | 100 | 1.6 | 1 | 2.1 | 1.1 | 104.8 | 72.6 | 87.3
200 | 7312 BECBJ | 60 | 130 | 31 | 95.6 | 69.5 | 3 | 6000 | 6000 | 1.8 | 2 | 1 | 118 | 72 | 123 | 100 | 1.6 | 1 | 2.1 | 1.1 | 104.8 | 72.6 | 87.3
201 | 7312 BECBM * | 60 | 130 | 31 | 104 | 76.5 | 3.2 | 6700 | 6700 | 1.88 | 2 | 1 | 118 | 72 | 123 | 100 | 1.6 | 1 | 2.1 | 1.1 | 104.8 | 72.6 | 87.3
202 | 7312 BECBP * | 60 | 130 | 31 | 104 | 76.5 | 3.2 | 6700 | 6700 | 1.71 | 2 | 1 | 118 | 72 | 123 | 100 | 1.6 | 1 | 2.1 | 1.1 | 104.8 | 72.6 | 87.3
203 | 7312 BECBY | 60 | 130 | 31 | 95.6 | 69.5 | 3 | 6000 | 6000 | 1.75 | 2 | 1 | 118 | 72 | 123 | 100 | 1.6 | 1 | 2.1 | 1.1 | 104.8 | 72.6 | 87.3
204 | 7312 BECCM * | 60 | 130 | 31 | 104 | 76.5 | 3.2 | 6700 | 6700 | 1.88 | 2 | 1 | 118 | 72 | 123 | 100 | 1.6 | 1 | 2.1 | 1.1 | 104.8 | 72.6 | 87.3
205 | 7312 BEGAM * | 60 | 130 | 31 | 104 | 76.5 | 3.2 | 6700 | 6700 | 1.88 | 2 | 1 | 118 | 72 | 123 | 100 | 1.6 | 1 | 2.1 | 1.1 | 104.8 | 72.6 | 87.3
206 | 7312 BEGAP * | 60 | 130 | 31 | 104 | 76.5 | 3.2 | 6700 | 6700 | 1.71 | 2 | 1 | 118 | 72 | 123 | 100 | 1.6 | 1 | 2.1 | 1.1 | 104.8 | 72.6 | 87.3
207 | 7312 BEGAY | 60 | 130 | 31 | 95.6 | 69.5 | 3 | 6000 | 6000 | 1.75 | 2 | 1 | 118 | 72 | 123 | 100 | 1.6 | 1 | 2.1 | 1.1 | 104.8 | 72.6 | 87.3
208 | 7312 BEGBM * | 60 | 130 | 31 | 104 | 76.5 | 3.2 | 6700 | 6700 | 1.88 | 2 | 1 | 118 | 72 | 123 | 100 | 1.6 | 1 | 2.1 | 1.1 | 104.8 | 72.6 | 87.3
209 | 7312 BEGBP * | 60 | 130 | 31 | 104 | 76.5 | 3.2 | 6700 | 6700 | 1.71 | 2 | 1 | 118 | 72 | 123 | 100 | 1.6 | 1 | 2.1 | 1.1 | 104.8 | 72.6 | 87.3
210 | 7312 BEGBY | 60 | 130 | 31 | 95.6 | 69.5 | 3 | 6000 | 6000 | 1.75 | 2 | 1 | 118 | 72 | 123 | 100 | 1.6 | 1 | 2.1 | 1.1 | 104.8 | 72.6 | 87.3
211 | 7312 BEM | 60 | 130 | 31 | 95.6 | 69.5 | 3 | 6000 | 6300 | 1.88 | 2 | 1 | 118 | 72 | 123 | 100 | 1.6 | 1 | 2.1 | 1.1 | 104.8 | 72.6 | 87.3
212 | 7312 BEP | 60 | 130 | 31 | 95.6 | 69.5 | 3 | 6000 | 6000 | 1.71 | 2 | 1 | 118 | 72 | 123 | 100 | 1.6 | 1 | 2.1 | 1.1 | 104.8 | 72.6 | 87.3
213 | 7312 BEY | 60 | 130 | 31 | 95.6 | 69.5 | 3 | 6000 | 6000 | 1.75 | 2 | 1 | 118 | 72 | 123 | 100 | 1.6 | 1 | 2.1 | 1.1 | 104.8 | 72.6 | 87.3
214 | 7412 BCBM | 60 | 150 | 35 | 119 | 86.5 | 3.55 | 5600 | 5600 | 3.3 | 2 | 1 | 136 | 74 | 141 | 110 | 1.7 | 1 | 2.1 | 1.1 | 117 | 77.9 | 95.1
215 | 7412 BGAM | 60 | 150 | 35 | 119 | 86.5 | 3.55 | 5600 | 5600 | 3.3 | 2 | 1 | 136 | 74 | 141 | 110 | 1.7 | 1 | 2.1 | 1.1 | 117 | 77.9 | 95.1
216 | 7412 BM | 60 | 150 | 35 | 119 | 86.5 | 3.55 | 5600 | 5600 | 3.3 | 2 | 1 | 136 | 74 | 141 | 110 | 1.7 | 1 | 2.1 | 1.1 | 117 | 77.9 | 95.1
217 | 7213 BECBJ | 65 | 120 | 23 | 66.3 | 54 | 2.28 | 6300 | 6300 | 1 | 1.5 | 1 | 111 | 74 | 114 | 95 | 1.4 | 1 | 1.5 | 1 | 100 | 75.5 | 86.4
218 | 7213 BECBM | 65 | 120 | 23 | 66.3 | 54 | 2.28 | 6300 | 6700 | 1.1 | 1.5 | 1 | 111 | 74 | 114 | 95 | 1.4 | 1 | 1.5 | 1 | 100 | 75.5 | 86.4
219 | 7213 BECBP | 65 | 120 | 23 | 66.3 | 54 | 2.28 | 6300 | 6300 | 1 | 1.5 | 1 | 111 | 74 | 114 | 95 | 1.4 | 1 | 1.5 | 1 | 100 | 75.5 | 86.4
220 | 7213 BECBY | 65 | 120 | 23 | 66.3 | 54 | 2.28 | 6300 | 6300 | 1 | 1.5 | 1 | 111 | 74 | 114 | 95 | 1.4 | 1 | 1.5 | 1 | 100 | 75.5 | 86.4
221 | 7213 BEGAF | 65 | 120 | 23 | 66.3 | 54 | 2.28 | 6300 | 6300 | 1.1 | 1.5 | 1 | 111 | 74 | 114 | 95 | 1.4 | 1 | 1.5 | 1 | 100 | 75.5 | 86.4
222 | 7213 BEGAP | 65 | 120 | 23 | 66.3 | 54 | 2.28 | 6300 | 6300 | 1 | 1.5 | 1 | 111 | 74 | 114 | 95 | 1.4 | 1 | 1.5 | 1 | 100 | 75.5 | 86.4
223 | 7213 BEGAY | 65 | 120 | 23 | 66.3 | 54 | 2.28 | 6300 | 6300 | 1 | 1.5 | 1 | 111 | 74 | 114 | 95 | 1.4 | 1 | 1.5 | 1 | 100 | 75.5 | 86.4
224 | 7213 BEP | 65 | 120 | 23 | 66.3 | 54 | 2.28 | 6300 | 6300 | 1 | 1.5 | 1 | 111 | 74 | 114 | 95 | 1.4 | 1 | 1.5 | 1 | 100 | 75.5 | 86.4
225 | 7213 BEY | 65 | 120 | 23 | 66.3 | 54 | 2.28 | 6300 | 6300 | 1 | 1.5 | 1 | 111 | 74 | 114 | 95 | 1.4 | 1 | 1.5 | 1 | 100 | 75.5 | 86.4
226 | 7313 BECBF | 65 | 140 | 33 | 108 | 80 | 3.35 | 5600 | 5600 | 2.35 | 2 | 1 | 128 | 77 | 133 | 100 | 1.6 | 1 | 2.1 | 1.1 | 112.9 | 78.5 | 94.2
227 | 7313 BECBJ | 65 | 140 | 33 | 108 | 80 | 3.35 | 5600 | 5600 | 2.2 | 2 | 1 | 128 | 77 | 133 | 100 | 1.6 | 1 | 2.1 | 1.1 | 112.9 | 78.5 | 94.2
228 | 7313 BECBM * | 65 | 140 | 33 | 116 | 86.5 | 3.65 | 6300 | 6300 | 2.31 | 2 | 1 | 128 | 77 | 133 | 100 | 1.6 | 1 | 2.1 | 1.1 | 112.9 | 78.5 | 94.2
229 | 7313 BECBP * | 65 | 140 | 33 | 116 | 86.5 | 3.65 | 6300 | 6300 | 2.1 | 2 | 1 | 128 | 77 | 133 | 100 | 1.6 | 1 | 2.1 | 1.1 | 112.9 | 78.5 | 94.2
230 | 7313 BECBY | 65 | 140 | 33 | 108 | 80 | 3.35 | 5600 | 5600 | 2.15 | 2 | 1 | 128 | 77 | 133 | 100 | 1.6 | 1 | 2.1 | 1.1 | 112.9 | 78.5 | 94.2
231 | 7313 BECCM * | 65 | 140 | 33 | 116 | 86.5 | 3.65 | 6300 | 6300 | 2.31 | 2 | 1 | 128 | 77 | 133 | 100 | 1.6 | 1 | 2.1 | 1.1 | 112.9 | 78.5 | 94.2
232 | 7313 BEGAF | 65 | 140 | 33 | 108 | 80 | 3.35 | 5600 | 5600 | 2.35 | 2 | 1 | 128 | 77 | 133 | 100 | 1.6 | 1 | 2.1 | 1.1 | 112.9 | 78.5 | 94.2
233 | 7313 BEGAM * | 65 | 140 | 33 | 116 | 86.5 | 3.65 | 6300 | 6300 | 2.31 | 2 | 1 | 128 | 77 | 133 | 100 | 1.6 | 1 | 2.1 | 1.1 | 112.9 | 78.5 | 94.2
234 | 7313 BEGAP * | 65 | 140 | 33 | 116 | 86.5 | 3.65 | 6300 | 6300 | 2.1 | 2 | 1 | 128 | 77 | 133 | 100 | 1.6 | 1 | 2.1 | 1.1 | 112.9 | 78.5 | 94.2
235 | 7313 BEGBM * | 65 | 140 | 33 | 116 | 86.5 | 3.65 | 6300 | 6300 | 2.31 | 2 | 1 | 128 | 77 | 133 | 100 | 1.6 | 1 | 2.1 | 1.1 | 112.9 | 78.5 | 94.2
236 | 7313 BEGBP * | 65 | 140 | 33 | 116 | 86.5 | 3.65 | 6300 | 6300 | 2.1 | 2 | 1 | 128 | 77 | 133 | 100 | 1.6 | 1 | 2.1 | 1.1 | 112.9 | 78.5 | 94.2
237 | 7313 BEGBY | 65 | 140 | 33 | 108 | 80 | 3.35 | 5600 | 5600 | 2.15 | 2 | 1 | 128 | 77 | 133 | 100 | 1.6 | 1 | 2.1 | 1.1 | 112.9 | 78.5 | 94.2
238 | 7313 BEP | 65 | 140 | 33 | 108 | 80 | 3.35 | 5600 | 5600 | 2.1 | 2 | 1 | 128 | 77 | 133 | 100 | 1.6 | 1 | 2.1 | 1.1 | 112.9 | 78.5 | 94.2
239 | 7413 BCBM | 65 | 160 | 37 | 130 | 96.5 | 3.8 | 5000 | 5300 | 3.85 | 2 | 2 | 146 | 79 | 146 | 110 | 1.7 | 1 | 2.1 | 2.1 | 126 | 83.7 | 101
240 | 7413 BGAM | 65 | 160 | 37 | 130 | 96.5 | 3.8 | 5000 | 5300 | 3.85 | 2 | 2 | 146 | 79 | 146 | 110 | 1.7 | 1 | 2.1 | 2.1 | 126 | 83.7 | 101
241 | 7413 BGBM | 65 | 160 | 37 | 130 | 96.5 | 3.8 | 5000 | 5300 | 3.85 | 2 | 2 | 146 | 79 | 146 | 110 | 1.7 | 1 | 2.1 | 2.1 | 126 | 83.7 | 101
242 | 7214 BECBJ | 70 | 125 | 24 | 71.5 | 60 | 2.5 | 6000 | 6000 | 1.1 | 1.5 | 1 | 116 | 79 | 119 | 95 | 1.4 | 1 | 1.5 | 1 | 104.8 | 80.3 | 91.5
243 | 7214 BECBM * | 70 | 125 | 24 | 72 | 60 | 2.55 | 6700 | 6700 | 1.18 | 1.5 | 1 | 116 | 79 | 119 | 95 | 1.4 | 1 | 1.5 | 1 | 104.8 | 80.3 | 91.5
244 | 7214 BECBP * | 70 | 125 | 24 | 75 | 64 | 2.7 | 6300 | 6300 | 1.1 | 1.5 | 1 | 116 | 79 | 119 | 95 | 1.4 | 1 | 1.5 | 1 | 104.8 | 80.3 | 91.5
245 | 7214 BECBY | 70 | 125 | 24 | 71.5 | 60 | 2.5 | 6000 | 6000 | 1.1 | 1.5 | 1 | 116 | 79 | 119 | 95 | 1.4 | 1 | 1.5 | 1 | 104.8 | 80.3 | 91.5
246 | 7214 BEGAM * | 70 | 125 | 24 | 72 | 60 | 2.55 | 6700 | 6700 | 1.18 | 1.5 | 1 | 116 | 79 | 119 | 95 | 1.4 | 1 | 1.5 | 1 | 104.8 | 80.3 | 91.5
247 | 7214 BEGAP * | 70 | 125 | 24 | 75 | 64 | 2.7 | 6300 | 6300 | 1.1 | 1.5 | 1 | 116 | 79 | 119 | 95 | 1.4 | 1 | 1.5 | 1 | 104.8 | 80.3 | 91.5
248 | 7214 BEP | 70 | 125 | 24 | 71.5 | 60 | 2.5 | 6000 | 6000 | 1.1 | 1.5 | 1 | 116 | 79 | 119 | 95 | 1.4 | 1 | 1.5 | 1 | 104.8 | 80.3 | 91.5
249 | 7314 BECAP * | 70 | 150 | 35 | 127 | 98 | 3.9 | 5600 | 5600 | 2.55 | 2 | 1 | 138 | 82 | 143 | 100 | 1.6 | 1 | 2.1 | 1.1 | 121 | 84.4 | 101.1
250 | 7314 BECBJ | 70 | 150 | 35 | 119 | 90 | 3.65 | 5300 | 5300 | 2.7 | 2 | 1 | 138 | 82 | 143 | 100 | 1.6 | 1 | 2.1 | 1.1 | 121 | 84.4 | 101.1
251 | 7314 BECBM * | 70 | 150 | 35 | 127 | 98 | 3.9 | 5600 | 5600 | 2.83 | 2 | 1 | 138 | 82 | 143 | 100 | 1.6 | 1 | 2.1 | 1.1 | 121 | 84.4 | 101.1
252 | 7314 BECBP * | 70 | 150 | 35 | 127 | 98 | 3.9 | 5600 | 5600 | 2.55 | 2 | 1 | 138 | 82 | 143 | 100 | 1.6 | 1 | 2.1 | 1.1 | 121 | 84.4 | 101.1
253 | 7314 BECBY | 70 | 150 | 35 | 119 | 90 | 3.65 | 5300 | 5300 | 2.67 | 2 | 1 | 138 | 82 | 143 | 100 | 1.6 | 1 | 2.1 | 1.1 | 121 | 84.4 | 101.1
254 | 7314 BEGAF | 70 | 150 | 35 | 119 | 90 | 3.65 | 5300 | 5300 | 2.83 | 2 | 1 | 138 | 82 | 143 | 100 | 1.6 | 1 | 2.1 | 1.1 | 121 | 84.4 | 101.1
255 | 7314 BEGAJ | 70 | 150 | 35 | 119 | 90 | 3.65 | 5300 | 5300 | 2.7 | 2 | 1 | 138 | 82 | 143 | 100 | 1.6 | 1 | 2.1 | 1.1 | 121 | 84.4 | 101.1
256 | 7314 BEGAM * | 70 | 150 | 35 | 127 | 98 | 3.9 | 5600 | 5600 | 2.83 | 2 | 1 | 138 | 82 | 143 | 100 | 1.6 | 1 | 2.1 | 1.1 | 121 | 84.4 | 101.1
257 | 7314 BEGAP * | 70 | 150 | 35 | 127 | 98 | 3.9 | 5600 | 5600 | 2.55 | 2 | 1 | 138 | 82 | 143 | 100 | 1.6 | 1 | 2.1 | 1.1 | 121 | 84.4 | 101.1
258 | 7314 BEGAY | 70 | 150 | 35 | 119 | 90 | 3.65 | 5300 | 5300 | 2.67 | 2 | 1 | 138 | 82 | 143 | 100 | 1.6 | 1 | 2.1 | 1.1 | 121 | 84.4 | 101.1
259 | 7314 BEGBY | 70 | 150 | 35 | 119 | 90 | 3.65 | 5300 | 5300 | 2.67 | 2 | 1 | 138 | 82 | 143 | 100 | 1.6 | 1 | 2.1 | 1.1 | 121 | 84.4 | 101.1
260 | 7314 BEP | 70 | 150 | 35 | 119 | 90 | 3.65 | 5300 | 5300 | 2.55 | 2 | 1 | 138 | 82 | 143 | 100 | 1.6 | 1 | 2.1 | 1.1 | 121 | 84.4 | 101.1
261 | 7414 BCBM | 70 | 180 | 42 | 159 | 127 | 4.8 | 4500 | 4800 | 5 | 2.5 | 1 | 166 | 84 | 171 | 110 | 1.7 | 1 | 3 | 1.1 | 142 | 97 | 116
262 | 7414 BGAM | 70 | 180 | 42 | 159 | 127 | 4.8 | 4500 | 4800 | 5 | 2.5 | 1 | 166 | 84 | 171 | 110 | 1.7 | 1 | 3 | 1.1 | 142 | 97 | 116
263 | 7215 BECBJ | 75 | 130 | 25 | 72.8 | 64 | 2.65 | 5600 | 5600 | 1.26 | 1.5 | 1 | 121 | 84 | 124 | 95 | 1.4 | 1 | 1.5 | 1 | 110.1 | 85.3 | 96.5
264 | 7215 BECBM | 75 | 130 | 25 | 70.2 | 60 | 2.5 | 5600 | 6000 | 1.29 | 1.5 | 1 | 121 | 84 | 124 | 95 | 1.4 | 1 | 1.5 | 1 | 110.1 | 85.3 | 96.5
265 | 7215 BECBP | 75 | 130 | 25 | 72.8 | 64 | 2.65 | 5600 | 5600 | 1.18 | 1.5 | 1 | 121 | 84 | 124 | 95 | 1.4 | 1 | 1.5 | 1 | 110.1 | 85.3 | 96.5
266 | 7215 BECBY | 75 | 130 | 25 | 72.8 | 64 | 2.65 | 5600 | 5600 | 1.26 | 1.5 | 1 | 121 | 84 | 124 | 95 | 1.4 | 1 | 1.5 | 1 | 110.1 | 85.3 | 96.5
267 | 7215 BEGAY | 75 | 130 | 25 | 72.8 | 64 | 2.65 | 5600 | 5600 | 1.26 | 1.5 | 1 | 121 | 84 | 124 | 95 | 1.4 | 1 | 1.5 | 1 | 110.1 | 85.3 | 96.5
268 | 7215 BEP | 75 | 130 | 25 | 72.8 | 64 | 2.65 | 5600 | 5600 | 1.18 | 1.5 | 1 | 121 | 84 | 124 | 95 | 1.4 | 1 | 1.5 | 1 | 110.1 | 85.3 | 96.5
269 | 7315 BECBJ | 75 | 160 | 37 | 133 | 106 | 4.15 | 5000 | 5000 | 3.2 | 2 | 1 | 148 | 87 | 153 | 100 | 1.6 | 1 | 2.1 | 1.1 | 128.7 | 91.1 | 108.3
270 | 7315 BECBM * | 75 | 160 | 37 | 132 | 104 | 4.15 | 5300 | 5300 | 3.26 | 2 | 1 | 148 | 87 | 153 | 100 | 1.6 | 1 | 2.1 | 1.1 | 128.7 | 91.1 | 108.3
271 | 7315 BECBP * | 75 | 160 | 37 | 132 | 104 | 4.15 | 5300 | 5300 | 3.06 | 2 | 1 | 148 | 87 | 153 | 100 | 1.6 | 1 | 2.1 | 1.1 | 128.7 | 91.1 | 108.3
272 | 7315 BECBY | 75 | 160 | 37 | 133 | 106 | 4.15 | 5000 | 5000 | 3.2 | 2 | 1 | 148 | 87 | 153 | 100 | 1.6 | 1 | 2.1 | 1.1 | 128.7 | 91.1 | 108.3
273 | 7315 BEGAM * | 75 | 160 | 37 | 132 | 104 | 4.15 | 5300 | 5300 | 3.26 | 2 | 1 | 148 | 87 | 153 | 100 | 1.6 | 1 | 2.1 | 1.1 | 128.7 | 91.1 | 108.3
274 | 7315 BEGAP * | 75 | 160 | 37 | 132 | 104 | 4.15 | 5300 | 5300 | 3.06 | 2 | 1 | 148 | 87 | 153 | 100 | 1.6 | 1 | 2.1 | 1.1 | 128.7 | 91.1 | 108.3
275 | 7315 BEGBP * | 75 | 160 | 37 | 132 | 104 | 4.15 | 5300 | 5300 | 3.06 | 2 | 1 | 148 | 87 | 153 | 100 | 1.6 | 1 | 2.1 | 1.1 | 128.7 | 91.1 | 108.3
276 | 7315 BEP | 75 | 160 | 37 | 125 | 98 | 3.8 | 5000 | 5000 | 3.06 | 2 | 1 | 148 | 87 | 153 | 100 | 1.6 | 1 | 2.1 | 1.1 | 128.7 | 91.1 | 108.3
277 | 7415 BCBM | 75 | 190 | 45 | 168 | 140 | 5.1 | 4300 | 4500 | 6.85 | 2.5 | 2.5 | 174 | 91 | 174 | 110 | 1.7 | 1 | 3 | 3 | 148 | 97.6 | 119
278 | 7415 BGAM | 75 | 190 | 45 | 168 | 140 | 5.1 | 4300 | 4500 | 6.85 | 2.5 | 2.5 | 174 | 91 | 174 | 110 | 1.7 | 1 | 3 | 3 | 148 | 97.6 | 119
279 | 7415 BGBM | 75 | 190 | 45 | 168 | 140 | 5.1 | 4300 | 4500 | 6.85 | 2.5 | 2.5 | 174 | 91 | 174 | 110 | 1.7 | 1 | 3 | 3 | 148 | 97.6 | 119
280 | 7415 BM | 75 | 190 | 45 | 168 | 140 | 5.1 | 4300 | 4500 | 6.85 | 2.5 | 2.5 | 174 | 91 | 174 | 110 | 1.7 | 1 | 3 | 3 | 148 | 97.6 | 119
281 | 7216 BECBJ | 80 | 140 | 26 | 83.2 | 73.5 | 3 | 5300 | 5300 | 1.58 | 2 | 1 | 129 | 91 | 134 | 95 | 1.4 | 1 | 2 | 1 | 117.9 | 91.4 | 103.6
282 | 7216 BECBM * | 80 | 140 | 26 | 85 | 75 | 3.05 | 5600 | 5600 | 1.59 | 2 | 1 | 129 | 91 | 134 | 95 | 1.4 | 1 | 2 | 1 | 117.9 | 91.4 | 103.6
283 | 7216 BECBP | 80 | 140 | 26 | 80.6 | 69.5 | 2.8 | 5300 | 5300 | 1.43 | 2 | 1 | 129 | 91 | 134 | 95 | 1.4 | 1 | 2 | 1 | 117.9 | 91.4 | 103.6
284 | 7216 BECBY | 80 | 140 | 26 | 83.2 | 73.5 | 3 | 5300 | 5300 | 1.58 | 2 | 1 | 129 | 91 | 134 | 95 | 1.4 | 1 | 2 | 1 | 117.9 | 91.4 | 103.6
285 | 7216 BEGAF | 80 | 140 | 26 | 80.6 | 69.5 | 2.8 | 5300 | 5300 | 1.6 | 2 | 1 | 129 | 91 | 134 | 95 | 1.4 | 1 | 2 | 1 | 117.9 | 91.4 | 103.6
286 | 7216 BEGAM * | 80 | 140 | 26 | 85 | 75 | 3.05 | 5600 | 5600 | 1.59 | 2 | 1 | 129 | 91 | 134 | 95 | 1.4 | 1 | 2 | 1 | 117.9 | 91.4 | 103.6
287 | 7216 BEP | 80 | 140 | 26 | 80.6 | 69.5 | 2.8 | 5300 | 5300 | 1.43 | 2 | 1 | 129 | 91 | 134 | 95 | 1.4 | 1 | 2 | 1 | 117.9 | 91.4 | 103.6
288 | 7316 BECBJ | 80 | 170 | 39 | 143 | 118 | 4.5 | 4500 | 4500 | 3.85 | 2 | 1 | 158 | 92 | 163 | 100 | 1.6 | 1 | 2.1 | 1.1 | 136.8 | 97.1 | 115.2
289 | 7316 BECBM * | 80 | 170 | 39 | 143 | 118 | 4.5 | 5000 | 5000 | 4.03 | 2 | 1 | 158 | 92 | 163 | 100 | 1.6 | 1 | 2.1 | 1.1 | 136.8 | 97.1 | 115.2
290 | 7316 BECBP * | 80 | 170 | 39 | 143 | 118 | 4.5 | 5000 | 5000 | 3.64 | 2 | 1 | 158 | 92 | 163 | 100 | 1.6 | 1 | 2.1 | 1.1 | 136.8 | 97.1 | 115.2
291 | 7316 BECBY | 80 | 170 | 39 | 143 | 118 | 4.5 | 4500 | 4500 | 3.7 | 2 | 1 | 158 | 92 | 163 | 100 | 1.6 | 1 | 2.1 | 1.1 | 136.8 | 97.1 | 115.2
292 | 7316 BECCM * | 80 | 170 | 39 | 143 | 118 | 4.5 | 5000 | 5000 | 4.03 | 2 | 1 | 158 | 92 | 163 | 100 | 1.6 | 1 | 2.1 | 1.1 | 136.8 | 97.1 | 115.2
293 | 7316 BEGAM * | 80 | 170 | 39 | 143 | 118 | 4.5 | 5000 | 5000 | 4.03 | 2 | 1 | 158 | 92 | 163 | 100 | 1.6 | 1 | 2.1 | 1.1 | 136.8 | 97.1 | 115.2
294 | 7316 BEGAP * | 80 | 170 | 39 | 143 | 118 | 4.5 | 5000 | 5000 | 3.64 | 2 | 1 | 158 | 92 | 163 | 100 | 1.6 | 1 | 2.1 | 1.1 | 136.8 | 97.1 | 115.2
295 | 7316 BEGAY | 80 | 170 | 39 | 143 | 118 | 4.5 | 4500 | 4500 | 3.7 | 2 | 1 | 158 | 92 | 163 | 100 | 1.6 | 1 | 2.1 | 1.1 | 136.8 | 97.1 | 115.2
296 | 7316 BEGBY | 80 | 170 | 39 | 143 | 118 | 4.5 | 4500 | 4500 | 3.7 | 2 | 1 | 158 | 92 | 163 | 100 | 1.6 | 1 | 2.1 | 1.1 | 136.8 | 97.1 | 115.2
297 | 7316 BEM | 80 | 170 | 39 | 135 | 110 | 4.15 | 4500 | 4800 | 4.03 | 2 | 1 | 158 | 92 | 163 | 100 | 1.6 | 1 | 2.1 | 1.1 | 136.8 | 97.1 | 115.2
298 | 7316 BEP | 80 | 170 | 39 | 135 | 110 | 4.15 | 4500 | 4500 | 3.64 | 2 | 1 | 158 | 92 | 163 | 100 | 1.6 | 1 | 2.1 | 1.1 | 136.8 | 97.1 | 115.2
299 | 7316 BEY | 80 | 170 | 39 | 143 | 118 | 4.5 | 4500 | 4500 | 3.7 | 2 | 1 | 158 | 92 | 163 | 100 | 1.6 | 1 | 2.1 | 1.1 | 136.8 | 97.1 | 115.2
300 | 7416 CBM | 80 | 200 | 48 | 178 | 153 | 5.5 | 4000 | 4300 | 8 | 2.5 | 2.5 | 191 | 96 | 191 | 110 | 1.7 | 2 | 3 | 3 | 162 | 103 | 117
301 | 7416 GAM | 80 | 200 | 48 | 178 | 153 | 5.5 | 4000 | 4300 | 8 | 2.5 | 2.5 | 191 | 96 | 191 | 110 | 1.7 | 2 | 3 | 3 | 162 | 103 | 117
302 | 7416 M | 80 | 200 | 48 | 178 | 153 | 5.5 | 4000 | 4300 | 8 | 2.5 | 2.5 | 191 | 96 | 191 | 110 | 1.7 | 2 | 3 | 3 | 162 | 103 | 117
303 | 7217 BECBJ | 85 | 150 | 28 | 95.6 | 83 | 3.25 | 5000 | 5000 | 1.9 | 2 | 1 | 139 | 96 | 144 | 95 | 1.4 | 1 | 2 | 1 | 126.7 | 97 | 110.1
304 | 7217 BECBM | 85 | 150 | 28 | 95.6 | 83 | 3.25 | 5000 | 5300 | 1.99 | 2 | 1 | 139 | 96 | 144 | 95 | 1.4 | 1 | 2 | 1 | 126.7 | 97 | 110.1
305 | 7217 BECBP | 85 | 150 | 28 | 95.6 | 83 | 3.25 | 5000 | 5000 | 1.83 | 2 | 1 | 139 | 96 | 144 | 95 | 1.4 | 1 | 2 | 1 | 126.7 | 97 | 110.1
306 | 7217 BECBY | 85 | 150 | 28 | 95.6 | 83 | 3.25 | 5000 | 5000 | 1.83 | 2 | 1 | 139 | 96 | 144 | 95 | 1.4 | 1 | 2 | 1 | 126.7 | 97 | 110.1
307 | 7217 BEGAF | 85 | 150 | 28 | 95.6 | 83 | 3.25 | 5000 | 5000 | 1.99 | 2 | 1 | 139 | 96 | 144 | 95 | 1.4 | 1 | 2 | 1 | 126.7 | 97 | 110.1
308 | 7217 BEP | 85 | 150 | 28 | 95.6 | 83 | 3.25 | 5000 | 5000 | 1.83 | 2 | 1 | 139 | 96 | 144 | 95 | 1.4 | 1 | 2 | 1 | 126.7 | 97 | 110.1
309 | 7317 BECBF | 85 | 180 | 41 | 146 | 122 | 4.5 | 4300 | 4300 | 4.75 | 2.5 | 1 | 166 | 99 | 173 | 100 | 1.6 | 1 | 3 | 1.1 | 145 | 103 | 122.3
310 | 7317 BECBJ | 85 | 180 | 41 | 153 | 132 | 4.9 | 4300 | 4300 | 4.59 | 2.5 | 1 | 166 | 99 | 173 | 100 | 1.6 | 1 | 3 | 1.1 | 145 | 103 | 122.3
311 | 7317 BECBM * | 85 | 180 | 41 | 156 | 132 | 4.9 | 4800 | 4800 | 4.74 | 2.5 | 1 | 166 | 99 | 173 | 100 | 1.6 | 1 | 3 | 1.1 | 145 | 103 | 122.3
312 | 7317 BECBP * | 85 | 180 | 41 | 156 | 132 | 4.9 | 4800 | 4800 | 4.26 | 2.5 | 1 | 166 | 99 | 173 | 100 | 1.6 | 1 | 3 | 1.1 | 145 | 103 | 122.3
313 | 7317 BECBY | 85 | 180 | 41 | 153 | 132 | 4.9 | 4300 | 4300 | 4.59 | 2.5 | 1 | 166 | 99 | 173 | 100 | 1.6 | 1 | 3 | 1.1 | 145 | 103 | 122.3
314 | 7317 BECCM * | 85 | 180 | 41 | 156 | 132 | 4.9 | 4800 | 4800 | 4.74 | 2.5 | 1 | 166 | 99 | 173 | 100 | 1.6 | 1 | 3 | 1.1 | 145 | 103 | 122.3
315 | 7317 BEGAF | 85 | 180 | 41 | 146 | 122 | 4.5 | 4300 | 4300 | 4.75 | 2.5 | 1 | 166 | 99 | 173 | 100 | 1.6 | 1 | 3 | 1.1 | 145 | 103 | 122.3
316 | 7317 BEGAM * | 85 | 180 | 41 | 156 | 132 | 4.9 | 4800 | 4800 | 4.74 | 2.5 | 1 | 166 | 99 | 173 | 100 | 1.6 | 1 | 3 | 1.1 | 145 | 103 | 122.3
317 | 7317 BEGAP * | 85 | 180 | 41 | 156 | 132 | 4.9 | 4800 | 4800 | 4.26 | 2.5 | 1 | 166 | 99 | 173 | 100 | 1.6 | 1 | 3 | 1.1 | 145 | 103 | 122.3
318 | 7317 BEGBY | 85 | 180 | 41 | 153 | 132 | 4.9 | 4300 | 4300 | 4.59 | 2.5 | 1 | 166 | 99 | 173 | 100 | 1.6 | 1 | 3 | 1.1 | 145 | 103 | 122.3
319 | 7317 BEM | 85 | 180 | 41 | 146 | 112 | 4.5 | 4300 | 4500 | 4.74 | 2.5 | 1 | 166 | 99 | 173 | 100 | 1.6 | 1 | 3 | 1.1 | 145 | 103 | 122.3
320 | 7317 BEP | 85 | 180 | 41 | 146 | 112 | 4.5 | 4300 | 4300 | 4.26 | 2.5 | 1 | 166 | 99 | 173 | 100 | 1.6 | 1 | 3 | 1.1 | 145 | 103 | 122.3
321 | 7417 BACBMC | 85 | 210 | 52 | 190 | 166 | 5.85 | 3800 | 4000 | 10.3 | 2.5 | 2.5 | 194 | 101 | 194 | 110 | 1.7 | 1 | 3 | 3 | 168 | 127 | 127
322 | 7417 BAGAMC | 85 | 210 | 52 | 190 | 166 | 5.85 | 3800 | 4000 | 10.3 | 2.5 | 2.5 | 194 | 101 | 194 | 110 | 1.7 | 1 | 3 | 3 | 168 | 127 | 127
323 | 7218 BECBJ | 90 | 160 | 30 | 108 | 96.5 | 3.65 | 4500 | 4500 | 2.34 | 2 | 1 | 149 | 101 | 154 | 95 | 1.4 | 1 | 2 | 1 | 134.8 | 103 | 117.1
324 | 7218 BECBM | 90 | 160 | 30 | 108 | 96.5 | 3.65 | 4500 | 4800 | 2.41 | 2 | 1 | 149 | 101 | 154 | 95 | 1.4 | 1 | 2 | 1 | 134.8 | 103 | 117.1
325 | 7218 BECBP | 90 | 160 | 30 | 108 | 96.5 | 3.65 | 4500 | 4500 | 2.12 | 2 | 1 | 149 | 101 | 154 | 95 | 1.4 | 1 | 2 | 1 | 134.8 | 103 | 117.1
326 | 7218 BECBY | 90 | 160 | 30 | 108 | 96.5 | 3.65 | 4500 | 4500 | 2.34 | 2 | 1 | 149 | 101 | 154 | 95 | 1.4 | 1 | 2 | 1 | 134.8 | 103 | 117.1
327 | 7218 BECCM | 90 | 160 | 30 | 108 | 96.5 | 3.65 | 4500 | 4800 | 2.41 | 2 | 1 | 149 | 101 | 154 | 95 | 1.4 | 1 | 2 | 1 | 134.8 | 103 | 117.1
328 | 7218 BECCP | 90 | 160 | 30 | 108 | 96.5 | 3.65 | 4500 | 4500 | 2.12 | 2 | 1 | 149 | 101 | 154 | 95 | 1.4 | 1 | 2 | 1 | 134.8 | 103 | 117.1
329 | 7218 BEGAF | 90 | 160 | 30 | 108 | 96.5 | 3.65 | 4500 | 4500 | 2.41 | 2 | 1 | 149 | 101 | 154 | 95 | 1.4 | 1 | 2 | 1 | 134.8 | 103 | 117.1
330 | 7218 BEGAP | 90 | 160 | 30 | 108 | 96.5 | 3.65 | 4500 | 4500 | 2.12 | 2 | 1 | 149 | 101 | 154 | 95 | 1.4 | 1 | 2 | 1 | 134.8 | 103 | 117.1
331 | 7218 BEGAY | 90 | 160 | 30 | 108 | 96.5 | 3.65 | 4500 | 4500 | 2.34 | 2 | 1 | 149 | 101 | 154 | 95 | 1.4 | 1 | 2 | 1 | 134.8 | 103 | 117.1
332 | 7218 BEGBF | 90 | 160 | 30 | 108 | 96.5 | 3.65 | 4500 | 4500 | 2.41 | 2 | 1 | 149 | 101 | 154 | 95 | 1.4 | 1 | 2 | 1 | 134.8 | 103 | 117.1
333 | 7218 BEP | 90 | 160 | 30 | 108 | 96.5 | 3.65 | 4500 | 4500 | 2.12 | 2 | 1 | 149 | 101 | 154 | 95 | 1.4 | 1 | 2 | 1 | 134.8 | 103 | 117.1
334 | 7318 BECBJ | 90 | 190 | 43 | 165 | 146 | 5.2 | 4000 | 4000 | 5.22 | 2.5 | 1 | 176 | 104 | 183 | 100 | 1.6 | 1 | 3 | 1.1 | 153.1 | 109 | 129.2
335 | 7318 BECBM * | 90 | 190 | 43 | 166 | 146 | 5.3 | 4500 | 4500 | 5.53 | 2.5 | 1 | 176 | 104 | 183 | 100 | 1.6 | 1 | 3 | 1.1 | 153.1 | 109 | 129.2
336 | 7318 BECBP * | 90 | 190 | 43 | 166 | 146 | 5.3 | 4500 | 4500 | 4.98 | 2.5 | 1 | 176 | 104 | 183 | 100 | 1.6 | 1 | 3 | 1.1 | 153.1 | 109 | 129.2
337 | 7318 BECBY | 90 | 190 | 43 | 165 | 146 | 5.2 | 4000 | 4000 | 5.22 | 2.5 | 1 | 176 | 104 | 183 | 100 | 1.6 | 1 | 3 | 1.1 | 153.1 | 109 | 129.2
338 | 7318 BEGAP * | 90 | 190 | 43 | 166 | 146 | 5.3 | 4500 | 4500 | 4.98 | 2.5 | 1 | 176 | 104 | 183 | 100 | 1.6 | 1 | 3 | 1.1 | 153.1 | 109 | 129.2
339 | 7318 BEGAY | 90 | 190 | 43 | 165 | 146 | 5.2 | 4000 | 4000 | 5.22 | 2.5 | 1 | 176 | 104 | 183 | 100 | 1.6 | 1 | 3 | 1.1 | 153.1 | 109 | 129.2
340 | 7318 BEM | 90 | 190 | 43 | 156 | 134 | 4.8 | 4000 | 4300 | 5.53 | 2.5 | 1 | 176 | 104 | 183 | 100 | 1.6 | 1 | 3 | 1.1 | 153.1 | 109 | 129.2
341 | 7318 BEP | 90 | 190 | 43 | 156 | 134 | 4.8 | 4000 | 4000 | 4.98 | 2.5 | 1 | 176 | 104 | 183 | 100 | 1.6 | 1 | 3 | 1.1 | 153.1 | 109 | 129.2
342 | 7418 CBM | 90 | 225 | 54 | 216 | 200 | 6.7 | 3600 | 3800 | 11.5 | 3 | 3 | 205 | 110 | 205 | 110 | 1.7 | 2 | 4 | 4 | 188 | 116 | 132
343 | 7418 GAM | 90 | 225 | 54 | 216 | 200 | 6.7 | 3600 | 3800 | 11.5 | 3 | 3 | 205 | 110 | 205 | 110 | 1.7 | 2 | 4 | 4 | 188 | 116 | 132
344 | 7418 GBM | 90 | 225 | 54 | 216 | 200 | 6.7 | 3600 | 3800 | 11.5 | 3 | 3 | 205 | 110 | 205 | 110 | 1.7 | 2 | 4 | 4 | 188 | 116 | 132
345 | 7418 M | 90 | 225 | 54 | 216 | 200 | 6.7 | 3600 | 3800 | 11.5 | 3 | 3 | 205 | 110 | 205 | 110 | 1.7 | 2 | 4 | 4 | 188 | 116 | 132
346 | 7219 BECBM * | 95 | 170 | 32 | 129 | 118 | 4.4 | 4800 | 4800 | 2.95 | 2 | 1 | 158 | 107 | 163 | 95 | 1.4 | 1 | 2.1 | 1.1 | 142.5 | 109.1 | 124.3
347 | 7219 BECBP * | 95 | 170 | 32 | 129 | 118 | 4.4 | 4800 | 4800 | 2.68 | 2 | 1 | 158 | 107 | 163 | 95 | 1.4 | 1 | 2.1 | 1.1 | 142.5 | 109.1 | 124.3
348 | 7219 BECBY | 95 | 170 | 32 | 124 | 108 | 4 | 4300 | 4300 | 2.82 | 2 | 1 | 158 | 107 | 163 | 95 | 1.4 | 1 | 2.1 | 1.1 | 142.5 | 109.1 | 124.3
349 | 7219 BEGAM * | 95 | 170 | 32 | 129 | 118 | 4.4 | 4800 | 4800 | 2.95 | 2 | 1 | 158 | 107 | 163 | 95 | 1.4 | 1 | 2.1 | 1.1 | 142.5 | 109.1 | 124.3
350 | 7219 BEP | 95 | 170 | 32 | 124 | 108 | 4 | 4300 | 4300 | 2.68 | 2 | 1 | 158 | 107 | 163 | 95 | 1.4 | 1 | 2.1 | 1.1 | 142.5 | 109.1 | 124.3
351 | 7319 BECBM * | 95 | 200 | 45 | 180 | 163 | 5.7 | 4300 | 4300 | 6.41 | 2.5 | 1 | 186 | 109 | 193 | 100 | 1.6 | 1 | 3 | 1.1 | 161.3 | 114.9 | 136.2
352 | 7319 BECBP * | 95 | 200 | 45 | 180 | 163 | 5.7 | 4300 | 4300 | 5.77 | 2.5 | 1 | 186 | 109 | 193 | 100 | 1.6 | 1 | 3 | 1.1 | 161.3 | 114.9 | 136.2
353 | 7319 BECBY | 95 | 200 | 45 | 178 | 163 | 5.6 | 3800 | 3800 | 6.17 | 2.5 | 1 | 186 | 109 | 193 | 100 | 1.6 | 1 | 3 | 1.1 | 161.3 | 114.9 | 136.2
354 | 7319 BEGAF | 95 | 200 | 45 | 168 | 150 | 5.2 | 3800 | 3800 | 6.41 | 2.5 | 1 | 186 | 109 | 193 | 100 | 1.6 | 1 | 3 | 1.1 | 161.3 | 114.9 | 136.2
355 | 7319 BEGAM * | 95 | 200 | 45 | 180 | 163 | 5.7 | 4300 | 4300 | 6.41 | 2.5 | 1 | 186 | 109 | 193 | 100 | 1.6 | 1 | 3 | 1.1 | 161.3 | 114.9 | 136.2
356 | 7319 BEGAY | 95 | 200 | 45 | 178 | 163 | 5.6 | 3800 | 3800 | 6.17 | 2.5 | 1 | 186 | 109 | 193 | 100 | 1.6 | 1 | 3 | 1.1 | 161.3 | 114.9 | 136.2
357 | 7319 BEGBY | 95 | 200 | 45 | 178 | 163 | 5.6 | 3800 | 3800 | 6.17 | 2.5 | 1 | 186 | 109 | 193 | 100 | 1.6 | 1 | 3 | 1.1 | 161.3 | 114.9 | 136.2
358 | 7319 BEM | 95 | 200 | 45 | 168 | 150 | 5.2 | 3800 | 4000 | 6.41 | 2.5 | 1 | 186 | 109 | 193 | 100 | 1.6 | 1 | 3 | 1.1 | 161.3 | 114.9 | 136.2
359 | 7319 BEP | 95 | 200 | 45 | 168 | 150 | 5.2 | 3800 | 3800 | 5.77 | 2.5 | 1 | 186 | 109 | 193 | 100 | 1.6 | 1 | 3 | 1.1 | 161.3 | 114.9 | 136.2
360 | 7419 CBM | 95 | 250 | 55 | 251 | 245 | 7.8 | 3400 | 3400 | 13.5 | 3 | 3 | 230 | 115 | 230 | 110 | 1.7 | 2 | 4 | 4 | 201 | 144 | 144
361 | 7419 GAM | 95 | 250 | 55 | 251 | 245 | 7.8 | 3400 | 3400 | 13.5 | 3 | 3 | 230 | 115 | 230 | 110 | 1.7 | 2 | 4 | 4 | 201 | 144 | 144
362 | 7419 M | 95 | 250 | 55 | 251 | 245 | 7.8 | 3400 | 3400 | 13.5 | 3 | 3 | 230 | 115 | 230 | 110 | 1.7 | 2 | 4 | 4 | 201 | 144 | 144
363 | 7220 BECBM | 100 | 180 | 34 | 135 | 122 | 4.4 | 4000 | 4300 | 3.61 | 2 | 1 | 168 | 112 | 173 | 95 | 1.4 | 1 | 2.1 | 1.1 | 150.9 | 115.2 | 131
364 | 7220 BECBP | 100 | 180 | 34 | 135 | 122 | 4.4 | 4000 | 4000 | 3.29 | 2 | 1 | 168 | 112 | 173 | 95 | 1.4 | 1 | 2.1 | 1.1 | 150.9 | 115.2 | 131
365 | 7220 BECBY | 100 | 180 | 34 | 135 | 122 | 4.4 | 4000 | 4000 | 3.38 | 2 | 1 | 168 | 112 | 173 | 95 | 1.4 | 1 | 2.1 | 1.1 | 150.9 | 115.2 | 131
366 | 7220 BECCM | 100 | 180 | 34 | 135 | 122 | 4.4 | 4000 | 4300 | 3.61 | 2 | 1 | 168 | 112 | 173 | 95 | 1.4 | 1 | 2.1 | 1.1 | 150.9 | 115.2 | 131
367 | 7220 BEP | 100 | 180 | 34 | 135 | 122 | 4.4 | 4000 | 4000 | 3.29 | 2 | 1 | 168 | 112 | 173 | 95 | 1.4 | 1 | 2.1 | 1.1 | 150.9 | 115.2 | 131
368 | 7220 BEY | 100 | 180 | 34 | 135 | 122 | 4.4 | 4000 | 4000 | 3.38 | 2 | 1 | 168 | 112 | 173 | 95 | 1.4 | 1 | 2.1 | 1.1 | 150.9 | 115.2 | 131
369 | 7320 BECBM * | 100 | 215 | 47 | 216 | 208 | 6.95 | 4000 | 4000 | 8 | 2.5 | 1 | 201 | 114 | 208 | 100 | 1.6 | 1 | 3 | 1.1 | 173.4 | 120.5 | 144.5
370 | 7320 BECBP * | 100 | 215 | 47 | 216 | 208 | 6.95 | 4000 | 4000 | 7.17 | 2.5 | 1 | 201 | 114 | 208 | 100 | 1.6 | 1 | 3 | 1.1 | 173.4 | 120.5 | 144.5
371 | 7320 BECBY | 100 | 215 | 47 | 203 | 190 | 6.4 | 3600 | 3600 | 7.15 | 2.5 | 1 | 201 | 114 | 208 | 100 | 1.6 | 1 | 3 | 1.1 | 173.4 | 120.5 | 144.5
372 | 7320 BECCM * | 100 | 215 | 47 | 216 | 208 | 6.95 | 4000 | 4000 | 8 | 2.5 | 1 | 201 | 114 | 208 | 100 | 1.6 | 1 | 3 | 1.1 | 173.4 | 120.5 | 144.5
373 | 7320 BEGAF | 100 | 215 | 47 | 203 | 190 | 6.4 | 3600 | 3600 | 8 | 2.5 | 1 | 201 | 114 | 208 | 100 | 1.6 | 1 | 3 | 1.1 | 173.4 | 120.5 | 144.5
374 | 7320 BEGAM * | 100 | 215 | 47 | 216 | 208 | 6.95 | 4000 | 4000 | 8 | 2.5 | 1 | 201 | 114 | 208 | 100 | 1.6 | 1 | 3 | 1.1 | 173.4 | 120.5 | 144.5
375 | 7320 BEGAP * | 100 | 215 | 47 | 216 | 208 | 6.95 | 4000 | 4000 | 7.17 | 2.5 | 1 | 201 | 114 | 208 | 100 | 1.6 | 1 | 3 | 1.1 | 173.4 | 120.5 | 144.5
376 | 7320 BEM | 100 | 215 | 47 | 203 | 190 | 6.4 | 3600 | 3800 | 8 | 2.5 | 1 | 201 | 114 | 208 | 100 | 1.6 | 1 | 3 | 1.1 | 173.4 | 120.5 | 144.5
377 | 7320 BEP | 100 | 215 | 47 | 203 | 190 | 6.4 | 3600 | 3600 | 7.17 | 2.5 | 1 | 201 | 114 | 208 | 100 | 1.6 | 1 | 3 | 1.1 | 173.4 | 120.5 | 144.5
378 | 7320 BEY | 100 | 215 | 47 | 203 | 190 | 6.4 | 3600 | 3600 | 7.15 | 2.5 | 1 | 201 | 114 | 208 | 100 | 1.6 | 1 | 3 | 1.1 | 173.4 | 120.5 | 144.5
379 | 7420 CBM | 100 | 265 | 60 | 276 | 275 | 8.65 | 3200 | 3200 | 15.5 | 3 | 3 | 245 | 120 | 245 | 110 | 1.7 | 2 | 4 | 4 | 213 | 152 | 152
380 | 7221 BECBM | 105 | 190 | 36 | 148 | 137 | 4.8 | 3800 | 4000 | 4.18 | 2 | 1 | 178 | 117 | 183 | 95 | 1.4 | 1 | 2.1 | 1.1 | 159.1 | 121.2 | 138
381 | 7221 BECBP | 105 | 190 | 36 | 148 | 137 | 4.8 | 3800 | 3800 | 3.82 | 2 | 1 | 178 | 117 | 183 | 95 | 1.4 | 1 | 2.1 | 1.1 | 159.1 | 121.2 | 138
382 | 7221 BEP | 105 | 190 | 36 | 148 | 137 | 4.8 | 3800 | 3800 | 3.82 | 2 | 1 | 178 | 117 | 183 | 95 | 1.4 | 1 | 2.1 | 1.1 | 159.1 | 121.2 | 138
383 | 7321 BECAM | 105 | 225 | 49 | 203 | 193 | 6.4 | 3400 | 3600 | 9.12 | 2.5 | 1 | 211 | 119 | 218 | 100 | 1.6 | 1 | 3 | 1.1 | 181.4 | 127.9 | 151.7
384 | 7321 BECBM | 105 | 225 | 49 | 203 | 193 | 6.4 | 3400 | 3600 | 9.12 | 2.5 | 1 | 211 | 119 | 218 | 100 | 1.6 | 1 | 3 | 1.1 | 181.4 | 127.9 | 151.7
385 | 7321 BECBP | 105 | 225 | 49 | 212 | 208 | 6.95 | 3400 | 3400 | 8.46 | 2.5 | 1 | 211 | 119 | 218 | 100 | 1.6 | 1 | 3 | 1.1 | 181.4 | 127.9 | 151.7
386 | 7321 BEGAM | 105 | 225 | 49 | 203 | 193 | 6.4 | 3400 | 3600 | 9.12 | 2.5 | 1 | 211 | 119 | 218 | 100 | 1.6 | 1 | 3 | 1.1 | 181.4 | 127.9 | 151.7
387 | 7321 BEP | 105 | 225 | 49 | 212 | 208 | 6.95 | 3400 | 3400 | 8.46 | 2.5 | 1 | 211 | 119 | 218 | 100 | 1.6 | 1 | 3 | 1.1 | 181.4 | 127.9 | 151.7
388 | 7222 BECBM | 110 | 200 | 38 | 153 | 143 | 4.9 | 3600 | 3800 | 4.95 | 2 | 1 | 188 | 122 | 193 | 95 | 1.4 | 1 | 2.1 | 1.1 | 167.4 | 127.1 | 144.9
389 | 7222 BECBP | 110 | 200 | 38 | 163 | 153 | 5.2 | 3600 | 3600 | 4.6 | 2 | 1 | 188 | 122 | 193 | 95 | 1.4 | 1 | 2.1 | 1.1 | 167.4 | 127.1 | 144.9
390 | 7222 BECBY | 110 | 200 | 38 | 163 | 153 | 5.2 | 3600 | 3600 | 4.75 | 2 | 1 | 188 | 122 | 193 | 95 | 1.4 | 1 | 2.1 | 1.1 | 167.4 | 127.1 | 144.9
391 | 7222 BECCM | 110 | 200 | 38 | 153 | 143 | 4.9 | 3600 | 3800 | 4.95 | 2 | 1 | 188 | 122 | 193 | 95 | 1.4 | 1 | 2.1 | 1.1 | 167.4 | 127.1 | 144.9
392 | 7222 BEGAF | 110 | 200 | 38 | 153 | 143 | 4.9 | 3600 | 3600 | 4.95 | 2 | 1 | 188 | 122 | 193 | 95 | 1.4 | 1 | 2.1 | 1.1 | 167.4 | 127.1 | 144.9
393 | 7222 BEGBF | 110 | 200 | 38 | 153 | 143 | 4.9 | 3600 | 3600 | 4.95 | 2 | 1 | 188 | 122 | 193 | 95 | 1.4 | 1 | 2.1 | 1.1 | 167.4 | 127.1 | 144.9
394 | 7222 BEM | 110 | 200 | 38 | 153 | 143 | 4.9 | 3600 | 3800 | 4.95 | 2 | 1 | 188 | 122 | 193 | 95 | 1.4 | 1 | 2.1 | 1.1 | 167.4 | 127.1 | 144.9
395 | 7222 BEP | 110 | 200 | 38 | 163 | 153 | 5.2 | 3600 | 3600 | 4.6 | 2 | 1 | 188 | 122 | 193 | 95 | 1.4 | 1 | 2.1 | 1.1 | 167.4 | 127.1 | 144.9
396 | 7322 BECBM | 110 | 240 | 50 | 225 | 224 | 7.2 | 3200 | 3400 | 10.7 | 2.5 | 1 | 226 | 124 | 233 | 100 | 1.6 | 1 | 3 | 1.1 | 193.5 | 135 | 160.8
397 | 7322 BECBP | 110 | 240 | 50 | 225 | 224 | 7.2 | 3200 | 3200 | 9.69 | 2.5 | 1 | 226 | 124 | 233 | 100 | 1.6 | 1 | 3 | 1.1 | 193.5 | 135 | 160.8
398 | 7322 BECBY | 110 | 240 | 50 | 225 | 224 | 7.2 | 3200 | 3200 | 9.69 | 2.5 | 1 | 226 | 124 | 233 | 100 | 1.6 | 1 | 3 | 1.1 | 193.5 | 135 | 160.8
399 | 7322 BECCM | 110 | 240 | 50 | 225 | 224 | 7.2 | 3200 | 3400 | 10.7 | 2.5 | 1 | 226 | 124 | 233 | 100 | 1.6 | 1 | 3 | 1.1 | 193.5 | 135 | 160.8
400 | 7322 BEGAM | 110 | 240 | 50 | 225 | 224 | 7.2 | 3200 | 3400 | 10.7 | 2.5 | 1 | 226 | 124 | 233 | 100 | 1.6 | 1 | 3 | 1.1 | 193.5 | 135 | 160.8
401 | 7322 BEGBM | 110 | 240 | 50 | 225 | 224 | 7.2 | 3200 | 3400 | 10.7 | 2.5 | 1 | 226 | 124 | 233 | 100 | 1.6 | 1 | 3 | 1.1 | 193.5 | 135 | 160.8
402 | 7322 BEM | 110 | 240 | 50 | 225 | 224 | 7.2 | 3200 | 3400 | 10.7 | 2.5 | 1 | 226 | 124 | 233 | 100 | 1.6 | 1 | 3 | 1.1 | 193.5 | 135 | 160.8
403 | 7322 BEP | 110 | 240 | 50 | 225 | 224 | 7.2 | 3200 | 3200 | 9.69 | 2.5 | 1 | 226 | 124 | 233 | 100 | 1.6 | 1 | 3 | 1.1 | 193.5 | 135 | 160.8
404 | 7322 BEY | 110 | 240 | 50 | 225 | 224 | 7.2 | 3200 | 3200 | 9.69 | 2.5 | 1 | 226 | 124 | 233 | 100 | 1.6 | 1 | 3 | 1.1 | 193.5 | 135 | 160.8
405 | 7024 BGM | 120 | 180 | 28 | 87.1 | 93 | 3.2 | 3800 | 4000 | 2.4 | 2 | 1 | 171 | 129 | 172 | 83 | 0.9 | 1 | 2 | 1 | 158 | 132 | 143
406 | 7224 BCBM | 120 | 215 | 40 | 165 | 163 | 5.3 | 3400 | 3600 | 5.89 | 2 | 1 | 203 | 132 | 208 | 80 | 1.2 | 1 | 2.1 | 1.1 | 179.4 | 138.6 | 157
407 | 7224 BGAM | 120 | 215 | 40 | 165 | 163 | 5.3 | 3400 | 3600 | 5.89 | 2 | 1 | 203 | 132 | 208 | 80 | 1.2 | 1 | 2.1 | 1.1 | 179.4 | 138.6 | 157
408 | 7224 BM | 120 | 215 | 40 | 165 | 163 | 5.3 | 3400 | 3600 | 5.89 | 2 | 1 | 203 | 132 | 208 | 80 | 1.2 | 1 | 2.1 | 1.1 | 179.4 | 138.6 | 157
409 | 7324 BCBM | 120 | 260 | 55 | 238 | 250 | 7.65 | 3000 | 3200 | 13.8 | 2.5 | 1 | 246 | 134 | 253 | 90 | 1.4 | 1 | 3 | 1.1 | 211 | 153.9 | 178.4
410 | 7324 BGBM | 120 | 260 | 55 | 238 | 250 | 7.65 | 3000 | 3200 | 13.8 | 2.5 | 1 | 246 | 134 | 253 | 90 | 1.4 | 1 | 3 | 1.1 | 211 | 153.9 | 178.4
411 | 7226 BCBM | 130 | 230 | 40 | 186 | 193 | 6.1 | 3200 | 3400 | 6.76 | 2.5 | 1 | 216 | 144 | 222 | 80 | 1.2 | 1 | 3 | 1.1 | 192.6 | 149.6 | 169
412 | 7226 BGAM | 130 | 230 | 40 | 186 | 193 | 6.1 | 3200 | 3400 | 6.76 | 2.5 | 1 | 216 | 144 | 222 | 80 | 1.2 | 1 | 3 | 1.1 | 192.6 | 149.6 | 169
413 | 7226 BM | 130 | 230 | 40 | 186 | 193 | 6.1 | 3200 | 3400 | 6.76 | 2.5 | 1 | 216 | 144 | 222 | 80 | 1.2 | 1 | 3 | 1.1 | 192.6 | 149.6 | 169
414 | 7326 BCBM | 130 | 280 | 58 | 296 | 305 | 9 | 2800 | 2800 | 17.1 | 3 | 1.5 | 263 | 147 | 271 | 90 | 1.4 | 1 | 4 | 1.5 | 227.5 | 161.4 | 189.9
415 | 7326 BGAM | 130 | 280 | 58 | 296 | 305 | 9 | 2800 | 2800 | 17.1 | 3 | 1.5 | 263 | 147 | 271 | 90 | 1.4 | 1 | 4 | 1.5 | 227.5 | 161.4 | 189.9
416 | 7028 BGM | 140 | 210 | 33 | 111 | 125 | 4 | 3200 | 3400 | 3.85 | 2 | 1 | 201 | 149 | 205 | 83 | 0.9 | 1 | 2 | 1 | 183 | 155 | 168
417 | 7228 BCBM | 140 | 250 | 42 | 199 | 212 | 6.4 | 2800 | 3000 | 8.83 | 2.5 | 1 | 236 | 154 | 243 | 80 | 1.2 | 1 | 3 | 1.1 | 209.5 | 163.6 | 183.3
418 | 7228 BM | 140 | 250 | 42 | 199 | 212 | 6.4 | 2800 | 3000 | 8.83 | 2.5 | 1 | 236 | 154 | 243 | 80 | 1.2 | 1 | 3 | 1.1 | 209.5 | 163.6 | 183.3
419 | 7328 BCBM | 140 | 300 | 62 | 302 | 345 | 9.8 | 2600 | 2600 | 21.3 | 3 | 1.5 | 283 | 157 | 291 | 80 | 1.2 | 1 | 4 | 1.5 | 243 | 172.2 | 203
420 | 7030 BGM | 150 | 225 | 35 | 119 | 132 | 4.05 | 3000 | 3200 | 4.7 | 2 | 1 | 215 | 160 | 219 | 83 | 0.9 | 1 | 2.1 | 1.1 | 199 | 166 | 178
421 | 7230 BCBM | 150 | 270 | 45 | 216 | 240 | 6.95 | 2600 | 2800 | 10.8 | 2.5 | 1 | 256 | 164 | 263 | 80 | 1.2 | 1 | 3 | 1.1 | 225 | 175.6 | 197.2
422 | 7230 BGAM | 150 | 270 | 45 | 216 | 240 | 6.95 | 2600 | 2800 | 10.8 | 2.5 | 1 | 256 | 164 | 263 | 80 | 1.2 | 1 | 3 | 1.1 | 225 | 175.6 | 197.2
423 | 7330 BCBM | 150 | 320 | 65 | 332 | 390 | 10.8 | 2400 | 2400 | 25 | 3 | 1.5 | 303 | 167 | 311 | 90 | 1.4 | 1 | 4 | 1.5 | 258.7 | 183.9 | 216.1
424 | 7232 BCBM | 160 | 290 | 48 | 255 | 300 | 8.5 | 2400 | 2600 | 13.6 | 2.5 | 1 | 276 | 174 | 283 | 80 | 1.2 | 1 | 3 | 1.1 | 242.3 | 187.6 | 211
425 | 7234 BCBM | 170 | 310 | 52 | 281 | 345 | 9.5 | 2400 | 2400 | 16.7 | 3 | 1.5 | 293 | 187 | 301 | 80 | 1.2 | 1 | 4 | 1.5 | 261 | 202 | 227.4
426 | 7334 BCBM | 170 | 360 | 72 | 390 | 490 | 12.7 | 2000 | 2200 | 34.6 | 3 | 1.5 | 343 | 187 | 351 | 90 | 1.4 | 1 | 4 | 1.5 | 292 | 207.9 | 243.8
427 | 7036 BGM | 180 | 280 | 46 | 195 | 240 | 6.7 | 2400 | 2600 | 10 | 2 | 1 | 268 | 191 | 274 | 83 | 0.9 | 1 | 2.1 | 1.1 | 243 | 201 | 219
428 | 7236 BCAM | 180 | 320 | 52 | 291 | 375 | 10 | 2200 | 2400 | 17.6 | 3 | 1.5 | 303 | 197 | 311 | 80 | 1.2 | 1 | 4 | 1.5 | 268.8 | 209.6 | 234.9
429 | 7236 BCBM | 180 | 320 | 52 | 291 | 375 | 10 | 2200 | 2400 | 17.6 | 3 | 1.5 | 303 | 197 | 311 | 80 | 1.2 | 1 | 4 | 1.5 | 268.8 | 209.6 | 234.9
430 | 7336 BCBM | 180 | 380 | 75 | 410 | 540 | 13.7 | 2000 | 2000 | 40 | 3 | 2 | 363 | 197 | 369 | 90 | 1.4 | 1 | 4 | 2 | 308 | 219.8 | 257.7
431 | 7238 BCBM | 190 | 340 | 55 | 307 | 405 | 10.4 | 2000 | 2200 | 21.9 | 3 | 1.5 | 323 | 207 | 331 | 80 | 1.2 | 1 | 4 | 1.5 | 286 | 224 | 250
432 | 7338 BCBM | 190 | 400 | 78 | 442 | 600 | 14.6 | 1900 | 1900 | 48.3 | 4 | 2 | 380 | 210 | 389 | 90 | 1.4 | 1 | 5 | 2 | 324.3 | 231.8 | 271.6
433 | 7240 BCBM | 200 | 360 | 58 | 325 | 430 | 11 | 1800 | 2000 | 25 | 3 | 1.5 | 343 | 217 | 351 | 80 | 1.2 | 1 | 4 | 1.5 | 300.8 | 235.1 | 263.3
434 | 7340 BCBM | 200 | 420 | 80 | 462 | 655 | 15.6 | 1800 | 1800 | 52.8 | 4 | 2 | 400 | 220 | 409 | 90 | 1.4 | 1 | 5 | 2 | 339.5 | 247 | 287
435 | 7044 BGM | 220 | 340 | 56 | 255 | 345 | 9 | 2000 | 2000 | 18 | 2.5 | 1 | 326 | 234 | 334 | 83 | 0.9 | 1 | 3 | 1.1 | 295 | 246 | 266
436 | 7244 BCBM | 220 | 400 | 65 | 390 | 560 | 13.4 | 1800 | 1800 | 35.2 | 3 | 1.5 | 383 | 237 | 391 | 80 | 1.2 | 1 | 4 | 1.5 | 333.4 | 259.1 | 291.1
437 | 7344 BCBM | 220 | 460 | 88 | 494 | 720 | 16.6 | 1600 | 1700 | 70 | 4 | 2 | 440 | 240 | 449 | 90 | 1.4 | 1 | 5 | 2 | 372 | 269 | 314
438 | 7048 BGM | 240 | 360 | 56 | 260 | 375 | 9.15 | 1800 | 1900 | 19 | 2.5 | 1 | 346 | 254 | 354 | 83 | 0.9 | 1 | 3 | 1.1 | 315 | 265 | 286
439 | 7248 BCBM | 240 | 440 | 72 | 364 | 540 | 12.5 | 1600 | 1700 | 49 | 3 | 1.5 | 423 | 257 | 431 | 80 | 1.2 | 1 | 4 | 1.5 | 361 | 292 | 322
440 | 7348 BCBM | 240 | 500 | 95 | 559 | 865 | 19 | 1400 | 1500 | 88.5 | 4 | 2 | 480 | 260 | 489 | 90 | 1.4 | 1 | 5 | 2 | 405 | 292 | 342
441 | 7252 BM | 260 | 480 | 80 | 507 | 780 | 17.3 | 1400 | 1500 | 66 | 4 | 2 | 460 | 280 | 469 | 80 | 1.2 | 1 | 5 | 2 | 400 | 304 | 346
442 | 7056 BGM | 280 | 420 | 65 | 319 | 500 | 11.4 | 1500 | 1600 | 30 | 3 | 1.5 | 405 | 295 | 413 | 83 | 0.9 | 1 | 4 | 1.5 | 367 | 311 | 335
443 | 7256 BM | 280 | 500 | 80 | 520 | 850 | 18.3 | 1400 | 1400 | 69.5 | 4 | 2 | 480 | 300 | 489 | 80 | 1.2 | 1 | 5 | 2 | 419 | 324 | 366
444 | 7060 AGM | 300 | 460 | 74 | 423 | 695 | 15.3 | 1500 | 1600 | 42.5 | 3 | 1.5 | 443 | 317 | 453 | 85 | 0.5 | 4 | 4 | 1.5 | 400 | 335 | 363
445 | 7060 BGM | 300 | 460 | 74 | 377 | 630 | 13.7 | 1300 | 1500 | 42.5 | 3 | 1.5 | 443 | 317 | 453 | 83 | 0.9 | 1 | 4 | 1.5 | 400 | 335 | 363
446 | 71964 AC | 320 | 440 | 56 | 351 | 585 | 12.9 | 1500 | 1600 | 25.5 | 2.5 | 1 | 427 | 333 | 432 | 83 | 0.25 | 3 | 3 | 1.1 | 404 | 359 | 359
447 | 7064 BGM | 320 | 480 | 74 | 390 | 670 | 14 | 1300 | 1400 | 44.5 | 3 | 1.5 | 462 | 338 | 473 | 83 | 0.9 | 1 | 4 | 1.5 | 422 | 353 | 383
448 | 466952 | 335 | 450 | 56 | 281 | 480 | 10.4 | 1400 | 1400 | 25.5 | 2.5 | 1 | 437 | 348 | 445 | 81 | 0.69 | 1 | 3 | 1 | 407 | 359 | 380
449 | 71968 ACMB | 340 | 460 | 56 | 338 | 585 | 12.5 | 1500 | 1500 | 24 | 2.5 | 1 | 447 | 353 | 453 | 83 | 0.25 | 3 | 3 | 1.1 | 422 | 380 | 380
450 | 7068 BGM | 340 | 520 | 82 | 449 | 815 | 16.6 | 1200 | 1300 | 61.5 | 4 | 2 | 500 | 360 | 511 | 83 | 0.9 | 1 | 5 | 2 | 455 | 377 | 411
451 | 7268 BGM | 340 | 620 | 92 | 702 | 1340 | 26 | 1100 | 1100 | 125 | 5 | 2.5 | 594 | 366 | 606 | 80 | 1.2 | 1 | 6 | 3 | 516 | 408 | 453
452 | 71872 ACM/P5 | 360 | 440 | 38 | 234 | 425 | 9 | 1500 | 1500 | 12 | 2 | 1 | 429 | 371 | 433 | 80 | 0.2 | 3 | 2 | 1.1 | 413 | 385 | 385
453 | 71972 ACMB | 360 | 480 | 56 | 351 | 630 | 13.2 | 1400 | 1500 | 28.5 | 2.5 | 1 | 467 | 373 | 474 | 83 | 0.25 | 3 | 3 | 1.1 | 435 | 408 | 408
454 | 71972 AMB | 360 | 480 | 56 | 338 | 610 | 12.5 | 1400 | 1500 | 28.5 | 2.5 | 1 | 467 | 373 | 474 | 83 | 0.4 | 4 | 3 | 1.1 | 435 | 387 | 408
455 | 71972 BM | 360 | 480 | 56 | 302 | 550 | 11.2 | 1400 | 1500 | 28.5 | 2.5 | 1 | 467 | 373 | 474 | 85 | 0.7 | 1 | 3 | 1.1 | 435 | 387 | 408
456 | 7072 AGM | 360 | 540 | 82 | 520 | 950 | 19 | 1300 | 1300 | 62.5 | 4 | 2 | 522 | 378 | 531 | 85 | 0.5 | 4 | 5 | 2 | 474 | 397 | 431
457 | 7072 AM | 360 | 540 | 82 | 520 | 950 | 19 | 1300 | 1300 | 62.5 | 4 | 2 | 522 | 378 | 531 | 85 | 0.5 | 4 | 5 | 2 | 474 | 397 | 431
458 | 7072 BGM | 360 | 540 | 82 | 462 | 850 | 17 | 1200 | 1200 | 62.5 | 4 | 2 | 522 | 378 | 531 | 83 | 0.9 | 1 | 5 | 2 | 474 | 397 | 431
459 | 7272 BM | 360 | 650 | 95 | 650 | 1250 | 23.6 | 1000 | 1100 | 145 | 5 | 2.5 | 624 | 386 | 636 | 80 | 1.2 | 1 | 6 | 3 | 534 | 435 | 479
460 | 70876 AMB | 380 | 480 | 31 | 190 | 345 | 8 | 1300 | 1400 | 13.5 | 2 | 1 | 471 | 389 | 475 | 78 | 0.2 | 4 | 2 | 1 | 450 | 424 | 424
461 | 71876 ACGAMB | 380 | 480 | 46 | 291 | 500 | 11 | 1300 | 1400 | 18 | 2 | 1 | 469 | 391 | 474 | 80 | 0.2 | 3 | 2.1 | 1.1 | 448 | 413 | 413
462 | 466953 | 380 | 520 | 65 | 345 | 610 | 12.9 | 1200 | 1200 | 43.5 | 3 | 1 | 505 | 395 | 514 | 81 | 0.7 | 1 | 4 | 1 | 465 | 411 | 435
463 | 71976 ACGAMB | 380 | 520 | 65 | 410 | 735 | 15 | 1300 | 1400 | 40.5 | 3 | 1.5 | 505 | 395 | 513 | 83 | 0.25 | 3 | 4 | 1.5 | 476 | 427 | 427
464 | 7076 AM | 380 | 560 | 82 | 507 | 950 | 18.6 | 1200 | 1300 | 65.5 | 4 | 2 | 542 | 398 | 551 | 85 | 0.5 | 4 | 5 | 2 | 495 | 451 | 451
465 | 7076 BGM | 380 | 560 | 82 | 468 | 880 | 17.6 | 1100 | 1200 | 65.5 | 4 | 2 | 542 | 398 | 551 | 83 | 0.9 | 1 | 5 | 2 | 495 | 417 | 451
466 | 7076 BM | 380 | 560 | 82 | 468 | 880 | 17.6 | 1100 | 1200 | 65.5 | 4 | 2 | 542 | 398 | 551 | 83 | 0.9 | 1 | 5 | 2 | 495 | 417 | 451
467 | 71980 AM | 400 | 540 | 65 | 423 | 780 | 15.6 | 1200 | 1300 | 42 | 3 | 1.5 | 525 | 415 | 533 | 83 | 0.4 | 4 | 4 | 1.5 | 496 | 447 | 447
468 | 307238 | 400 | 600 | 90 | 605 | 1180 | 22.4 | 950 | 1200 | 89.5 | 4 | 2 | 582 | 418 | 591 | 84 | 0.47 | 4 | 5 | 2 | 527 | 470 | 470
469 | 7080 AM | 400 | 600 | 90 | 605 | 1180 | 22.4 | 950 | 1200 | 90.5 | 4 | 2 | 582 | 418 | 591 | 85 | 0.5 | 4 | 5 | 2 | 527 | 479 | 479
470 | 7080 BM | 400 | 600 | 90 | 527 | 1020 | 19.3 | 1000 | 1100 | 90.5 | 4 | 2 | 582 | 418 | 591 | 83 | 0.9 | 1 | 5 | 2 | 527 | 441 | 479
471 | 7280 BM | 400 | 720 | 103 | 728 | 1500 | 26.5 | 900 | 950 | 190 | 5 | 2.5 | 697 | 423 | 707 | 80 | 1.2 | 1 | 6 | 3 | 591 | 486 | 532
472 | 468431 | 410 | 560 | 70 | 423 | 830 | 16 | 1100 | 1100 | 49.5 | 3 | 1 | 545 | 425 | 554 | 84 | 0.75 | 1 | 4 | 1 | 504 | 441 | 468
473 | 71984 AM | 420 | 560 | 65 | 423 | 800 | 16 | 1200 | 1200 | 44.5 | 3 | 1.5 | 545 | 435 | 553 | 83 | 0.4 | 4 | 4 | 1.5 | 517 | 467 | 467
474 | 71984 BM | 420 | 560 | 65 | 364 | 670 | 13.7 | 1200 | 1200 | 44.5 | 3 | 1.5 | 545 | 435 | 553 | 85 | 0.7 | 1 | 4 | 1.5 | 507 | 472 | 472
475 | 7084 AM | 420 | 620 | 90 | 605 | 1180 | 22 | 1100 | 1100 | 95 | 4 | 2 | 602 | 438 | 611 | 85 | 0.8 | 4 | 5 | 2 | 548 | 461 | 498
476 | 7084 BGM | 420 | 620 | 90 | 540 | 1060 | 20 | 1000 | 1000 | 95 | 4 | 2 | 602 | 438 | 611 | 83 | 0.9 | 1 | 5 | 2 | 548 | 461 | 498
477 | 71988 ACMB | 440 | 600 | 74 | 507 | 1040 | 19.3 | 1000 | 1100 | 61 | 3 | 1.5 | 585 | 455 | 593 | 83 | 0.25 | 3 | 4 | 1.5 | 549 | 494 | 494
478 | 7088 AM | 440 | 650 | 94 | 650 | 1320 | 24 | 1000 | 1100 | 100 | 5 | 2.5 | 627 | 463 | 637 | 85 | 0.5 | 4 | 6 | 3 | 575 | 483 | 523
479 | 7088 BM | 440 | 650 | 94 | 572 | 1180 | 21.6 | 950 | 950 | 100 | 5 | 2.5 | 627 | 463 | 637 | 83 | 0.9 | 1 | 6 | 3 | 575 | 483 | 523
480 | 70892 AM | 460 | 580 | 37 | 265 | 560 | 10.4 | 1100 | 1100 | 24.5 | 2 | 1 | 569 | 471 | 574 | 78 | 0.2 | 4 | 2.1 | 1 | 536 | 505 | 505
481 | 71892 AGMB | 460 | 580 | 56 | 371 | 765 | 14.3 | 1100 | 1100 | 34.5 | 2.5 | 2.5 | 567 | 473 | 567 | 80 | 0.3 | 4 | 3 | 3 | 540 | 498 | 498
482 | 71992 ACM | 460 | 620 | 74 | 507 | 1040 | 19 | 100 | 1100 | 58 | 3 | 1.5 | 605 | 475 | 613 | 83 | 0.25 | 3 | 4 | 1.5 | 568 | 513 | 513
483 | 7092 AM | 460 | 680 | 100 | 689 | 1460 | 25.5 | 950 | 1000 | 120 | 5 | 2.5 | 657 | 483 | 667 | 85 | 0.5 | 4 | 6 | 3 | 599 | 505 | 547
484 | 7092 BM | 460 | 680 | 100 | 618 | 1290 | 23.2 | 900 | 900 | 120 | 5 | 2.5 | 657 | 483 | 667 | 83 | 0.9 | 1 | 6 | 3 | 599 | 505 | 547
485 | 307352 | 465 | 635 | 76 | 468 | 980 | 17.6 | 900 | 950 | 70.5 | 3 | 3 | 615 | 485 | 615 | 81 | 0.7 | 1 | 4 | 4 | 570 | 504 | 531
486 | 7096 AM | 480 | 700 | 100 | 702 | 1530 | 26.5 | 950 | 1000 | 125 | 5 | 2.5 | 677 | 503 | 687 | 85 | 0.5 | 4 | 6 | 3 | 617 | 524 | 567
487 | 7096 BM | 480 | 700 | 100 | 624 | 1340 | 24 | 850 | 900 | 125 | 5 | 2.5 | 677 | 503 | 687 | 83 | 0.9 | 1 | 6 | 3 | 617 | 524 | 567
488 | 708/500 AMB | 500 | 620 | 37 | 276 | 620 | 11 | 1000 | 1000 | 27 | 2 | 1 | 609 | 511 | 614 | 78 | 0.2 | 4 | 2.1 | 1.1 | 576 | 545 | 545
489 | 718/500 AGMB | 500 | 620 | 56 | 390 | 850 | 15.3 | 1000 | 1000 | 38 | 2.5 | 1 | 607 | 513 | 614 | 80 | 0.3 | 4 | 3 | 1.1 | 583 | 539 | 539
490 | 718/500 AMB | 500 | 620 | 56 | 390 | 850 | 15.3 | 1000 | 1000 | 38 | 2.5 | 1 | 607 | 513 | 614 | 80 | 0.3 | 4 | 3 | 1.1 | 583 | 539 | 539
491 | 719/500 AGMB | 500 | 670 | 78 | 553 | 1220 | 21.2 | 950 | 1000 | 78 | 4 | 2 | 652 | 518 | 661 | 83 | 0.4 | 4 | 5 | 2 | 616 | 557 | 557
492 | 70/500 AM | 500 | 720 | 100 | 715 | 1600 | 27.5 | 900 | 950 | 130 | 5 | 2.5 | 697 | 523 | 707 | 85 | 0.5 | 4 | 6 | 3 | 640 | 544 | 587
493 | 70/500 BM | 500 | 720 | 100 | 637 | 1400 | 24.5 | 800 | 850 | 130 | 5 | 2.5 | 677 | 503 | 687 | 83 | 0.9 | 1 | 6 | 3 | 617 | 524 | 567
494 | 718/530 AC/VQ074 | 530 | 650 | 56 | 410 | 930 | 16.3 | 950 | 1000 | 39.5 | 2.5 | 1 | 637 | 543 | 644 | 80 | 0.2 | 3 | 3 | 1.1 | 613 | 570 | 570
495 | 718/530 AMB | 530 | 650 | 56 | 390 | 900 | 15.6 | 950 | 1000 | 39.5 | 2.5 | 1 | 637 | 543 | 644 | 80 | 0.3 | 4 | 3 | 1.1 | 612 | 570 | 570
496 | 719/530 ACM | 530 | 710 | 82 | 618 | 1340 | 23.6 | 850 | 900 | 92 | 4 | 2 | 692 | 558 | 701 | 83 | 0.25 | 3 | 5 | 2 | 654 | 590 | 590
497 | 307368 B | 530 | 760 | 100 | 702 | 1600 | 27.5 | 750 | 800 | 150 | 5 | 5 | 737 | 553 | 737 | 82 | 0.4 | 4 | 6 | 6 | 669 | 607 | 607
498 | 70/530 AM | 530 | 780 | 112 | 832 | 1900 | 31.5 | 800 | 850 | 175 | 5 | 2.5 | 757 | 553 | 767 | 85 | 0.5 | 4 | 6 | 3 | 690 | 628 | 628
499 | 70/530 BM | 530 | 780 | 112 | 741 | 1700 | 28 | 750 | 800 | 180 | 5 | 2.5 | 757 | 553 | 767 | 83 | 0.9 | 1 | 6 | 3 | 688 | 580 | 628
500 | 718/560 AMB | 560 | 680 | 56 | 397 | 930 | 16 | 850 | 900 | 41.5 | 2.5 | 1 | 667 | 573 | 674 | 80 | 0.3 | 4 | 3 | 1.1 | 643 | 600 | 600
501 | 719/560 AMB | 560 | 750 | 85 | 592 | 1290 | 22.8 | 800 | 850 | 105 | 4 | 2 | 732 | 578 | 741 | 83 | 0.4 | 4 | 5 | 2 | 689 | 625 | 625
502 | 70/560 AMB | 560 | 820 | 115 | 904 | 2160 | 34.5 | 750 | 800 | 195 | 5 | 2.5 | 797 | 583 | 807 | 85 | 0.5 | 4 | 6 | 3 | 726 | 662 | 662
503 | 708/600 AGMB | 600 | 730 | 42 | 338 | 735 | 14 | 800 | 850 | 38.5 | 2.5 | 1 | 717 | 613 | 724 | 78 | 0.2 | 4 | 3 | 1.1 | 675 | 643 | 643
504 | 708/600 AMB | 600 | 730 | 42 | 338 | 735 | 14 | 800 | 850 | 38.5 | 2.5 | 1 | 717 | 613 | 724 | 78 | 0.2 | 4 | 3 | 1.1 | 675 | 643 | 643
505 | 718/600 AC/VQ074 | 600 | 730 | 60 | 468 | 1160 | 19 | 800 | 850 | 47 | 2.5 | 1 | 717 | 613 | 724 | 80 | 0.2 | 3 | 3 | 1.1 | 689 | 643 | 643
506 | 718/600 AMB | 600 | 730 | 60 | 449 | 1100 | 18.3 | 800 | 850 | 47 | 2.5 | 1 | 717 | 613 | 724 | 80 | 0.3 | 4 | 3 | 1.1 | 690 | 643 | 643
507 | 719/600 ACM | 600 | 800 | 90 | 715 | 1730 | 27.5 | 750 | 800 | 125 | 4 | 2 | 782 | 618 | 791 | 83 | 0.25 | 3 | 5 | 2 | 737 | 666 | 666
508 | 70/600 AGMB | 600 | 870 | 118 | 884 | 2160 | 34 | 700 | 750 | 230 | 5 | 2.5 | 847 | 623 | 857 | 85 | 0.5 | 4 | 6 | 3 | 772 | 686 | 686
509 | 70/630 AMB | 630 | 920 | 128 | 956 | 2450 | 37.5 | 560 | 700 | 270 | 6 | 3 | 892 | 658 | 905 | 80 | 0.3 | 4 | 7.5 | 4 | 817 | 724 | 724
510 | 718/670 ACMB | 670 | 820 | 69 | 553 | 1290 | 22.4 | 700 | 750 | 77 | 3 | 1.5 | 805 | 685 | 813 | 80 | 0.2 | 3 | 4 | 1.5 | 771 | 720 | 720
511 | 718/670 AMB | 670 | 820 | 69 | 527 | 1250 | 21.6 | 700 | 750 | 77 | 3 | 1.5 | 805 | 685 | 813 | 80 | 0.3 | 4 | 4 | 1.5 | 771 | 720 | 720
512 | 70/670 AMB | 670 | 980 | 136 | 1170 | 3100 | 45.5 | 560 | 600 | 340 | 6 | 3 | 952 | 698 | 965 | 85 | 0.5 | 4 | 7.5 | 4 | 870 | 731 | 791
513 | 718/710 ACMB | 710 | 870 | 74 | 605 | 1630 | 24.5 | 630 | 670 | 93.5 | 3 | 1.5 | 855 | 725 | 863 | 80 | 0.2 | 3 | 4 | 1.5 | 818 | 763 | 763
514 | 718/710 AMB | 710 | 870 | 74 | 572 | 1560 | 23.6 | 630 | 670 | 93.5 | 3 | 1.5 | 855 | 725 | 863 | 80 | 0.3 | 4 | 4 | 1.5 | 819 | 763 | 763
515 | 719/710 ACMB/P5 | 710 | 950 | 106 | 852 | 2200 | 34.5 | 600 | 630 | 195 | 5 | 2.5 | 927 | 733 | 937 | 83 | 0.25 | 3 | 6 | 3 | 872 | 793 | 793
516 | 70/710 AMB | 710 | 1030 | 140 | 1190 | 3250 | 46.5 | 560 | 600 | 370 | 6 | 3 | 1002 | 738 | 1015 | 85 | 0.5 | 4 | 7.5 | 4 | 914 | 776 | 836
517 | 718/750 ACMB | 750 | 920 | 78 | 650 | 1800 | 26.5 | 600 | 630 | 110 | 4 | 2 | 902 | 768 | 911 | 80 | 0.2 | 3 | 5 | 2 | 867 | 807 | 807
518 | 718/750 AGMB | 750 | 920 | 78 | 618 | 1730 | 25.5 | 600 | 630 | 110 | 4 | 2 | 902 | 768 | 911 | 80 | 0.3 | 4 | 5 | 2 | 867 | 807 | 807
519 | 70/750 AMB | 750 | 1090 | 150 | 1300 | 3650 | 52 | 530 | 560 | 445 | 6 | 3 | 1062 | 778 | 1075 | 85 | 0.5 | 4 | 7.5 | 4 | 966 | 820 | 884
520 | BA1B 311576 | 762 | 889 | 63.5 | 449 | 1270 | 18.6 | 560 | 600 | 58 | 2 | 2 | 878 | 773 | 878 | 79 | 0.2 | 4 | 2.1 | 2.1 | 848 | 804 | 804
521 | BA1B 311745 | 800 | 1130 | 120 | 1080 | 3200 | 44 | 450 | 480 | 395 | 6 | 3 | 1102 | 828 | 1115 | 82 | 0.75 | 1 | 7.5 | 4 | 1004 | 931 | 931
522 | 70/800 AMB | 800 | 1150 | 155 | 1330 | 3800 | 52 | 480 | 500 | 500 | 6 | 3 | 1122 | 828 | 1135 | 85 | 0.5 | 4 | 7.5 | 4 | 1021 | 875 | 939
523 | 718/850 AMB | 850 | 1030 | 82 | 689 | 1860 | 29 | 500 | 530 | 140 | 4 | 2 | 1012 | 868 | 1021 | 80 | 0.3 | 4 | 5 | 2 | 975 | 910 | 910
524 | 70/850 AMB | 850 | 1220 | 165 | 1530 | 4650 | 61 | 450 | 480 | 595 | 6 | 3 | 1192 | 878 | 1205 | 85 | 0.5 | 4 | 7.5 | 4 | 1086 | 923 | 994
525 | 70/900 AMB | 900 | 1280 | 170 | 1560 | 4900 | 63 | 400 | 430 | 665 | 6 | 3 | 1252 | 928 | 1265 | 85 | 0.5 | 4 | 7.5 | 4 | 1141 | 978 | 1049
526 | 70/950 AMB | 950 | 1360 | 180 | 1630 | 5200 | 65.5 | 380 | 400 | 805 | 6 | 3 | 1332 | 978 | 1345 | 85 | 0.5 | 4 | 7.5 | 4 | 1207 | 1043 | 1114
527 | 718/1000 AMB | 1000 | 1220 | 100 | 923 | 2750 | 39 | 400 | 430 | 245 | 5 | 2.5 | 1197 | 1023 | 1207 | 80 | 0.3 | 4 | 6 | 3 | 1141 | 1079 | 1079
528 | 307101 C | 1000 | 1320 | 103 | 832 | 2450 | 34.5 | 340 | 360 | 370 | 5 | 5 | 1297 | 1023 | 1297 | 79 | 0.34 | 5 | 6 | 6 | 1195 | 1103 | 1126
529 | 70/1000 AMB | 1000 | 1420 | 185 | 1630 | 5400 | 67 | 360 | 380 | 890 | 6 | 3 | 1392 | 1028 | 1405 | 85 | 0.5 | 4 | 7.5 | 4 | 1262 | 1098 | 1169
530 | 70/1060 AMB | 1060 | 1500 | 195 | 1680 | 5700 | 71 | 320 | 340 | 1050 | 8 | 4 | 1466 | 1094 | 1482 | 85 | 0.5 | 4 | 9.5 | 5 | 1332 | 1168 | 1239
531 | 718/1120 AMB | 1120 | 1360 | 106 | 1060 | 3750 | 45 | 340 | 360 | 320 | 5 | 2.5 | 1337 | 1143 | 1347 | 80 | 0.3 | 4 | 6 | 3 | 1285 | 1199 | 1199
532 | 70/1120 AMB | 1120 | 1580 | 200 | 1720 | 5850 | 71 | 300 | 320 | 1150 | 8 | 4 | 1546 | 1154 | 1562 | 85 | 0.5 | 4 | 9.5 | 5 | 1402 | 1238 | 1309
533 | 70/1180 AMB | 1180 | 1660 | 212 | 1740 | 6200 | 73.5 | 280 | 280 | 1350 | 8 | 4 | 1626 | 1214 | 1642 | 85 | 0.5 | 4 | 9.5 | 5 | 1472 | 1308 | 1379
534 | 708/1250 AMB | 1250 | 1500 | 80 | 806 | 2700 | 36 | 280 | 300 | 295 | 5 | 2.5 | 1477 | 1273 | 1487 | 78 | 0.2 | 4 | 6 | 3 | 1412 | 1341 | 1341
535 | 718/1250 AMB | 1250 | 1500 | 112 | 1140 | 3900 | 50 | 280 | 300 | 390 | 5 | 2.5 | 1477 | 1273 | 1487 | 80 | 0.3 | 4 | 6 | 3 | 1421 | 1333 | 1333
536 | 70/1250 AMB | 1250 | 1750 | 218 | 1780 | 6550 | 76.5 | 240 | 260 | 1600 | 8 | 4 | 1716 | 1284 | 1732 | 85 | 0.5 | 4 | 9.5 | 5 | 1552 | 1388 | 1459
Angular contact ball bearings, single row, for paired mounting
C02 | Bearing | d | D | 2B | C | C0 | Pu | nr | nmax | Mass | ramax | rbmax | Damax | damin | Dbmax | kr | ka | type | r12 | r34 | D1 | d2 | d1
1 | 2 x 7200 BECBP | 10 | 30 | 18 | 11.2 | 6.55 | 0.28 | 24000 | 30000 | 0.06 | 0.6 | 0.3 | 25.8 | 14.2 | 27.6 | 95 | 1.4 | 1 | 0.6 | 0.3 | 22.9 | 14.6 | 18.3
2 | 2 x 7201 BECBP | 12 | 32 | 20 | 12.4 | 7.65 | 0.325 | 22000 | 26000 | 0.072 | 0.6 | 0.3 | 27.8 | 16.2 | 29.6 | 95 | 1.4 | 1 | 0.6 | 0.3 | 25 | 16.6 | 20.2
3 | 2 x 7201 BEGAP | 12 | 32 | 20 | 12.4 | 7.65 | 0.325 | 22000 | 26000 | 0.072 | 0.6 | 0.3 | 27.8 | 16.2 | 29.6 | 95 | 1.4 | 1 | 0.6 | 0.3 | 25 | 16.6 | 20.2
4 | 2 x 7202 BECBP | 15 | 35 | 22 | 14.6 | 9.5 | 0.405 | 20000 | 24000 | 0.09 | 0.6 | 0.3 | 30.8 | 19.2 | 32.6 | 95 | 1.4 | 1 | 0.6 | 0.3 | 27.8 | 19 | 22.7
5 | 2 x 7202 BEGAP | 15 | 35 | 22 | 14.6 | 9.5 | 0.405 | 20000 | 24000 | 0.09 | 0.6 | 0.3 | 30.8 | 19.2 | 32.6 | 95 | 1.4 | 1 | 0.6 | 0.3 | 27.8 | 19 | 22.7
6 | 2 x 7202 BEGBP | 15 | 35 | 22 | 14.6 | 9.5 | 0.405 | 20000 | 24000 | 0.09 | 0.6 | 0.3 | 30.8 | 19.2 | 32.6 | 95 | 1.4 | 1 | 0.6 | 0.3 | 27.8 | 19 | 22.7
7 | 2 x 7302 BECBP | 15 | 42 | 26 | 21.2 | 13.4 | 0.56 | 16000 | 20000 | 0.16 | 1 | 0.6 | 36.4 | 20.6 | 37.8 | 100 | 1.6 | 1 | 1 | 0.6 | 32.6 | 20.7 | 26
8 | 2 x 7203 BECBM * | 17 | 40 | 24 | 18 | 11.8 | 0.5 | 18000 | 22000 | 0.14 | 0.6 | 0.6 | 35.8 | 21.2 | 35.8 | 95 | 1.4 | 1 | 0.6 | 0.6 | 31.2 | 21.7 | 26.3
9 | 2 x 7203 BECBP * | 17 | 40 | 24 | 18 | 11.8 | 0.5 | 18000 | 22000 | 0.13 | 0.6 | 0.6 | 35.8 | 21.2 | 35.8 | 95 | 1.4 | 1 | 0.6 | 0.6 | 31.2 | 21.7 | 26.3
10 | 2 x 7203 BEGAP * | 17 | 40 | 24 | 18 | 11.8 | 0.5 | 18000 | 22000 | 0.13 | 0.6 | 0.6 | 35.8 | 21.2 | 35.8 | 95 | 1.4 | 1 | 0.6 | 0.6 | 31.2 | 21.7 | 26.3
11 | 2 x 7303 BECBP | 17 | 47 | 28 | 26 | 16.6 | 0.71 | 15000 | 19000 | 0.22 | 1 | 0.6 | 41.4 | 22.6 | 42.8 | 100 | 1.6 | 1 | 1 | 0.6 | 36.2 | 22.8 | 28.7
12 | 2 x 7303 BEGAP | 17 | 47 | 28 | 26 | 16.6 | 0.71 | 15000 | 19000 | 0.22 | 1 | 0.6 | 41.4 | 22.6 | 42.8 | 100 | 1.6 | 1 | 1 | 0.6 | 36.2 | 22.8 | 28.7
13 | 2 x 7204 BECBM | 20 | 47 | 28 | 22.9 | 16.6 | 0.71 | 14000 | 19000 | 0.22 | 1 | 0.6 | 41.4 | 25.6 | 42.8 | 95 | 1.4 | 1 | 1 | 0.6 | 37 | 25.9 | 30.8
14 | 2 x 7204 BECBP | 20 | 47 | 28 | 22.9 | 16.6 | 0.71 | 14000 | 18000 | 0.22 | 1 | 0.6 | 41.4 | 25.6 | 42.8 | 95 | 1.4 | 1 | 1 | 0.6 | 37 | 25.9 | 30.8
15 | 2 x 7204 BECBY | 20 | 47 | 28 | 22.9 | 16.6 | 0.71 | 14000 | 18000 | 0.22 | 1 | 0.6 | 41.4 | 25.6 | 42.8 | 95 | 1.4 | 1 | 1 | 0.6 | 37 | 25.9 | 30.8
16 | 2 x 7204 BEGAP | 20 | 47 | 28 | 22.9 | 16.6 | 0.71 | 14000 | 18000 | 0.22 | 1 | 0.6 | 41.4 | 25.6 | 42.8 | 95 | 1.4 | 1 | 1 | 0.6 | 37 | 25.9 | 30.8
17 | 2 x 7304 BECBM * | 20 | 52 | 30 | 37.5 | 20 | 0.85 | 14000 | 18000 | 0.3 | 1 | 0.4 | 45 | 27 | 47.8 | 100 | 1.6 | 1 | 1 | 0.6 | 40.4 | 26.8 | 33.3
18 | 2 x 7304 BECBP * | 20 | 52 | 30 | 37.5 | 20 | 0.85 | 14000 | 18000 | 0.28 | 1 | 0.4 | 45 | 27 | 47.8 | 100 | 1.6 | 1 | 1 | 0.6 | 40.4 | 26.8 | 33.3
19 | 2 x 7304 BECBY | 20 | 52 | 30 | 30.7 | 20.8 | 0.88 | 13000 | 16000 | 0.3 | 1 | 0.4 | 45 | 27 | 47.8 | 100 | 1.6 | 1 | 1 | 0.6 | 40.4 | 26.8 | 33.3
20 | 2 x 7304 BEGAP * | 20 | 52 | 30 | 37.5 | 20 | 0.85 | 14000 | 18000 | 0.28 | 1 | 0.4 | 45 | 27 | 47.8 | 100 | 1.6 | 1 | 1 | 0.6 | 40.4 | 26.8 | 33.3
21 | 2 x 7205 BECBM * | 25 | 52 | 30 | 31 | 20 | 0.85 | 13000 | 17000 | 0.28 | 1 | 0.6 | 46.4 | 30.6 | 47.8 | 95 | 1.4 | 1 | 1 | 0.6 | 41.5 | 30.8 | 36.1
22 | 2 x 7205 BECBP * | 25 | 52 | 30 | 31 | 20 | 0.85 | 13000 | 17000 | 0.26 | 1 | 0.6 | 46.4 | 30.6 | 47.8 | 95 | 1.4 | 1 | 1 | 0.6 | 41.5 | 30.8 | 36.1
23 | 2 x 7205 BECBY | 25 | 52 | 30 | 25.1 | 20.4 | 0.85 | 12000 | 15000 | 0.26 | 1 | 0.6 | 46.4 | 30.6 | 47.8 | 95 | 1.4 | 1 | 1 | 0.6 | 41.5 | 30.8 | 36.1
24 | 2 x 7205 BEGAP * | 25 | 52 | 30 | 31 | 20 | 0.85 | 13000 | 17000 | 0.26 | 1 | 0.6 | 46.4 | 30.6 | 47.8 | 95 | 1.4 | 1 | 1 | 0.6 | 41.5 | 30.8 | 36.1
25 | 2 x 7205 BEGAY | 25 | 52 | 30 | 25.1 | 20.4 | 0.85 | 12000 | 15000 | 0.26 | 1 | 0.6 | 46.4 | 30.6 | 47.8 | 95 | 1.4 | 1 | 1 | 0.6 | 41.5 | 30.8 | 36.1
26 | 2 x 7205 BEGBY | 25 | 52 | 30 | 25.1 | 20.4 | 0.85 | 12000 | 15000 | 0.26 | 1 | 0.6 | 46.4 | 30.6 | 47.8 | 95 | 1.4 | 1 | 1 | 0.6 | 41.5 | 30.8 | 36.1
27 | 2 x 7205 BEGCP * | 25 | 52 | 30 | 31 | 20 | 0.85 | 13000 | 17000 | 0.26 | 1 | 0.6 | 46.4 | 30.6 | 47.8 | 95 | 1.4 | 1 | 1 | 0.6 | 41.5 | 30.8 | 36.1
28 | 2 x 7305 BECBM * | 25 | 62 | 34 | 53 | 30.5 | 1.29 | 12000 | 15000 | 0.48 | 1 | 0.6 | 55 | 32 | 57.8 | 100 | 1.6 | 1 | 1 | 0.6 | 48.1 | 32.4 | 39.8
29 | 2 x 7305 BECBP * | 25 | 62 | 34 | 53 | 30.5 | 1.29 | 12000 | 15000 | 0.46 | 1 | 0.6 | 55 | 32 | 57.8 | 100 | 1.6 | 1 | 1 | 0.6 | 48.1 | 32.4 | 39.8
30 | 2 x 7305 BECBY | 25 | 62 | 34 | 42.3 | 31 | 1.32 | 11000 | 14000 | 0.48 | 1 | 0.6 | 55 | 32 | 57.8 | 100 | 1.6 | 1 | 1 | 0.6 | 48.1 | 32.4 | 39.8
31 | 2 x 7305 BEGAP * | 25 | 62 | 34 | 53 | 30.5 | 1.29 | 12000 | 15000 | 0.46 | 1 | 0.6 | 55 | 32 | 57.8 | 100 | 1.6 | 1 | 1 | 0.6 | 48.1 | 32.4 | 39.8
32 | 2 x 7305 BEGBY | 25 | 62 | 34 | 42.3 | 31 | 1.32 | 11000 | 14000 | 0.48 | 1 | 0.6 | 55 | 32 | 57.8 | 100 | 1.6 | 1 | 1 | 0.6 | 48.1 | 32.4 | 39.8
33 | 2 x 7405 BCBM | 25 | 80 | 42 | 64.3 | 47.2 | 2 | 9000 | 11000 | 1.22 | 1.5 | 1.5 | 69 | 36 | 69 | 110 | 1.7 | 1 | 1.5 | 1.5 | 60.5 | 40.3 | 49
34 | 2 x 7405 BGAM | 25 | 80 | 42 | 64.3 | 47.2 | 2 | 9000 | 11000 | 1.22 | 1.5 | 1.5 | 69 | 36 | 69 | 110 | 1.7 | 1 | 1.5 | 1.5 | 60.5 | 40.3 | 49
35 | 2 x 7206 BECAP * | 30 | 62 | 32 | 39 | 31 | 1.32 | 11000 | 14000 | 0.38 | 1 | 0.6 | 56.4 | 35.6 | 57.8 | 95 | 1.4 | 1 | 1 | 0.6 | 50.1 | 36.1 | 42.7
36 | 2 x 7206 BECBM * | 30 | 62 | 32 | 39 | 31 | 1.32 | 11000 | 14000 | 0.42 | 1 | 0.6 | 56.4 | 35.6 | 57.8 | 95 | 1.4 | 1 | 1 | 0.6 | 50.1 | 36.1 | 42.7
37 | 2 x 7206 BECBP * | 30 | 62 | 32 | 39 | 31 | 1.32 | 11000 | 14000 | 0.38 | 1 | 0.6 | 56.4 | 35.6 | 57.8 | 95 | 1.4 | 1 | 1 | 0.6 | 50.1 | 36.1 | 42.7
38 | 2 x 7206 BECBY | 30 | 62 | 32 | 39 | 31 | 1.32 | 10000 | 13000 | 0.42 | 1 | 0.6 | 56.4 | 35.6 | 57.8 | 95 | 1.4 | 1 | 1 | 0.6 | 50.1 | 36.1 | 42.7
39 | 2 x 7206 BEGAP * | 30 | 62 | 32 | 39 | 31 | 1.32 | 11000 | 14000 | 0.38 | 1 | 0.6 | 56.4 | 35.6 | 57.8 | 95 | 1.4 | 1 | 1 | 0.6 | 50.1 | 36.1 | 42.7
40 | 2 x 7206 BEGAY | 30 | 62 | 32 | 39 | 31 | 1.32 | 10000 | 13000 | 0.42 | 1 | 0.6 | 56.4 | 35.6 | 57.8 | 95 | 1.4 | 1 | 1 | 0.6 | 50.1 | 36.1 | 42.7
41 | 2 x 7206 BEGBP * | 30 | 62 | 32 | 39 | 31 | 1.32 | 11000 | 14000 | 0.38 | 1 | 0.6 | 56.4 | 35.6 | 57.8 | 95 | 1.4 | 1 | 1 | 0.6 | 50.1 | 36.1 | 42.7
42 | 2 x 7206 BEGBY | 30 | 62 | 32 | 39 | 31 | 1.32 | 10000 | 13000 | 0.42 | 1 | 0.6 | 56.4 | 35.6 | 57.8 | 95 | 1.4 | 1 | 1 | 0.6 | 50.1 | 36.1 | 42.7
43 | 2 x 7306 BECBM * | 30 | 72 | 38 | 71 | 42.5 | 1.8 | 10000 | 13000 | 0.74 | 1 | 0.6 | 65 | 37 | 67.8 | 100 | 1.6 | 1 | 1.1 | 0.6 | 56.5 | 37.9 | 46.6
44 | 2 x 7306 BECBP * | 30 | 72 | 38 | 71 | 42.5 | 1.8 | 10000 | 13000 | 0.66 | 1 | 0.6 | 65 | 37 | 67.8 | 100 | 1.6 | 1 | 1.1 | 0.6 | 56.5 | 37.9 | 46.6
45 | 2 x 7306 BECBY | 30 | 72 | 38 | 55.9 | 42.5 | 1.8 | 9500 | 12000 | 0.74 | 1 | 0.6 | 65 | 37 | 67.8 | 100 | 1.6 | 1 | 1.1 | 0.6 | 56.5 | 37.9 | 46.6
46 | 2 x 7306 BEGAM * | 30 | 72 | 38 | 71 | 42.5 | 1.8 | 10000 | 13000 | 0.74 | 1 | 0.6 | 65 | 37 | 67.8 | 100 | 1.6 | 1 | 1.1 | 0.6 | 56.5 | 37.9 | 46.6
47 | 2 x 7306 BEGAP * | 30 | 72 | 38 | 71 | 42.5 | 1.8 | 10000 | 13000 | 0.66 | 1 | 0.6 | 65 | 37 | 67.8 | 100 | 1.6 | 1 | 1.1 | 0.6 | 56.5 | 37.9 | 46.6
48 | 2 x 7306 BEGBM * | 30 | 72 | 38 | 71 | 42.5 | 1.8 | 10000 | 13000 | 0.74 | 1 | 0.6 | 65 | 37 | 67.8 | 100 | 1.6 | 1 | 1.1 | 0.6 | 56.5 | 37.9 | 46.6
49 | 2 x 7306 BEGBP * | 30 | 72 | 38 | 71 | 42.5 | 1.8 | 10000 | 13000 | 0.66 | 1 | 0.6 | 65 | 37 | 67.8 | 100 | 1.6 | 1 | 1.1 | 0.6 | 56.5 | 37.9 | 46.6
50 | 2 x 7406 BCBM | 30 | 90 | 46 | 76.5 | 58 | 2.45 | 8000 | 10000 | 1.7 | 1.5 | 1.5 | 79 | 41 | 79 | 110 | 1.7 | 1 | 1.5 | 1.5 | 67.1 | 44.6 | 54.3
51 | 2 x 7207 BECBM * | 35 | 72 | 34 | 62 | 41.5 | 1.76 | 9500 | 12000 | 0.6 | 1 | 0.6 | 65 | 42 | 67.8 | 95 | 1.4 | 1 | 1.1 | 0.6 | 58.3 | 42 | 49.7
52 | 2 x 7207 BECBP * | 35 | 72 | 34 | 51 | 41.5 | 1.76 | 9500 | 12000 | 0.56 | 1 | 0.6 | 65 | 42 | 67.8 | 95 | 1.4 | 1 | 1.1 | 0.6 | 58.3 | 42 | 49.7
53 | 2 x 7207 BECBY | 35 | 72 | 34 | 49.4 | 41.5 | 1.76 | 9000 | 11000 | 0.6 | 1 | 0.6 | 65 | 42 | 67.8 | 95 | 1.4 | 1 | 1.1 | 0.6 | 58.3 | 42 | 49.7
54 | 2 x 7207 BEGAM * | 35 | 72 | 34 | 62 | 41.5 | 1.76 | 9500 | 12000 | 0.6 | 1 | 0.6 | 65 | 42 | 67.8 | 95 | 1.4 | 1 | 1.1 | 0.6 | 58.3 | 42 | 49.7
55 | 2 x 7207 BEGAP * | 35 | 72 | 34 | 51 | 41.5 | 1.76 | 9500 | 12000 | 0.56 | 1 | 0.6 | 65 | 42 | 67.8 | 95 | 1.4 | 1 | 1.1 | 0.6 | 58.3 | 42 | 49.7
56 | 2 x 7207 BEGAY | 35 | 72 | 34 | 49.4 | 41.5 | 1.76 | 9000 | 11000 | 0.6 | 1 | 0.6 | 65 | 42 | 67.8 | 95 | 1.4 | 1 | 1.1 | 0.6 | 58.3 | 42 | 49.7
57 | 2 x 7207 BEGBP * | 35 | 72 | 34 | 51 | 41.5 | 1.76 | 9500 | 12000 | 0.56 | 1 | 0.6 | 65 | 42 | 67.8 | 95 | 1.4 | 1 | 1.1 | 0.6 | 58.3 | 42 | 49.7
58 | 2 x 7207 BEGBY | 35 | 72 | 34 | 49.4 | 41.5 | 1.76 | 9000 | 11000 | 0.6 | 1 | 0.6 | 65 | 42 | 67.8 | 95 | 1.4 | 1 | 1.1 | 0.6 | 58.3 | 42 | 49.7
59 | 2 x 7307 BECBM * | 35 | 80 | 42 | 83 | 53 | 2.28 | 9000 | 11000 | 0.98 | 1.5 | 1 | 71 | 44 | 74.4 | 100 | 1.6 | 1 | 1.5 | 1 | 63.3 | 43.6 | 52.8
60 | 2 x 7307 BECBP * | 35 | 80 | 42 | 83 | 53 | 2.28 | 9000 | 11000 | 0.9 | 1.5 | 1 | 71 | 44 | 74.4 | 100 | 1.6 | 1 | 1.5 | 1 | 63.3 | 43.6 | 52.8
61 | 2 x 7307 BECBY | 35 | 80 | 42 | 62.4 | 49 | 2.08 | 8000 | 10000 | 0.98 | 1.5 | 1 | 71 | 44 | 74.4 | 100 | 1.6 | 1 | 1.5 | 1 | 63.3 | 43.6 | 52.8
62 | 2 x 7307 BEGAP * | 35 | 80 | 42 | 83 | 53 | 2.28 | 9000 | 11000 | 0.9 | 1.5 | 1 | 71 | 44 | 74.4 | 100 | 1.6 | 1 | 1.5 | 1 | 63.3 | 43.6 | 52.8
63 | 2 x 7307 BEGBP * | 35 | 80 | 42 | 83 | 53 | 2.28 | 9000 | 11000 | 0.9 | 1.5 | 1 | 71 | 44 | 74.4 | 100 | 1.6 | 1 | 1.5 | 1 | 63.3 | 43.6 | 52.8
64 | 2 x 7407 BCBM | 35 | 100 | 50 | 97.5 | 76.5 | 3.2 | 6700 | 9000 | 2.2 | 1.5 | 1 | 89 | 46 | 94 | 110 | 1.7 | 1 | 1.5 | 1 | 76.2 | 50.7 | 61.9
65 | 2 x 7208 BECBJ | 40 | 80 | 36 | 59.2 | 52 | 2.2 | 8000 | 10000 | 0.76 | 1 | 0.6 | 73 | 47 | 75.8 | 95 | 1.4 | 1 | 1.1 | 0.6 | 65.6 | 48.1 | 56.3
66 | 2 x 7208 BECBM * | 40 | 80 | 36 | 60 | 52 | 2.2 | 8500 | 11000 | 0.78 | 1 | 0.6 | 73 | 47 | 75.8 | 95 | 1.4 | 1 | 1.1 | 0.6 | 65.6 | 48.1 | 56.3
67 | 2 x 7208 BECBP * | 40 | 80 | 36 | 60 | 52 | 2.2 | 8500 | 11000 | 0.74 | 1 | 0.6 | 73 | 47 | 75.8 | 95 | 1.4 | 1 | 1.1 | 0.6 | 65.6 | 48.1 | 56.3
68 | 2 x 7208 BECBY | 40 | 80 | 36 | 59.2 | 52 | 2.2 | 8000 | 10000 | 0.76 | 1 | 0.6 | 73 | 47 | 75.8 | 95 | 1.4 | 1 | 1.1 | 0.6 | 65.6 | 48.1 | 56.3
69 | 2 x 7208 BEGAM * | 40 | 80 | 36 | 73.5 | 52 | 2.2 | 8500 | 11000 | 0.78 | 1 | 0.6 | 73 | 47 | 75.8 | 95 | 1.4 | 1 | 1.1 | 0.6 | 65.6 | 48.1 | 56.3
70 | 2 x 7208 BEGAP * | 40 | 80 | 36 | 60 | 52 | 2.2 | 8500 | 11000 | 0.74 | 1 | 0.6 | 73 | 47 | 75.8 | 95 | 1.4 | 1 | 1.1 | 0.6 | 65.6 | 48.1 | 56.3
71 | 2 x 7208 BEGAY | 40 | 80 | 36 | 59.2 | 52 | 2.2 | 8000 | 10000 | 0.76 | 1 | 0.6 | 73 | 47 | 75.8 | 95 | 1.4 | 1 | 1.1 | 0.6 | 65.6 | 48.1 | 56.3
72 | 2 x 7208 BEGBY | 40 | 80 | 36 | 59.2 | 52 | 2.2 | 8000 | 10000 | 0.76 | 1 | 0.6 | 73 | 47 | 75.8 | 95 | 1.4 | 1 | 1.1 | 0.6 | 65.6 | 48.1 | 56.3
73 | 2 x 7308 BECAP * | 40 | 90 | 46 | 100 | 65.5 | 2.75 | 8000 | 10000 | 1.25 | 1.5 | 1 | 81 | 49 | 84.4 | 100 | 1.6 | 1 | 1.5 | 1 | 71.6 | 49.6 | 59.7
74 | 2 x 7308 BECBJ | 40 | 90 | 46 | 79.3 | 65.5 | 2.8 | 7000 | 9000 | 1.3 | 1.5 | 1 | 81 | 49 | 84.4 | 100 | 1.6 | 1 | 1.5 | 1 | 71.6 | 49.6 | 59.7
75 | 2 x 7308 BECBM * | 40 | 90 | 46 | 100 | 65.5 | 2.75 | 8000 | 10000 | 1.35 | 1.5 | 1 | 81 | 49 | 84.4 | 100 | 1.6 | 1 | 1.5 | 1 | 71.6 | 49.6 | 59.7
76 | 2 x 7308 BECBP * | 40 | 90 | 46 | 80 | 65.5 | 2.75 | 8000 | 10000 | 1.25 | 1.5 | 1 | 81 | 49 | 84.4 | 100 | 1.6 | 1 | 1.5 | 1 | 71.6 | 49.6 | 59.7
77 | 2 x 7308 BECBY | 40 | 90 | 46 | 80 | 65.5 | 2.8 | 7000 | 9000 | 1.3 | 1.5 | 1 | 81 | 49 | 84.4 | 100 | 1.6 | 1 | 1.5 | 1 | 71.6 | 49.6 | 59.7
78 | 2 x 7308 BECCY | 40 | 90 | 46 | 80 | 65.5 | 2.8 | 7000 | 9000 | 1.3 | 1.5 | 1 | 81 | 49 | 84.4 | 100 | 1.6 | 1 | 1.5 | 1 | 71.6 | 49.6 | 59.7
79 | 2 x 7308 BEGAF | 40 | 90 | 46 | 80 | 65.5 | 2.75 | 7000 | 9000 | 1.35 | 1.5 | 1 | 81 | 49 | 84.4 | 100 | 1.6 | 1 | 1.5 | 1 | 71.6 | 49.6 | 59.7
80 | 2 x 7308 BEGAM * | 40 | 90 | 46 | 100 | 65.5 | 2.75 | 8000 | 10000 | 1.35 | 1.5 | 1 | 81 | 49 | 84.4 | 100 | 1.6 | 1 | 1.5 | 1 | 71.6 | 49.6 | 59.7
81 | 2 x 7308 BEGAP * | 40 | 90 | 46 | 100 | 65.5 | 2.75 | 8000 | 10000 | 1.25 | 1.5 | 1 | 81 | 49 | 84.4 | 100 | 1.6 | 1 | 1.5 | 1 | 71.6 | 49.6 | 59.7
82 | 2 x 7308 BEGBM * | 40 | 90 | 46 | 100 | 65.5 | 2.75 | 8000 | 10000 | 1.35 | 1.5 | 1 | 81 | 49 | 84.4 | 100 | 1.6 | 1 | 1.5 | 1 | 71.6 | 49.6 | 59.7
83 | 2 x 7308 BEGBP * | 40 | 90 | 46 | 100 | 65.5 | 2.75 | 8000 | 10000 | 1.25 | 1.5 | 1 | 81 | 49 | 84.4 | 100 | 1.6 | 1 | 1.5 | 1 | 71.6 | 49.6 | 59.7
84 | 2 x 7308 BEGBY | 40 | 90 | 46 | 80 | 65.5 | 2.8 | 7000 | 9000 | 1.3 | 1.5 | 1 | 81 | 49 | 84.4 | 100 | 1.6 | 1 | 1.5 | 1 | 71.6 | 49.6 | 59.7
85 | 2 x 7408 BCBM | 40 | 110 | 54 | 112 | 90 | 3.8 | 6300 | 8000 | 2.8 | 2 | 1 | 97 | 53 | 104 | 110 | 1.7 | 1 | 2 | 1 | 83.4 | 55.7 | 67.8
86 | 2 x 7408 BGBM | 40 | 110 | 54 | 112 | 90 | 3.8 | 6300 | 8000 | 2.8 | 2 | 1 | 97 | 53 | 104 | 110 | 1.7 | 1 | 2 | 1 | 83.4 | 55.7 | 67.8
87 | 2 x 7209 BECBJ | 45 | 85 | 38 | 61.8 | 56 | 2.4 | 7000 | 9000 | 0.86 | 1 | 0.6 | 78 | 52 | 80.8 | 95 | 1.4 | 1 | 1.1 | 0.6 | 70.2 | 52.7 | 60.9
88 | 2 x 7209 BECBM * | 45 | 85 | 38 | 62 | 57 | 2.45 | 8000 | 10000 | 0.88 | 1 | 0.6 | 78 | 52 | 80.8 | 95 | 1.4 | 1 | 1.1 | 0.6 | 70.2 | 52.7 | 60.9
89 | 2 x 7209 BECBP * | 45 | 85 | 38 | 62 | 57 | 2.45 | 8000 | 10000 | 0.84 | 1 | 0.6 | 78 | 52 | 80.8 | 95 | 1.4 | 1 | 1.1 | 0.6 | 70.2 | 52.7 | 60.9
90 | 2 x 7209 BECBY | 45 | 85 | 38 | 61.8 | 56 | 2.4 | 7000 | 9000 | 0.86 | 1 | 0.6 | 78 | 52 | 80.8 | 95 | 1.4 | 1 | 1.1 | 0.6 | 70.2 | 52.7 | 60.9
91 | 2 x 7209 BEGAP * | 45 | 85 | 38 | 62 | 57 | 2.45 | 8000 | 10000 | 0.84 | 1 | 0.6 | 78 | 52 | 80.8 | 95 | 1.4 | 1 | 1.1 | 0.6 | 70.2 | 52.7 | 60.9
92 | 2 x 7209 BEGAY | 45 | 85 | 38 | 61.8 | 56 | 2.4 | 7000 | 9000 | 0.86 | 1 | 0.6 | 78 | 52 | 80.8 | 95 | 1.4 | 1 | 1.1 | 0.6 | 70.2 | 52.7 | 60.9
93 | 2 x 7209 BEGBY | 45 | 85 | 38 | 61.8 | 56 | 2.4 | 7000 | 9000 | 0.86 | 1 | 0.6 | 78 | 52 | 80.8 | 95 | 1.4 | 1 | 1.1 | 0.6 | 70.2 | 52.7 | 60.9
94 | 2 x 7309 BECAP * | 45 | 100 | 50 | 122 | 81.5 | 3.45 | 7000 | 9000 | 1.65 | 1.5 | 1 | 91 | 54 | 94.4 | 100 | 1.6 | 1 | 1.5 | 1 | 79.8 | 55.3 | 66.5
95 | 2 x 7309 BECBJ | 45 | 100 | 50 | 97.5 | 81.5 | 3.45 | 6300 | 8000 | 1.7 | 1.5 | 1 | 91 | 54 | 94.4 | 100 | 1.6 | 1 | 1.5 | 1 | 79.8 | 55.3 | 66.5
96 | 2 x 7309 BECBM * | 45 | 100 | 50 | 122 | 81.5 | 3.45 | 7000 | 9000 | 1.8 | 1.5 | 1 | 91 | 54 | 94.4 | 100 | 1.6 | 1 | 1.5 | 1 | 79.8 | 55.3 | 66.5
97 | 2 x 7309 BECBP * | 45 | 100 | 50 | 122 | 81.5 | 3.45 | 7000 | 9000 | 1.65 | 1.5 | 1 | 91 | 54 | 94.4 | 100 | 1.6 | 1 | 1.5 | 1 | 79.8 | 55.3 | 66.5
98 | 2 x 7309 BECBY | 45 | 100 | 50 | 97.5 | 81.5 | 3.45 | 6300 | 8000 | 1.7 | 1.5 | 1 | 91 | 54 | 94.4 | 100 | 1.6 | 1 | 1.5 | 1 | 79.8 | 55.3 | 66.5
99 | 2 x 7309 BEGAP * | 45 | 100 | 50 | 98 | 81.5 | 3.45 | 7000 | 9000 | 1.65 | 1.5 | 1 | 91 | 54 | 94.4 | 100 | 1.6 | 1 | 1.5 | 1 | 79.8 | 55.3 | 66.5
100 | 2 x 7309 BEGBP * | 45 | 100 | 50 | 122 | 81.5 | 3.45 | 7000 | 9000 | 1.65 | 1.5 | 1 | 91 | 54 | 94.4 | 100 | 1.6 | 1 | 1.5 | 1 | 79.8 | 55.3 | 66.5
101 | 2 x 7309 BEGBY | 45 | 100 | 50 | 97.5 | 81.5 | 3.45 | 6300 | 8000 | 1.7 | 1.5 | 1 | 91 | 54 | 94.4 | 100 | 1.6 | 1 | 1.5 | 1 | 79.8 | 55.3 | 66.5
102 | 2 x 7409 BCBM | 45 | 120 | 58 | 138 | 110 | 4.65 | 5600 | 7500 | 3.2 | 2 | 1 | 110 | 55 | 114 | 110 | 1.7 | 1 | 2 | 1 | 91.8 | 60.9 | 74.5
103 | 2 x 7409 BGBM | 45 | 120 | 58 | 138 | 110 | 4.65 | 5600 | 7500 | 3.2 | 2 | 1 | 110 | 55 | 114 | 110 | 1.7 | 1 | 2 | 1 | 91.8 | 60.9 | 74.5
104 | 2 x 7409 BGM | 45 | 120 | 58 | 138 | 110 | 4.65 | 5600 | 7500 | 3.2 | 2 | 1 | 110 | 55 | 114 | 110 | 1.7 | 1 | 2 | 1 | 91.8 | 60.9 | 74.5
105 | 2 x 7210 BECBJ | 50 | 90 | 40 | 63.7 | 61 | 2.6 | 6700 | 8500 | 0.94 | 1 | 0.6 | 83 | 57 | 85.8 | 95 | 1.4 | 1 | 1.1 | 0.6 | 75.2 | 57.7 | 65.8
106 | 2 x 7210 BECBM * | 50 | 90 | 40 | 64 | 62 | 2.65 | 7500 | 9000 | 1 | 1 | 0.6 | 83 | 57 | 85.8 | 95 | 1.4 | 1 | 1.1 | 0.6 | 75.2 | 57.7 | 65.8
107 | 2 x 7210 BECBP * | 50 | 90 | 40 | 64 | 62 | 2.65 | 7500 | 9000 | 0.94 | 1 | 0.6 | 83 | 57 | 85.8 | 95 | 1.4 | 1 | 1.1 | 0.6 | 75.2 | 57.7 | 65.8
108 | 2 x 7210 BECBY | 50 | 90 | 40 | 63.7 | 61 | 2.6 | 6700 | 8500 | 0.94 | 1 | 0.6 | 83 | 57 | 85.8 | 95 | 1.4 | 1 | 1.1 | 0.6 | 75.2 | 57.7 | 65.8
109 | 2 x 7210 BEGAM * | 50 | 90 | 40 | 80 | 62 | 2.65 | 7500 | 9000 | 1 | 1 | 0.6 | 83 | 57 | 85.8 | 95 | 1.4 | 1 | 1.1 | 0.6 | 75.2 | 57.7 | 65.8
110 | 2 x 7210 BEGAP * | 50 | 90 | 40 | 64 | 62 | 2.65 | 7500 | 9000 | 0.94 | 1 | 0.6 | 83 | 57 | 85.8 | 95 | 1.4 | 1 | 1.1 | 0.6 | 75.2 | 57.7 | 65.8
111 | 2 x 7310 BECAM * | 50 | 110 | 54 | 150 | 102 | 4.3 | 6300 | 8000 | 2.3 | 2 | 1 | 99 | 61 | 104 | 100 | 1.6 | 1 | 2 | 1 | 88.8 | 61.1 | 73.8
112 | 2 x 7310 BECBJ | 50 | 110 | 54 | 119 | 102 | 4.4 | 6000 | 7500 | 2.3 | 2 | 1 | 99 | 61 | 104 | 100 | 1.6 | 1 | 2 | 1 | 88.8 | 61.1 | 73.8
113 | 2 x 7310 BECBM * | 50 | 110 | 54 | 150 | 102 | 4.3 | 6300 | 8000 | 2.3 | 2 | 1 | 99 | 61 | 104 | 100 | 1.6 | 1 | 2 | 1 | 88.8 | 61.1 | 73.8
114 | 2 x 7310 BECBP * | 50 | 110 | 54 | 150 | 102 | 4.3 | 6300 | 8000 | 2.1 | 2 | 1 | 99 | 61 | 104 | 100 | 1.6 | 1 | 2 | 1 | 88.8 | 61.1 | 73.8
115 | 2 x 7310 BECBY | 50 | 110 | 54 | 119 | 102 | 4.4 | 6000 | 7500 | 2.25 | 2 | 1 | 99 | 61 | 104 | 100 | 1.6 | 1 | 2 | 1 | 88.8 | 61.1 | 73.8
116 | 2 x 7310 BEGAF | 50 | 110 | 54 | 112 | 95 | 4 | 6000 | 7500 | 2.3 | 2 | 1 | 99 | 61 | 104 | 100 | 1.6 | 1 | 2 | 1 | 88.8 | 61.1 | 73.8
117 | 2 x 7310 BEGAM * | 50 | 110 | 54 | 150 | 102 | 4.3 | 6300 | 8000 | 2.3 | 2 | 1 | 99 | 61 | 104 | 100 | 1.6 | 1 | 2 | 1 | 88.8 | 61.1 | 73.8
118 | 2 x 7310 BEGAP * | 50 | 110 | 54 | 150 | 102 | 4.3 | 6300 | 8000 | 2.1 | 2 | 1 | 99 | 61 | 104 | 100 | 1.6 | 1 | 2 | 1 | 88.8 | 61.1 | 73.8
119 | 2 x 7310 BEGAY | 50 | 110 | 54 | 119 | 102 | 4.4 | 6000 | 7500 | 2.25 | 2 | 1 | 99 | 61 | 104 | 100 | 1.6 | 1 | 2 | 1 | 88.8 | 61.1 | 73.8
120 | 2 x 7310 BEGBP * | 50 | 110 | 54 | 150 | 102 | 4.3 | 6300 | 8000 | 2.1 | 2 | 1 | 99 | 61 | 104 | 100 | 1.6 | 1 | 2 | 1 | 88.8 | 61.1 | 73.8
121 | 2 x 7310 BEGBY | 50 | 110 | 54 | 119 | 102 | 4.4 | 6000 | 7500 | 2.25 | 2 | 1 | 99 | 61 | 104 | 100 | 1.6 | 1 | 2 | 1 | 88.8 | 61.1 | 73.8
122 | 2 x 7410 BCBM | 50 | 130 | 62 | 156 | 127 | 5.4 | 5300 | 6700 | 4.5 | 2 | 1 | 116 | 64 | 123 | 110 | 1.7 | 1 | 2.1 | 1.1 | 100 | 66.8 | 81.1
123 | 2 x 7211 BECBJ | 55 | 100 | 42 | 78 | 76.5 | 3.25 | 6000 | 8000 | 1.25 | 1.5 | 1 | 91 | 64 | 94.4 | 95 | 1.4 | 1 | 1.5 | 1 | 83.7 | 63.6 | 72.4
124 | 2 x 7211 BECBM | 55 | 100 | 42 | 76.1 | 72 | 3.05 | 6000 | 8000 | 1.3 | 1.5 | 1 | 91 | 64 | 94.4 | 95 | 1.4 | 1 | 1.5 | 1 | 83.7 | 63.6 | 72.4
125 | 2 x 7211 BECBP | 55 | 100 | 42 | 78 | 76.5 | 3.25 | 6000 | 7500 | 1.25 | 1.5 | 1 | 91 | 64 | 94.4 | 95 | 1.4 | 1 | 1.5 | 1 | 83.7 | 63.6 | 72.4
126 | 2 x 7211 BECBY | 55 | 100 | 42 | 78 | 76.5 | 3.25 | 6000 | 7500 | 1.25 | 1.5 | 1 | 91 | 64 | 94.4 | 95 | 1.4 | 1 | 1.5 | 1 | 83.7 | 63.6 | 72.4
127 | 2 x 7211 BEGAP | 55 | 100 | 42 | 78 | 76.5 | 3.25 | 6000 | 7500 | 1.25 | 1.5 | 1 | 91 | 64 | 94.4 | 95 | 1.4 | 1 | 1.5 | 1 | 83.7 | 63.6 | 72.4
128 | 2 x 7311 BECBJ | 55 | 120 | 58 | 138 | 120 | 5.1 | 5300 | 6700 | 3 | 2 | 1 | 109 | 66 | 114 | 100 | 1.6 | 1 | 2 | 1 | 96.6 | 66.7 | 80.3
129 | 2 x 7311 BECBM * | 55 | 120 | 58 | 170 | 120 | 5.1 | 5600 | 7000 | 3 | 2 | 1 | 109 | 66 | 114 | 100 | 1.6 | 1 | 2 | 1 | 96.6 | 66.7 | 80.3
130 | 2 x 7311 BECBP * | 55 | 120 | 58 | 140 | 120 | 5.1 | 5600 | 7000 | 2.7 | 2 | 1 | 109 | 66 | 114 | 100 | 1.6 | 1 | 2 | 1 | 96.6 | 66.7 | 80.3
131 | 2 x 7311 BECBY | 55 | 120 | 58 | 138 | 120 | 5.1 | 5300 | 6700 | 3 | 2 | 1 | 109 | 66 | 114 | 100 | 1.6 | 1 | 2 | 1 | 96.6 | 66.7 | 80.3
132 | 2 x 7311 BECCM * | 55 | 120 | 58 | 170 | 120 | 5.1 | 5600 | 7000 | 3 | 2 | 1 | 109 | 66 | 114 | 100 | 1.6 | 1 | 2 | 1 | 96.6 | 66.7 | 80.3
133 | 2 x 7311 BEGAM * | 55 | 120 | 58 | 170 | 120 | 5.1 | 5600 | 7000 | 3 | 2 | 1 | 109 | 66 | 114 | 100 | 1.6 | 1 | 2 | 1 | 96.6 | 66.7 | 80.3
134 | 2 x 7311 BEGAP * | 55 | 120 | 58 | 140 | 120 | 5.1 | 5600 | 7000 | 2.74 | 2 | 1 | 109 | 66 | 114 | 100 | 1.6 | 1 | 2 | 1 | 96.6 | 66.7 | 80.3
135 | 2 x 7311 BEGAY | 55 | 120 | 58 | 138 | 120 | 5.1 | 5300 | 6700 | 3 | 2 | 1 | 109 | 66 | 114 | 100 | 1.6 | 1 | 2 | 1 | 96.6 | 66.7 | 80.3
136 | 2 x 7311 BEGBM * | 55 | 120 | 58 | 170 | 120 | 5.1 | 5600 | 7000 | 3 | 2 | 1 | 109 | 66 | 114 | 100 | 1.6 | 1 | 2 | 1 | 96.6 | 66.7 | 80.3
137 | 2 x 7311 BEGBP * | 55 | 120 | 58 | 170 | 120 | 5.1 | 5600 | 7000 | 2.78 | 2 | 1 | 109 | 66 | 114 | 100 | 1.6 | 1 | 2 | 1 | 96.6 | 66.7 | 80.3
138 | 2 x 7311 BEGBY | 55 | 120 | 58 | 138 | 120 | 5.1 | 5300 | 6700 | 3 | 2 | 1 | 109 | 66 | 114 | 100 | 1.6 | 1 | 2 | 1 | 96.6 | 66.7 | 80.3
139 | 2 x 7311 BEGCY | 55 | 120 | 58 | 138 | 120 | 5.1 | 5300 | 6700 | 3 | 2 | 1 | 109 | 66 | 114 | 100 | 1.6 | 1 | 2 | 1 | 96.6 | 66.7 | 80.3
140 | 2 x 7411 BCBM | 55 | 140 | 66 | 178 | 153 | 6.4 | 5000 | 6300 | 5.5 | 2 | 1 | 126 | 69 | 131 | 110 | 1.7 | 1 | 2.1 | 1.1 | 109 | 72 | 88.1
141 | 2 x 7411 BGAM | 55 | 140 | 66 | 178 | 153 | 6.4 | 5000 | 6300 | 5.5 | 2 | 1 | 126 | 69 | 131 | 110 | 1.7 | 1 | 2.1 | 1.1 | 109 | 72 | 88.1
142 | 2 x 7411 BGBM | 55 | 140 | 66 | 178 | 153 | 6.4 | 5000 | 6300 | 5.5 | 2 | 1 | 126 | 69 | 131 | 110 | 1.7 | 1 | 2.1 | 1.1 | 109 | 72 | 88.1
143 | 2 x 7411 BGM | 55 | 140 | 66 | 178 | 153 | 6.4 | 5000 | 6300 | 5.5 | 2 | 1 | 126 | 69 | 131 | 110 | 1.7 | 1 | 2.1 | 1.1 | 109 | 72 | 88.1
144 | 2 x 7212 BECBJ | 60 | 110 | 44 | 93.6 | 91.5 | 3.9 | 5600 | 7000 | 1.65 | 1.5 | 1 | 101 | 69 | 104 | 95 | 1.4 | 1 | 1.5 | 1 | 91.6 | 69.3 | 79.6
145 | 2 x 7212 BECBM * | 60 | 110 | 44 | 122 | 100 | 4.25 | 6000 | 7500 | 1.7 | 1.5 | 1 | 101 | 69 | 104 | 95 | 1.4 | 1 | 1.5 | 1 | 91.6 | 69.3 | 79.6
146 | 2 x 7212 BECBP * | 60 | 110 | 44 | 100 | 100 | 4.25 | 6000 | 7500 | 1.55 | 1.5 | 1 | 101 | 69 | 104 | 95 | 1.4 | 1 | 1.5 | 1 | 91.6 | 69.3 | 79.6
147 | 2 x 7212 BECBY | 60 | 110 | 44 | 93.6 | 91.5 | 3.9 | 5600 | 7000 | 1.65 | 1.5 | 1 | 101 | 69 | 104 | 95 | 1.4 | 1 | 1.5 | 1 | 91.6 | 69.3 | 79.6
148 | 2 x 7212 BEGAM * | 60 | 110 | 44 | 122 | 100 | 4.25 | 6000 | 7500 | 1.7 | 1.5 | 1 | 101 | 69 | 104 | 95 | 1.4 | 1 | 1.5 | 1 | 91.6 | 69.3 | 79.6
149 | 2 x 7212 BEGAP * | 60 | 110 | 44 | 100 | 100 | 4.25 | 6000 | 7500 | 1.55 | 1.5 | 1 | 101 | 69 | 104 | 95 | 1.4 | 1 | 1.5 | 1 | 91.6 | 69.3 | 79.6
150 | 2 x 7212 BEGBP * | 60 | 110 | 44 | 100 | 100 | 4.25 | 6000 | 7500 | 1.55 | 1.5 | 1 | 101 | 69 | 104 | 95 | 1.4 | 1 | 1.5 | 1 | 91.6 | 69.3 | 79.6
151 | 2 x 7312 BECAP * | 60 | 130 | 62 | 166 | 153 | 6.4 | 5300 | 6700 | 3.4 | 2 | 1 | 118 | 72 | 123 | 100 | 1.6 | 1 | 2.1 | 1.1 | 104.8 | 72.6 | 87.3
152 | 2 x 7312 BECBJ | 60 | 130 | 62 | 156 | 140 | 5.85 | 4800 | 6000 | 3.6 | 2 | 1 | 118 | 72 | 123 | 100 | 1.6 | 1 | 2.1 | 1.1 | 104.8 | 72.6 | 87.3
153 | 2 x 7312 BECBM * | 60 | 130 | 62 | 208 | 153 | 6.4 | 5300 | 6700 | 3.8 | 2 | 1 | 118 | 72 | 123 | 100 | 1.6 | 1 | 2.1 | 1.1 | 104.8 | 72.6 | 87.3
154 | 2 x 7312 BECBP * | 60 | 130 | 62 | 208 | 153 | 6.4 | 5300 | 6700 | 3.4 | 2 | 1 | 118 | 72 | 123 | 100 | 1.6 | 1 | 2.1 | 1.1 | 104.8 | 72.6 | 87.3
155 | 2 x 7312 BECBY | 60 | 130 | 62 | 156 | 140 | 5.85 | 4800 | 6000 | 3.5 | 2 | 1 | 118 | 72 | 123 | 100 | 1.6 | 1 | 2.1 | 1.1 | 104.8 | 72.6 | 87.3
156 | 2 x 7312 BECCM * | 60 | 130 | 62 | 208 | 153 | 6.4 | 5300 | 6700 | 3.8 | 2 | 1 | 118 | 72 | 123 | 100 | 1.6 | 1 | 2.1 | 1.1 | 104.8 | 72.6 | 87.3
157 | 2 x 7312 BEGAM * | 60 | 130 | 62 | 166 | 153 | 6.4 | 5300 | 6700 | 3.8 | 2 | 1 | 118 | 72 | 123 | 100 | 1.6 | 1 | 2.1 | 1.1 | 104.8 | 72.6 | 87.3
158 | 2 x 7312 BEGAP * | 60 | 130 | 62 | 208 | 153 | 6.4 | 5300 | 6700 | 3.4 | 2 | 1 | 118 | 72 | 123 | 100 | 1.6 | 1 | 2.1 | 1.1 | 104.8 | 72.6 | 87.3
159 | 2 x 7312 BEGAY | 60 | 130 | 62 | 156 | 140 | 5.85 | 4800 | 6000 | 3.5 | 2 | 1 | 118 | 72 | 123 | 100 | 1.6 | 1 | 2.1 | 1.1 | 104.8 | 72.6 | 87.3
160 | 2 x 7312 BEGBM * | 60 | 130 | 62 | 208 | 153 | 6.4 | 5300 | 6700 | 3.8 | 2 | 1 | 118 | 72 | 123 | 100 | 1.6 | 1 | 2.1 | 1.1 | 104.8 | 72.6 | 87.3
161 | 2 x 7312 BEGBP * | 60 | 130 | 62 | 208 | 153 | 6.4 | 5300 | 6700 | 3.4 | 2 | 1 | 118 | 72 | 123 | 100 | 1.6 | 1 | 2.1 | 1.1 | 104.8 | 72.6 | 87.3
162 | 2 x 7312 BEGBY | 60 | 130 | 62 | 156 | 140 | 5.85 | 4800 | 6000 | 3.5 | 2 | 1 | 118 | 72 | 123 | 100 | 1.6 | 1 | 2.1 | 1.1 | 104.8 | 72.6 | 87.3
163 | 2 x 7412 BCBM | 60 | 150 | 70 | 190 | 173 | 7.2 | 4500 | 5600 | 6.6 | 2 | 1 | 136 | 74 | 141 | 110 | 1.7 | 1 | 2.1 | 1.1 | 117 | 77.9 | 95.1
164 | 2 x 7412 BGAM | 60 | 150 | 70 | 190 | 173 | 7.2 | 4500 | 5600 | 6.6 | 2 | 1 | 136 | 74 | 141 | 110 | 1.7 | 1 | 2.1 | 1.1 | 117 | 77.9 | 95.1
165 | 2 x 7213 BECBJ | 65 | 120 | 46 | 108 | 108 | 4.45 | 5000 | 6300 | 2.2 | 1.5 | 1 | 111 | 74 | 114 | 95 | 1.4 | 1 | 1.5 | 1 | 100 | 75.5 | 86.4
166 | 2 x 7213 BECBM | 65 | 120 | 46 | 108 | 108 | 4.45 | 5000 | 6700 | 2.2 | 1.5 | 1 | 111 | 74 | 114 | 95 | 1.4 | 1 | 1.5 | 1 | 100 | 75.5 | 86.4
167 | 2 x 7213 BECBP | 65 | 120 | 46 | 108 | 108 | 4.45 | 5000 | 6300 | 2 | 1.5 | 1 | 111 | 74 | 114 | 95 | 1.4 | 1 | 1.5 | 1 | 100 | 75.5 | 86.4
168 | 2 x 7213 BECBY | 65 | 120 | 46 | 108 | 108 | 4.45 | 5000 | 6300 | 2 | 1.5 | 1 | 111 | 74 | 114 | 95 | 1.4 | 1 | 1.5 | 1 | 100 | 75.5 | 86.4
169 | 2 x 7213 BEGAF | 65 | 120 | 46 | 108 | 108 | 4.45 | 5000 | 6300 | 2.2 | 1.5 | 1 | 111 | 74 | 114 | 95 | 1.4 | 1 | 1.5 | 1 | 100 | 75.5 | 86.4
170 | 2 x 7213 BEGAP | 65 | 120 | 46 | 108 | 108 | 4.45 | 5000 | 6300 | 2 | 1.5 | 1 | 111 | 74 | 114 | 95 | 1.4 | 1 | 1.5 | 1 | 100 | 75.5 | 86.4
171 | 2 x 7213 BEGAY | 65 | 120 | 46 | 108 | 108 | 4.45 | 5000 | 6300 | 2 | 1.5 | 1 | 111 | 74 | 114 | 95 | 1.4 | 1 | 1.5 | 1 | 100 | 75.5 | 86.4
172 | 2 x 7313 BECBF | 65 | 140 | 66 | 174 | 160 | 6.7 | 4500 | 5600 | 4.7 | 2 | 1 | 128 | 77 | 133 | 100 | 1.6 | 1 | 2.1 | 1.1 | 112.9 | 78.5 | 94.2
173 | 2 x 7313 BECBJ | 65 | 140 | 66 | 174 | 160 | 6.7 | 4500 | 5600 | 4.4 | 2 | 1 | 128 | 77 | 133 | 100 | 1.6 | 1 | 2.1 | 1.1 | 112.9 | 78.5 | 94.2
174 | 2 x 7313 BECBM * | 65 | 140 | 66 | 232 | 173 | 7.35 | 5000 | 6300 | 4.6 | 2 | 1 | 128 | 77 | 133 | 100 | 1.6 | 1 | 2.1 | 1.1 | 112.9 | 78.5 | 94.2
175 | 2 x 7313 BECBP * | 65 | 140 | 66 | 190 | 173 | 7.35 | 5000 | 6300 | 4.2 | 2 | 1 | 128 | 77 | 133 | 100 | 1.6 | 1 | 2.1 | 1.1 | 112.9 | 78.5 | 94.2
176 | 2 x 7313 BECBY | 65 | 140 | 66 | 174 | 160 | 6.7 | 4500 | 5600 | 4.3 | 2 | 1 | 128 | 77 | 133 | 100 | 1.6 | 1 | 2.1 | 1.1 | 112.9 | 78.5 | 94.2
177 | 2 x 7313 BECCM * | 65 | 140 | 66 | 232 | 173 | 7.35 | 5000 | 6300 | 4.6 | 2 | 1 | 128 | 77 | 133 | 100 | 1.6 | 1 | 2.1 | 1.1 | 112.9 | 78.5 | 94.2
178 | 2 x 7313 BEGAF | 65 | 140 | 66 | 174 | 160 | 6.7 | 4500 | 5600 | 4.7 | 2 | 1 | 128 | 77 | 133 | 100 | 1.6 | 1 | 2.1 | 1.1 | 112.9 | 78.5 | 94.2
179 | 2 x 7313 BEGAM * | 65 | 140 | 66 | 232 | 173 | 7.35 | 5000 | 6300 | 4.6 | 2 | 1 | 128 | 77 | 133 | 100 | 1.6 | 1 | 2.1 | 1.1 | 112.9 | 78.5 | 94.2
180 | 2 x 7313 BEGAP * | 65 | 140 | 66 | 232 | 173 | 7.35 | 5000 | 6300 | 4.2 | 2 | 1 | 128 | 77 | 133 | 100 | 1.6 | 1 | 2.1 | 1.1 | 112.9 | 78.5 | 94.2
181 | 2 x 7313 BEGBM * | 65 | 140 | 66 | 232 | 173 | 7.35 | 5000 | 6300 | 4.6 | 2 | 1 | 128 | 77 | 133 | 100 | 1.6 | 1 | 2.1 | 1.1 | 112.9 | 78.5 | 94.2
182 | 2 x 7313 BEGBP * | 65 | 140 | 66 | 232 | 173 | 7.35 | 5000 | 6300 | 4.2 | 2 | 1 | 128 | 77 | 133 | 100 | 1.6 | 1 | 2.1 | 1.1 | 112.9 | 78.5 | 94.2
183 | 2 x 7313 BEGBY | 65 | 140 | 66 | 174 | 160 | 6.7 | 4500 | 5600 | 4.3 | 2 | 1 | 128 | 77 | 133 | 100 | 1.6 | 1 | 2.1 | 1.1 | 112.9 | 78.5 | 94.2
184 | 2 x 7413 BCBM | 65 | 160 | 74 | 208 | 193 | 7.65 | 4000 | 5300 | 7.7 | 2 | 2 | 146 | 79 | 146 | 110 | 1.7 | 1 | 2.1 | 2.1 | 126 | 83.7 | 101
185 | 2 x 7413 BGAM | 65 | 160 | 74 | 208 | 193 | 7.65 | 4000 | 5300 | 7.7 | 2 | 2 | 146 | 79 | 146 | 110 | 1.7 | 1 | 2.1 | 2.1 | 126 | 83.7 | 101
186 | 2 x 7413 BGBM | 65 | 160 | 74 | 208 | 193 | 7.65 | 4000 | 5300 | 7.7 | 2 | 2 | 146 | 79 | 146 | 110 | 1.7 | 1 | 2.1 | 2.1 | 126 | 83.7 | 101
187 | 2 x 7214 BECBJ | 70 | 125 | 48 | 114 | 118 | 5 | 4800 | 6000 | 2.3 | 1.5 | 1 | 116 | 79 | 119 | 95 | 1.4 | 1 | 1.5 | 1 | 104.8 | 80.3 | 91.5
188 | 2 x 7214 BECBM * | 70 | 125 | 48 | 116 | 120 | 5.1 | 5300 | 6300 | 2.35 | 1.5 | 1 | 116 | 79 | 119 | 95 | 1.4 | 1 | 1.5 | 1 | 104.8 | 80.3 | 91.5
189 | 2 x 7214 BECBP * | 70 | 125 | 48 | 122 | 129 | 5.4 | 5300 | 6300 | 2.2 | 1.5 | 1 | 116 | 79 | 119 | 95 | 1.4 | 1 | 1.5 | 1 | 104.8 | 80.3 | 91.5
190 | 2 x 7214 BECBY | 70 | 125 | 48 | 114 | 118 | 5 | 4800 | 6000 | 2.2 | 1.5 | 1 | 116 | 79 | 119 | 95 | 1.4 | 1 | 1.5 | 1 | 104.8 | 80.3 | 91.5
191 | 2 x 7214 BEGAM * | 70 | 125 | 48 | 143 | 120 | 5.1 | 5300 | 6300 | 2.35 | 1.5 | 1 | 116 | 79 | 119 | 95 | 1.4 | 1 | 1.5 | 1 | 104.8 | 80.3 | 91.5
192 | 2 x 7214 BEGAP * | 70 | 125 | 48 | 122 | 129 | 5.4 | 5300 | 6300 | 2.2 | 1.5 | 1 | 116 | 79 | 119 | 95 | 1.4 | 1 | 1.5 | 1 | 104.8 | 80.3 | 91.5
193 | 2 x 7314 BECAP * | 70 | 150 | 70 | 255 | 196 | 7.8 | 4500 | 5600 | 5.1 | 2 | 1 | 138 | 82 | 143 | 100 | 1.6 | 1 | 2.1 | 1.1 | 121 | 84.4 | 101.1
194 | 2 x 7314 BECBJ | 70 | 150 | 70 | 195 | 180 | 7.35 | 4300 | 5300 | 5.4 | 2 | 1 | 138 | 82 | 143 | 100 | 1.6 | 1 | 2.1 | 1.1 | 121 | 84.4 | 101.1
195 | 2 x 7314 BECBM * | 70 | 150 | 70 | 255 | 196 | 7.8 | 4500 | 5600 | 5.65 | 2 | 1 | 138 | 82 | 143 | 100 | 1.6 | 1 | 2.1 | 1.1 | 121 | 84.4 | 101.1
196 | 2 x 7314 BECBP * | 70 | 150 | 70 | 255 | 196 | 7.8 | 4500 | 5600 | 5.1 | 2 | 1 | 138 | 82 | 143 | 100 | 1.6 | 1 | 2.1 | 1.1 | 121 | 84.4 | 101.1
197 | 2 x 7314 BECBY | 70 | 150 | 70 | 195 | 180 | 7.35 | 4300 | 5300 | 5.35 | 2 | 1 | 138 | 82 | 143 | 100 | 1.6 | 1 | 2.1 | 1.1 | 121 | 84.4 | 101.1
198 | 2 x 7314 BEGAF | 70 | 150 | 70 | 195 | 180 | 7.35 | 4300 | 5300 | 5.7 | 2 | 1 | 138 | 82 | 143 | 100 | 1.6 | 1 | 2.1 | 1.1 | 121 | 84.4 | 101.1
199 | 2 x 7314 BEGAJ | 70 | 150 | 70 | 195 | 180 | 7.35 | 4300 | 5300 | 5.4 | 2 | 1 | 138 | 82 | 143 | 100 | 1.6 | 1 | 2.1 | 1.1 | 121 | 84.4 | 101.1
200 | 2 x 7314 BEGAM * | 70 | 150 | 70 | 208 | 196 | 7.8 | 4500 | 5600 | 5.65 | 2 | 1 | 138 | 82 | 143 | 100 | 1.6 | 1 | 2.1 | 1.1 | 121 | 84.4 | 101.1
201 | 2 x 7314 BEGAP * | 70 | 150 | 70 | 255 | 196 | 7.8 | 4500 | 5600 | 5.1 | 2 | 1 | 138 | 82 | 143 | 100 | 1.6 | 1 | 2.1 | 1.1 | 121 | 84.4 | 101.1
202 | 2 x 7314 BEGAY | 70 | 150 | 70 | 195 | 180 | 7.35 | 4300 | 5300 | 5.35 | 2 | 1 | 138 | 82 | 143 | 100 | 1.6 | 1 | 2.1 | 1.1 | 121 | 84.4 | 101.1
203 | 2 x 7314 BEGBY | 70 | 150 | 70 | 195 | 180 | 7.35 | 4300 | 5300 | 5.35 | 2 | 1 | 138 | 82 | 143 | 100 | 1.6 | 1 | 2.1 | 1.1 | 121 | 84.4 | 101.1
204 | 2 x 7414 BCBM | 70 | 180 | 84 | 255 | 255 | 9.65 | 3800 | 4800 | 11.6 | 2.5 | 1 | 166 | 84 | 171 | 110 | 1.7 | 1 | 3 | 1.1 | 142 | 97 | 116
205 | 2 x 7414 BGAM | 70 | 180 | 84 | 255 | 255 | 9.65 | 3800 | 4800 | 11.6 | 2.5 | 1 | 166 | 84 | 171 | 110 | 1.7 | 1 | 3 | 1.1 | 142 | 97 | 116
206 | 2 x 7215 BECBJ | 75 | 130 | 50 | 119 | 127 | 5.3 | 4500 | 5600 | 2.5 | 1.5 | 1 | 121 | 84 | 124 | 95 | 1.4 | 1 | 1.5 | 1 | 110.1 | 85.3 | 96.5
207 | 2 x 7215 BECBM | 75 | 130 | 50 | 114 | 120 | 5 | 4500 | 6000 | 2.6 | 1.5 | 1 | 121 | 84 | 124 | 95 | 1.4 | 1 | 1.5 | 1 | 110.1 | 85.3 | 96.5
208 | 2 x 7215 BECBP | 75 | 130 | 50 | 119 | 127 | 5.3 | 4500 | 5600 | 2.35 | 1.5 | 1 | 121 | 84 | 124 | 95 | 1.4 | 1 | 1.5 | 1 | 110.1 | 85.3 | 96.5
209 | 2 x 7215 BECBY | 75 | 130 | 50 | 119 | 127 | 5.3 | 4500 | 5600 | 2.5 | 1.5 | 1 | 121 | 84 | 124 | 95 | 1.4 | 1 | 1.5 | 1 | 110.1 | 85.3 | 96.5
210 | 2 x 7215 BEGAY | 75 | 130 | 50 | 119 | 127 | 5.3 | 4500 | 5600 | 2.5 | 1.5 | 1 | 121 | 84 | 124 | 95 | 1.4 | 1 | 1.5 | 1 | 110.1 | 85.3 | 96.5
211 | 2 x 7315 BECBJ | 75 | 160 | 74 | 212 | 212 | 8.3 | 4000 | 5000 | 6.4 | 2 | 1 | 148 | 87 | 153 | 100 | 1.6 | 1 | 2.1 | 1.1 | 128.7 | 91.1 | 108.3
212 | 2 x 7315 BECBM * | 75 | 160 | 74 | 265 | 208 | 8.15 | 4300 | 5300 | 6.5 | 2 | 1 | 148 | 87 | 153 | 100 | 1.6 | 1 | 2.1 | 1.1 | 128.7 | 91.1 | 108.3
213 | 2 x 7315 BECBP * | 75 | 160 | 74 | 216 | 208 | 8.15 | 4300 | 5300 | 6.1 | 2 | 1 | 148 | 87 | 153 | 100 | 1.6 | 1 | 2.1 | 1.1 | 128.7 | 91.1 | 108.3
214 | 2 x 7315 BECBY | 75 | 160 | 74 | 212 | 212 | 8.3 | 4000 | 5000 | 6.4 | 2 | 1 | 148 | 87 | 153 | 100 | 1.6 | 1 | 2.1 | 1.1 | 128.7 | 91.1 | 108.3
215 | 2 x 7315 BEGAM * | 75 | 160 | 74 | 216 | 208 | 8.15 | 4300 | 5300 | 6.5 | 2 | 1 | 148 | 87 | 153 | 100 | 1.6 | 1 | 2.1 | 1.1 | 128.7 | 91.1 | 108.3
216 | 2 x 7315 BEGAP * | 75 | 160 | 74 | 216 | 208 | 8.15 | 4300 | 5300 | 6.1 | 2 | 1 | 148 | 87 | 153 | 100 | 1.6 | 1 | 2.1 | 1.1 | 128.7 | 91.1 | 108.3
217 | 2 x 7315 BEGBP * | 75 | 160 | 74 | 265 | 208 | 8.15 | 4300 | 5300 | 6.1 | 2 | 1 | 148 | 87 | 153 | 100 | 1.6 | 1 | 2.1 | 1.1 | 128.7 | 91.1 | 108.3
218 | 2 x 7415 BCBM | 75 | 190 | 90 | 270 | 275 | 10 | 3400 | 4500 | 13.7 | 2.5 | 2.5 | 174 | 91 | 174 | 110 | 1.7 | 1 | 3 | 3 | 148 | 97.6 | 119
219 | 2 x 7415 BGAM | 75 | 190 | 90 | 270 | 275 | 10 | 3400 | 4500 | 13.7 | 2.5 | 2.5 | 174 | 91 | 174 | 110 | 1.7 | 1 | 3 | 3 | 148 | 97.6 | 119
220 | 2 x 7415 BGBM | 75 | 190 | 90 | 270 | 275 | 10 | 3400 | 4500 | 13.7 | 2.5 | 2.5 | 174 | 91 | 174 | 110 | 1.7 | 1 | 3 | 3 | 148 | 97.6 | 119
221 | 2 x 7216 BECBJ | 80 | 140 | 52 | 135 | 146 | 6 | 4300 | 5300 | 3.15 | 2 | 1 | 129 | 91 | 134 | 95 | 1.4 | 1 | 2 | 1 | 117.9 | 91.4 | 103.6
222 | 2 x 7216 BECBM * | 80 | 140 | 52 | 137 | 150 | 6.1 | 4500 | 5600 | 3.2 | 2 | 1 | 129 | 91 | 134 | 95 | 1.4 | 1 | 2 | 1 | 117.9 | 91.4 | 103.6
223 | 2 x 7216 BECBP | 80 | 140 | 52 | 135 | 146 | 6 | 4300 | 5300 | 2.85 | 2 | 1 | 129 | 91 | 134 | 95 | 1.4 | 1 | 2 | 1 | 117.9 | 91.4 | 103.6
224 | 2 x 7216 BECBY | 80 | 140 | 52 | 135 | 146 | 6 | 4300 | 5300 | 3.15 | 2 | 1 | 129 | 91 | 134 | 95 | 1.4 | 1 | 2 | 1 | 117.9 | 91.4 | 103.6
225 | 2 x 7216 BEGAF | 80 | 140 | 52 | 130 | 140 | 5.6 | 4300 | 5300 | 3.2 | 2 | 1 | 129 | 91 | 134 | 95 | 1.4 | 1 | 2 | 1 | 117.9 | 91.4 | 103.6
226 | 2 x 7216 BEGAM * | 80 | 140 | 52 | 137 | 150 | 6.1 | 4500 | 5600 | 3.2 | 2 | 1 | 129 | 91 | 134 | 95 | 1.4 | 1 | 2 | 1 | 117.9 | 91.4 | 103.6
227 | 2 x 7316 BECBJ | 80 | 170 | 78 | 229 | 236 | 9 | 3600 | 4500 | 7.7 | 2 | 1 | 158 | 92 | 163 | 100 | 1.6 | 1 | 2.1 | 1.1 | 136.8 | 97.1 | 115.2
228 | 2 x 7316 BECBM * | 80 | 170 | 78 | 290 | 236 | 9 | 4000 | 5000 | 8.05 | 2 | 1 | 158 | 92 | 163 | 100 | 1.6 | 1 | 2.1 | 1.1 | 136.8 | 97.1 | 115.2
229 | 2 x 7316 BECBP * | 80 | 170 | 78 | 236 | 236 | 9 | 4000 | 5000 | 7.3 | 2 | 1 | 158 | 92 | 163 | 100 | 1.6 | 1 | 2.1 | 1.1 | 136.8 | 97.1 | 115.2
230 | 2 x 7316 BECBY | 80 | 170 | 78 | 229 | 236 | 9 | 3600 | 4500 | 7.4 | 2 | 1 | 158 | 92 | 163 | 100 | 1.6 | 1 | 2.1 | 1.1 | 136.8 | 97.1 | 115.2
231 | 2 x 7316 BECCM * | 80 | 170 | 78 | 236 | 236 | 9 | 4000 | 5000 | 8.05 | 2 | 1 | 158 | 92 | 163 | 100 | 1.6 | 1 | 2.1 | 1.1 | 136.8 | 97.1 | 115.2
232 | 2 x 7316 BEGAM * | 80 | 170 | 78 | 290 | 236 | 9 | 4000 | 5000 | 8.05 | 2 | 1 | 158 | 92 | 163 | 100 | 1.6 | 1 | 2.1 | 1.1 | 136.8 | 97.1 | 115.2
233 | 2 x 7316 BEGAP * | 80 | 170 | 78 | 290 | 236 | 9 | 4000 | 5000 | 7.3 | 2 | 1 | 158 | 92 | 163 | 100 | 1.6 | 1 | 2.1 | 1.1 | 136.8 | 97.1 | 115.2
234 | 2 x 7316 BEGAY | 80 | 170 | 78 | 229 | 236 | 9 | 3600 | 4500 | 7.4 | 2 | 1 | 158 | 92 | 163 | 100 | 1.6 | 1 | 2.1 | 1.1 | 136.8 | 97.1 | 115.2
235 | 2 x 7316 BEGBY | 80 | 170 | 78 | 229 | 236 | 9 | 3600 | 4500 | 7.4 | 2 | 1 | 158 | 92 | 163 | 100 | 1.6 | 1 | 2.1 | 1.1 | 136.8 | 97.1 | 115.2
236 | 2 x 7416 CBM | 80 | 200 | 96 | 291 | 305 | 11 | 3200 | 4300 | 16 | 2.5 | 2.5 | 191 | 96 | 191 | 110 | 1.7 | 2 | 3 | 3 | 162 | 103 | 117
237 | 2 x 7416 GAM | 80 | 200 | 96 | 291 | 305 | 11 | 3200 | 4300 | 16 | 2.5 | 2.5 | 191 | 96 | 191 | 110 | 1.7 | 2 | 3 | 3 | 162 | 103 | 117
238 | 2 x 7217 BECBJ | 85 | 150 | 56 | 156 | 166 | 6.55 | 4000 | 5000 | 3.8 | 2 | 1 | 139 | 96 | 144 | 95 | 1.4 | 1 | 2 | 1 | 126.7 | 97 | 110.1
239 | 2 x 7217 BECBM | 85 | 150 | 56 | 156 | 166 | 6.55 | 4000 | 5300 | 4 | 2 | 1 | 139 | 96 | 144 | 95 | 1.4 | 1 | 2 | 1 | 126.7 | 97 | 110.1
240 | 2 x 7217 BECBP | 85 | 150 | 56 | 156 | 166 | 6.55 | 4000 | 5000 | 3.65 | 2 | 1 | 139 | 96 | 144 | 95 | 1.4 | 1 | 2 | 1 | 126.7 | 97 | 110.1
241 | 2 x 7217 BECBY | 85 | 150 | 56 | 156 | 166 | 6.55 | 4000 | 5000 | 3.65 | 2 | 1 | 139 | 96 | 144 | 95 | 1.4 | 1 | 2 | 1 | 126.7 | 97 | 110.1
242 | 2 x 7217 BEGAF | 85 | 150 | 56 | 156 | 166 | 6.55 | 4000 | 5000 | 4 | 2 | 1 | 139 | 96 | 144 | 95 | 1.4 | 1 | 2 | 1 | 126.7 | 97 | 110.1
243 | 2 x 7317 BECBF | 85 | 180 | 82 | 238 | 245 | 9 | 3400 | 4300 | 9.5 | 2.5 | 1 | 166 | 99 | 173 | 100 | 1.6 | 1 | 3 | 1.1 | 145 | 103 | 122.3
244 | 2 x 7317 BECBJ | 85 | 180 | 82 | 251 | 265 | 9.65 | 3400 | 4300 | 9.2 | 2.5 | 1 | 166 | 99 | 173 | 100 | 1.6 | 1 | 3 | 1.1 | 145 | 103 | 122.3
245 | 2 x 7317 BECBM * | 85 | 180 | 82 | 250 | 265 | 9.65 | 3800 | 4800 | 9.5 | 2.5 | 1 | 166 | 99 | 173 | 100 | 1.6 | 1 | 3 | 1.1 | 145 | 103 | 122.3
246 | 2 x 7317 BECBP * | 85 | 180 | 82 | 250 | 265 | 9.65 | 3800 | 4800 | 8.5 | 2.5 | 1 | 166 | 99 | 173 | 100 | 1.6 | 1 | 3 | 1.1 | 145 | 103 | 122.3
247 | 2 x 7317 BECBY | 85 | 180 | 82 | 251 | 265 | 9.65 | 3400 | 4300 | 9.2 | 2.5 | 1 | 166 | 99 | 173 | 100 | 1.6 | 1 | 3 | 1.1 | 145 | 103 | 122.3
248 | 2 x 7317 BECCM * | 85 | 180 | 82 | 310 | 265 | 9.65 | 3800 | 4800 | 9.5 | 2.5 | 1 | 166 | 99 | 173 | 100 | 1.6 | 1 | 3 | 1.1 | 145 | 103 | 122.3
249 | 2 x 7317 BEGAF | 85 | 180 | 82 | 238 | 245 | 9 | 3400 | 4300 | 9.5 | 2.5 | 1 | 166 | 99 | 173 | 100 | 1.6 | 1 | 3 | 1.1 | 145 | 103 | 122.3
250 | 2 x 7317 BEGAM * | 85 | 180 | 82 | 310 | 265 | 9.65 | 3800 | 4800 | 9.5 | 2.5 | 1 | 166 | 99 | 173 | 100 | 1.6 | 1 | 3 | 1.1 | 145 | 103 | 122.3
251 | 2 x 7317 BEGAP * | 85 | 180 | 82 | 250 | 265 | 9.65 | 3800 | 4800 | 8.5 | 2.5 | 1 | 166 | 99 | 173 | 100 | 1.6 | 1 | 3 | 1.1 | 145 | 103 | 122.3
252 | 2 x 7317 BEGBY | 85 | 180 | 82 | 251 | 265 | 9.65 | 3400 | 4300 | 9.2 | 2.5 | 1 | 166 | 99 | 173 | 100 | 1.6 | 1 | 3 | 1.1 | 145 | 103 | 122.3
253 | 2 x 7417 BACBMC | 85 | 210 | 104 | 190 | 166 | 5.85 | 3800 | 4000 | 20.6 | 2.5 | 2.5 | 194 | 101 | 194 | 110 | 1.7 | 1 | 3 | 3 | 168 | 127 | 127
254 | 2 x 7417 BAGAMC | 85 | 210 | 104 | 190 | 166 | 5.85 | 3800 | 4000 | 20.6 | 2.5 | 2.5 | 194 | 101 | 194 | 110 | 1.7 | 1 | 3 | 3 | 168 | 127 | 127
255 | 2 x 7218 BEGAF | 90 | 160 | 60 | 178 | 193 | 7.2 | 3600 | 4500 | 4.8 | 2 | 1 | 149 | 101 | 154 | 95 | 1.4 | 1 | 2 | 1 | 134.8 | 103 | 117.1
256 | 2 x 7218 BEGBF | 90 | 160 | 60 | 178 | 193 | 7.2 | 3600 | 4500 | 4.8 | 2 | 1 | 149 | 101 | 154 | 95 | 1.4 | 1 | 2 | 1 | 134.8 | 103 | 117.1
257 | 2 x 7218 BECBJ | 90 | 160 | 60 | 178 | 193 | 7.2 | 3600 | 4500 | 4.7 | 2 | 1 | 149 | 101 | 154 | 95 | 1.4 | 1 | 2 | 1 | 134.8 | 103 | 117.1
258 | 2 x 7218 BECBM | 90 | 160 | 60 | 178 | 193 | 7.2 | 3600 | 4800 | 4.8 | 2 | 1 | 149 | 101 | 154 | 95 | 1.4 | 1 | 2 | 1 | 134.8 | 103 | 117.1
259 | 2 x 7218 BECBP | 90 | 160 | 60 | 178 | 193 | 7.2 | 3600 | 4500 | 4.25 | 2 | 1 | 149 | 101 | 154 | 95 | 1.4 | 1 | 2 | 1 | 134.8 | 103 | 117.1
260 | 2 x 7218 BECBY | 90 | 160 | 60 | 178 | 193 | 7.2 | 3600 | 4500 | 4.7 | 2 | 1 | 149 | 101 | 154 | 95 | 1.4 | 1 | 2 | 1 | 134.8 | 103 | 117.1
261 | 2 x 7218 BECCM | 90 | 160 | 60 | 178 | 193 | 7.2 | 3600 | 4800 | 4.8 | 2 | 1 | 149 | 101 | 154 | 95 | 1.4 | 1 | 2 | 1 | 134.8 | 103 | 117.1
262 | 2 x 7218 BECCP | 90 | 160 | 60 | 178 | 193 | 7.2 | 3600 | 4500 | 4.25 | 2 | 1 | 149 | 101 | 154 | 95 | 1.4 | 1 | 2 | 1 | 134.8 | 103 | 117.1
263 | 2 x 7218 BEGAP | 90 | 160 | 60 | 178 | 193 | 7.2 | 3600 | 4500 | 4.25 | 2 | 1 | 149 | 101 | 154 | 95 | 1.4 | 1 | 2 | 1 | 134.8 | 103 | 117.1
264 | 2 x 7218 BEGAY | 90 | 160 | 60 | 178 | 193 | 7.2 | 3600 | 4500 | 4.7 | 2 | 1 | 149 | 101 | 154 | 95 | 1.4 | 1 | 2 | 1 | 134.8 | 103 | 117.1
265 | 2 x 7318 BECBJ | 90 | 190 | 86 | 270 | 290 | 10.4 | 3200 | 4000 | 10.5 | 2.5 | 1 | 176 | 104 | 183 | 100 | 1.6 | 1 | 3 | 1.1 | 153.1 | 109 | 129.2
266 | 2 x 7318 BECBM * | 90 | 190 | 86 | 270 | 290 | 10.6 | 3600 | 4500 | 11.1 | 2.5 | 1 | 176 | 104 | 183 | 100 | 1.6 | 1 | 3 | 1.1 | 153.1 | 109 | 129.2
267 | 2 x 7318 BECBP * | 90 | 190 | 86 | 270 | 290 | 10.6 | 3600 | 4500 | 10 | 2.5 | 1 | 176 | 104 | 183 | 100 | 1.6 | 1 | 3 | 1.1 | 153.1 | 109 | 129.2
268 | 2 x 7318 BECBY | 90 | 190 | 86 | 270 | 290 | 10.4 | 3200 | 4000 | 10.5 | 2.5 | 1 | 176 | 104 | 183 | 100 | 1.6 | 1 | 3 | 1.1 | 153.1 | 109 | 129.2
269 | 2 x 7318 BEGAP * | 90 | 190 | 86 | 270 | 290 | 10.6 | 3600 | 4500 | 10 | 2.5 | 1 | 176 | 104 | 183 | 100 | 1.6 | 1 | 3 | 1.1 | 153.1 | 109 | 129.2
270 | 2 x 7318 BEGAY | 90 | 190 | 86 | 270 | 290 | 10.4 | 3200 | 4000 | 10.5 | 2.5 | 1 | 176 | 104 | 183 | 100 | 1.6 | 1 | 3 | 1.1 | 153.1 | 109 | 129.2
271 | 2 x 7418 CBM | 90 | 225 | 108 | 345 | 400 | 13.4 | 2800 | 3800 | 23 | 3 | 3 | 205 | 110 | 205 | 110 | 1.7 | 2 | 4 | 4 | 188 | 116 | 132
272 | 2 x 7418 GAM | 90 | 225 | 108 | 345 | 400 | 13.4 | 2800 | 3800 | 23 | 3 | 3 | 205 | 110 | 205 | 110 | 1.7 | 2 | 4 | 4 | 188 | 116 | 132
273 | 2 x 7418 GBM | 90 | 225 | 108 | 345 | 400 | 13.4 | 2800 | 3800 | 23 | 3 | 3 | 205 | 110 | 205 | 110 | 1.7 | 2 | 4 | 4 | 188 | 116 | 132
274 | 2 x 7219 BECBM * | 95 | 170 | 64 | 208 | 236 | 8.65 | 3800 | 4800 | 5.9 | 2 | 1 | 158 | 107 | 163 | 95 | 1.4 | 1 | 2.1 | 1.1 | 142.5 | 109.1 | 124.3
275 | 2 x 7219 BECBP * | 95 | 170 | 64 | 208 | 236 | 8.65 | 3800 | 4800 | 5.35 | 2 | 1 | 158 | 107 | 163 | 95 | 1.4 | 1 | 2.1 | 1.1 | 142.5 | 109.1 | 124.3
276 | 2 x 7219 BECBY | 95 | 170 | 64 | 199 | 216 | 8 | 3400 | 4300 | 5.65 | 2 | 1 | 158 | 107 | 163 | 95 | 1.4 | 1 | 2.1 | 1.1 | 142.5 | 109.1 | 124.3
277 | 2 x 7219 BEGAM * | 95 | 170 | 64 | 208 | 236 | 8.65 | 3800 | 4800 | 5.9 | 2 | 1 | 158 | 107 | 163 | 95 | 1.4 | 1 | 2.1 | 1.1 | 142.5 | 109.1 | 124.3
278 | 2 x 7319 BECBM * | 95 | 200 | 90 | 290 | 325 | 11.4 | 3400 | 4300 | 12.8 | 2.5 | 1 | 186 | 109 | 193 | 100 | 1.6 | 1 | 3 | 1.1 | 161.3 | 114.9 | 136.2
279 | 2 x 7319 BECBP * | 95 | 200 | 90 | 290 | 325 | 11.4 | 3400 | 4300 | 11.6 | 2.5 | 1 | 186 | 109 | 193 | 100 | 1.6 | 1 | 3 | 1.1 | 161.3 | 114.9 | 136.2
280 | 2 x 7319 BECBY | 95 | 200 | 90 | 286 | 325 | 11.2 | 3000 | 3800 | 12.4 | 2.5 | 1 | 186 | 109 | 193 | 100 | 1.6 | 1 | 3 | 1.1 | 161.3 | 114.9 | 136.2
281 | 2 x 7319 BEGAF | 95 | 200 | 90 | 270 | 300 | 10.4 | 3000 | 3800 | 12.8 | 2.5 | 1 | 186 | 109 | 193 | 100 | 1.6 | 1 | 3 | 1.1 | 161.3 | 114.9 | 136.2
282 | 2 x 7319 BEGAM * | 95 | 200 | 90 | 290 | 325 | 11.4 | 3400 | 4300 | 12.8 | 2.5 | 1 | 186 | 109 | 193 | 100 | 1.6 | 1 | 3 | 1.1 | 161.3 | 114.9 | 136.2
283 | 2 x 7319 BEGAY | 95 | 200 | 90 | 286 | 325 | 11.2 | 3000 | 3800 | 12.4 | 2.5 | 1 | 186 | 109 | 193 | 100 | 1.6 | 1 | 3 | 1.1 | 161.3 | 114.9 | 136.2
284 | 2 x 7319 BEGBY | 95 | 200 | 90 | 286 | 325 | 11.2 | 3000 | 3800 | 12.4 | 2.5 | 1 | 186 | 109 | 193 | 100 | 1.6 | 1 | 3 | 1.1 | 161.3 | 114.9 | 136.2
285 | 2 x 7419 CBM | 95 | 250 | 110 | 403 | 290 | 15.6 | 2800 | 3400 | 27 | 3 | 3 | 230 | 115 | 230 | 110 | 1.7 | 2 | 4 | 4 | 201 | 144 | 144
286 | 2 x 7419 GAM | 95 | 250 | 110 | 403 | 290 | 15.6 | 2800 | 3400 | 27 | 3 | 3 | 230 | 115 | 230 | 110 | 1.7 | 2 | 4 | 4 | 201 | 144 | 144
287 | 2 x 7220 BECBM | 100 | 180 | 68 | 221 | 245 | 8.8 | 3200 | 4300 | 7.2 | 2 | 1 | 168 | 112 | 173 | 95 | 1.4 | 1 | 2.1 | 1.1 | 150.9 | 115.2 | 131
288 | 2 x 7220 BECBP | 100 | 180 | 68 | 221 | 245 | 8.8 | 3200 | 4000 | 6.6 | 2 | 1 | 168 | 112 | 173 | 95 | 1.4 | 1 | 2.1 | 1.1 | 150.9 | 115.2 | 131
289 | 2 x 7220 BECBY | 100 | 180 | 68 | 221 | 245 | 8.8 | 3200 | 4000 | 6.75 | 2 | 1 | 168 | 112 | 173 | 95 | 1.4 | 1 | 2.1 | 1.1 | 150.9 | 115.2 | 131
290 | 2 x 7220 BECCM | 100 | 180 | 68 | 221 | 245 | 8.8 | 3200 | 4300 | 7.2 | 2 | 1 | 168 | 112 | 173 | 95 | 1.4 | 1 | 2.1 | 1.1 | 150.9 | 115.2 | 131
291 | 2 x 7320 BECBM * | 100 | 215 | 94 | 355 | 415 | 14 | 3200 | 4000 | 16 | 2.5 | 1 | 201 | 114 | 208 | 100 | 1.6 | 1 | 3 | 1.1 | 173.4 | 120.5 | 144.5
292 | 2 x 7320 BECBP * | 100 | 215 | 94 | 355 | 415 | 14 | 3200 | 4000 | 14.3 | 2.5 | 1 | 201 | 114 | 208 | 100 | 1.6 | 1 | 3 | 1.1 | 173.4 | 120.5 | 144.5
293 | 2 x 7320 BECBY | 100 | 215 | 94 | 325 | 380 | 12.9 | 2800 | 3600 | 14.3 | 2.5 | 1 | 201 | 114 | 208 | 100 | 1.6 | 1 | 3 | 1.1 | 173.4 | 120.5 | 144.5
294 | 2 x 7320 BECCM * | 100 | 215 | 94 | 355 | 415 | 14 | 3200 | 4000 | 16 | 2.5 | 1 | 201 | 114 | 208 | 100 | 1.6 | 1 | 3 | 1.1 | 173.4 | 120.5 | 144.5
295 | 2 x 7320 BEGAF | 100 | 215 | 94 | 325 | 380 | 12.9 | 2800 | 3600 | 16 | 2.5 | 1 | 201 | 114 | 208 | 100 | 1.6 | 1 | 3 | 1.1 | 173.4 | 120.5 | 144.5
296 | 2 x 7320 BEGAM * | 100 | 215 | 94 | 355 | 415 | 14 | 3200 | 4000 | 16 | 2.5 | 1 | 201 | 114 | 208 | 100 | 1.6 | 1 | 3 | 1.1 | 173.4 | 120.5 | 144.5
297 | 2 x 7320 BEGAP * | 100 | 215 | 94 | 355 | 415 | 14 | 3200 | 4000 | 14.3 | 2.5 | 1 | 201 | 114 | 208 | 100 | 1.6 | 1 | 3 | 1.1 | 173.4 | 120.5 | 144.5
298 | 2 x 7320 BEGBY | 100 | 215 | 94 | 325 | 380 | 12.9 | 2800 | 3600 | 14.3 | 2.5 | 1 | 201 | 114 | 208 | 100 | 1.6 | 1 | 3 | 1.1 | 173.4 | 120.5 | 144.5
299 | 2 x 7420 CBM | 100 | 265 | 120 | 449 | 540 | 17.3 | 2600 | 3200 | 31 | 3 | 3 | 245 | 120 | 245 | 110 | 1.7 | 2 | 4 | 4 | 213 | 152 | 152
300 | 2 x 7221 BECBM | 105 | 190 | 72 | 242 | 275 | 9.65 | 3000 | 4000 | 8.35 | 2 | 1 | 178 | 117 | 183 | 95 | 1.4 | 1 | 2.1 | 1.1 | 159.1 | 121.2 | 138
301 | 2 x 7221 BECBP | 105 | 190 | 72 | 242 | 275 | 9.65 | 3000 | 3800 | 7.65 | 2 | 1 | 178 | 117 | 183 | 95 | 1.4 | 1 | 2.1 | 1.1 | 159.1 | 121.2 | 138
302 | 2 x 7321 BECAM | 105 | 225 | 98 | 325 | 390 | 12.9 | 2800 | 3600 | 18.3 | 2.5 | 1 | 211 | 119 | 218 | 100 | 1.6 | 1 | 3 | 1.1 | 181.4 | 127.9 | 151.7
303 | 2 x 7321 BECBM | 105 | 225 | 98 | 325 | 390 | 12.9 | 2800 | 3600 | 18.3 | 2.5 | 1 | 211 | 119 | 218 | 100 | 1.6 | 1 | 3 | 1.1 | 181.4 | 127.9 | 151.7
304 | 2 x 7321 BECBP | 105 | 225 | 98 | 345 | 415 | 13.7 | 3000 | 3800 | 16.9 | 2.5 | 1 | 211 | 119 | 218 | 100 | 1.6 | 1 | 3 | 1.1 | 181.4 | 127.9 | 151.7
305 | 2 x 7321 BEGAM | 105 | 225 | 98 | 325 | 390 | 12.9 | 2800 | 3600 | 18.3 | 2.5 | 1 | 211 | 119 | 218 | 100 | 1.6 | 1 | 3 | 1.1 | 181.4 | 127.9 | 151.7
306 | 2 x 7222 BECBM | 110 | 200 | 76 | 251 | 290 | 9.8 | 2800 | 3800 | 9.9 | 2 | 1 | 188 | 122 | 193 | 95 | 1.4 | 1 | 2.1 | 1.1 | 167.4 | 127.1 | 144.9
307 | 2 x 7222 BECBP | 110 | 200 | 76 | 260 | 310 | 10.4 | 2800 | 3600 | 9.2 | 2 | 1 | 188 | 122 | 193 | 95 | 1.4 | 1 | 2.1 | 1.1 | 167.4 | 127.1 | 144.9
308 | 2 x 7222 BECBY | 110 | 200 | 76 | 260 | 310 | 10.4 | 2800 | 3600 | 9.5 | 2 | 1 | 188 | 122 | 193 | 95 | 1.4 | 1 | 2.1 | 1.1 | 167.4 | 127.1 | 144.9
309 | 2 x 7222 BECCM | 110 | 200 | 76 | 251 | 290 | 9.8 | 2800 | 3800 | 9.9 | 2 | 1 | 188 | 122 | 193 | 95 | 1.4 | 1 | 2.1 | 1.1 | 167.4 | 127.1 | 144.9
310 | 2 x 7222 BEGAF | 110 | 200 | 76 | 251 | 290 | 9.8 | 2800 | 3600 | 9.9 | 2 | 1 | 188 | 122 | 193 | 95 | 1.4 | 1 | 2.1 | 1.1 | 167.4 | 127.1 | 144.9
311 | 2 x 7222 BEGBF | 110 | 200 | 76 | 251 | 290 | 9.8 | 2800 | 3600 | 9.9 | 2 | 1 | 188 | 122 | 193 | 95 | 1.4 | 1 | 2.1 | 1.1 | 167.4 | 127.1 | 144.9
312 | 2 x 7322 BECBM | 110 | 240 | 100 | 364 | 450 | 14.6 | 2600 | 3400 | 21.4 | 2.5 | 1 | 226 | 124 | 233 | 100 | 1.6 | 1 | 3 | 1.1 | 193.5 | 135 | 160.8
313 | 2 x 7322 BECBP | 110 | 240 | 100 | 364 | 450 | 14.6 | 2600 | 3200 | 19.4 | 2.5 | 1 | 226 | 124 | 233 | 100 | 1.6 | 1 | 3 | 1.1 | 193.5 | 135 | 160.8
314 | 2 x 7322 BECBY | 110 | 240 | 100 | 364 | 450 | 14.6 | 2600 | 3200 | 19.4 | 2.5 | 1 | 226 | 124 | 233 | 100 | 1.6 | 1 | 3 | 1.1 | 193.5 | 135 | 160.8
315 | 2 x 7322 BECCM | 110 | 240 | 100 | 364 | 450 | 14.6 | 2600 | 3400 | 21.4 | 2.5 | 1 | 226 | 124 | 233 | 100 | 1.6 | 1 | 3 | 1.1 | 193.5 | 135 | 160.8
316 | 2 x 7322 BEGAM | 110 | 240 | 100 | 364 | 450 | 14.6 | 2600 | 3400 | 21.4 | 2.5 | 1 | 226 | 124 | 233 | 100 | 1.6 | 1 | 3 | 1.1 | 193.5 | 135 | 160.8
317 | 2 x 7322 BEGBM | 110 | 240 | 100 | 364 | 450 | 14.6 | 2600 | 3400 | 21.4 | 2.5 | 1 | 226 | 124 | 233 | 100 | 1.6 | 1 | 3 | 1.1 | 193.5 | 135 | 160.8
318 | 2 x 7024 BGM | 120 | 180 | 56 | 140 | 186 | 6.4 | 3000 | 4000 | 4.8 | 2 | 1 | 171 | 129 | 172 | 83 | 0.9 | 1 | 2 | 1 | 158 | 132 | 143
319 | 2 x 7224 BCBM | 120 | 215 | 80 | 270 | 325 | 10.6 | 2800 | 3600 | 11.8 | 2 | 1 | 203 | 132 | 208 | 80 | 1.2 | 1 | 2.1 | 1.1 | 179.4 | 138.6 | 157
320 | 2 x 7224 BGAM | 120 | 215 | 80 | 270 | 325 | 10.6 | 2800 | 3600 | 11.8 | 2 | 1 | 203 | 132 | 208 | 80 | 1.2 | 1 | 2.1 | 1.1 | 179.4 | 138.6 | 157
321 | 2 x 7324 BCBM | 120 | 260 | 110 | 390 | 500 | 15.3 | 2400 | 3200 | 27.6 | 2.5 | 1 | 246 | 134 | 253 | 90 | 1.4 | 1 | 3 | 1.1 | 211 | 153.9 | 178.4
322 | 2 x 7324 BGBM | 120 | 260 | 110 | 390 | 500 | 15.3 | 2400 | 3200 | 27.6 | 2.5 | 1 | 246 | 134 | 253 | 90 | 1.4 | 1 | 3 | 1.1 | 211 | 153.9 | 178.4
323 | 2 x 7226 BCBM | 130 | 230 | 80 | 302 | 380 | 12.2 | 2600 | 3400 | 13.5 | 2.5 | 1 | 216 | 144 | 222 | 80 | 1.2 | 1 | 3 | 1.1 | 192.6 | 149.6 | 169
324 | 2 x 7226 BGAM | 130 | 230 | 80 | 302 | 380 | 12.2 | 2600 | 3400 | 13.5 | 2.5 | 1 | 216 | 144 | 222 | 80 | 1.2 | 1 | 3 | 1.1 | 192.6 | 149.6 | 169
325 | 2 x 7326 BCBM | 130 | 280 | 116 | 403 | 540 | 16 | 2200 | 2800 | 34.2 | 3 | 1.5 | 263 | 147 | 271 | 90 | 1.4 | 1 | 4 | 1.5 | 227.5 | 161.4 | 189.9
326 | 2 x 7326 BGAM | 130 | 280 | 116 | 403 | 540 | 16 | 2200 | 2800 | 34.2 | 3 | 1.5 | 263 | 147 | 271 | 90 | 1.4 | 1 | 4 | 1.5 | 227.5 | 161.4 | 189.9
327 | 2 x 7028 BGM | 140 | 210 | 66 | 178 | 250 | 8 | 2600 | 3400 | 7.7 | 2 | 1 | 201 | 149 | 205 | 83 | 0.9 | 1 | 2 | 1 | 183 | 155 | 168
328 | 2 x 7228 BCBM | 140 | 250 | 84 | 296 | 390 | 11.8 | 2200 | 3000 | 17.3 | 2.5 | 1 | 236 | 154 | 243 | 80 | 1.2 | 1 | 3 | 1.1 | 209.5 | 163.6 | 183.3
329 | 2 x 7328 BCBM | 140 | 300 | 124 | 449 | 620 | 17.6 | 2000 | 2600 | 42.6 | 3 | 1.5 | 283 | 157 | 291 | 80 | 1.2 | 1 | 4 | 1.5 | 243 | 172.2 | 203
330 | 2 x 7030 BGM | 150 | 225 | 70 | 195 | 265 | 8.15 | 2400 | 3200 | 9.4 | 2 | 1 | 215 | 160 | 219 | 83 | 0.9 | 1 | 2.1 | 1.1 | 199 | 166 | 178
331 | 2 x 7230 BCBM | 150 | 270 | 90 | 319 | 440 | 12.9 | 2000 | 2800 | 21.6 | 2.5 | 1 | 256 | 164 | 263 | 80 | 1.2 | 1 | 3 | 1.1 | 225 | 175.6 | 197.2
332 | 2 x 7230 BGAM | 150 | 270 | 90 | 319 | 440 | 12.9 | 2000 | 2800 | 21.6 | 2.5 | 1 | 256 | 164 | 263 | 80 | 1.2 | 1 | 3 | 1.1 | 225 | 175.6 | 197.2
333 | 2 x 7330 BCBM | 150 | 320 | 130 | 494 | 735 | 20.4 | 2000 | 2800 | 50 | 3 | 1.5 | 303 | 167 | 311 | 90 | 1.4 | 1 | 4 | 1.5 | 258.7 | 183.9 | 216.1
334 | 2 x 7232 BCBM | 160 | 290 | 96 | 325 | 475 | 13.4 | 1900 | 2600 | 27.2 | 2.5 | 1 | 276 | 174 | 283 | 80 | 1.2 | 1 | 3 | 1.1 | 242.3 | 187.6 | 211
335 | 2 x 7234 BCBM | 170 | 310 | 104 | 358 | 540 | 15 | 1900 | 2400 | 33.4 | 3 | 1.5 | 293 | 187 | 301 | 80 | 1.2 | 1 | 4 | 1.5 | 261 | 202 | 227.4
336 | 2 x 7334 BCBM | 170 | 360 | 144 | 624 | 930 | 24 | 1600 | 2200 | 69.2 | 3 | 1.5 | 343 | 187 | 351 | 90 | 1.4 | 1 | 4 | 1.5 | 292 | 207.9 | 243.8
337 | 2 x 7036 BGM | 180 | 280 | 92 | 319 | 480 | 13.4 | 1900 | 2600 | 20 | 2 | 1 | 268 | 191 | 274 | 83 | 0.9 | 1 | 2.1 | 1.1 | 243 | 201 | 219
338 | 2 x 7236 BCAM | 180 | 320 | 104 | 410 | 640 | 17 | 1800 | 2400 | 35.2 | 3 | 1.5 | 303 | 197 | 311 | 80 | 1.2 | 1 | 4 | 1.5 | 268.8 | 209.6 | 234.9
339 | 2 x 7236 BCBM | 180 | 320 | 104 | 410 | 640 | 17 | 1800 | 2400 | 35.2 | 3 | 1.5 | 303 | 197 | 311 | 80 | 1.2 | 1 | 4 | 1.5 | 268.8 | 209.6 | 234.9
340 | 2 x 7336 BCBM | 180 | 380 | 150 | 605 | 980 | 24.5 | 1600 | 2000 | 80 | 3 | 2 | 363 | 197 | 369 | 90 | 1.4 | 1 | 4 | 2 | 308 | 219.8 | 257.7
341 | 2 x 7338 BCBM | 190 | 400 | 156 | 663 | 1120 | 27.5 | 1500 | 1900 | 96.6 | 4 | 2 | 380 | 210 | 389 | 90 | 1.4 | 1 | 5 | 2 | 324.3 | 231.8 | 271.6
342 | 2 x 7240 BCBM | 200 | 360 | 116 | 291 | 400 | 10 | 1400 | 2000 | 50 | 3 | 1.5 | 343 | 217 | 351 | 80 | 1.2 | 1 | 4 | 1.5 | 300.8 | 235.1 | 263.3
343 | 2 x 7340 BCBM | 200 | 420 | 160 | 741 | 1290 | 31 | 1400 | 1800 | 106 | 4 | 2 | 400 | 220 | 409 | 90 | 1.4 | 1 | 5 | 2 | 339.5 | 247 | 287
344 | 2 x 7044 BGM | 220 | 340 | 112 | 416 | 710 | 18 | 1600 | 2000 | 36 | 2.5 | 1 | 326 | 234 | 334 | 83 | 0.9 | 1 | 3 | 1.1 | 295 | 246 | 266
345 | 2 x 7244 BCBM | 220 | 400 | 130 | 520 | 930 | 22.4 | 1400 | 1800 | 70.4 | 3 | 1.5 | 383 | 237 | 391 | 80 | 1.2 | 1 | 4 | 1.5 | 333.4 | 259.1 | 291.1
346 | 2 x 7344 BCBM | 220 | 460 | 176 | 819 | 1460 | 33.5 | 1300 | 1700 | 140 | 4 | 2 | 440 | 240 | 449 | 90 | 1.4 | 1 | 5 | 2 | 372 | 269 | 314
347 | 2 x 7048 BGM | 240 | 360 | 112 | 423 | 750 | 18.3 | 1400 | 1800 | 38 | 2.5 | 1 | 346 | 254 | 354 | 83 | 0.9 | 1 | 3 | 1.1 | 315 | 265 | 286
348 | 2 x 7248 BCBM | 240 | 440 | 144 | 585 | 1080 | 25 | 1300 | 1700 | 98 | 3 | 1.5 | 423 | 257 | 431 | 80 | 1.2 | 1 | 4 | 1.5 | 361 | 292 | 322
349 | 2 x 7056 BGM | 280 | 420 | 130 | 507 | 1000 | 22.8 | 1200 | 1600 | 60 | 3 | 1.5 | 405 | 295 | 413 | 83 | 0.9 | 1 | 4 | 1.5 | 367 | 311 | 335
350 | 2 x 7060 BGM | 300 | 460 | 148 | 618 | 1270 | 27.5 | 1000 | 1500 | 85 | 3 | 1.5 | 443 | 317 | 453 | 83 | 0.9 | 1 | 4 | 1.5 | 400 | 335 | 363
351 | 2 x 7064 BGM | 320 | 480 | 148 | 624 | 1320 | 28 | 1000 | 1400 | 89 | 3 | 1.5 | 462 | 338 | 473 | 83 | 0.9 | 1 | 4 | 1.5 | 422 | 353 | 383
352 | 2 x 7068 BGM | 340 | 520 | 164 | 741 | 1630 | 33.5 | 950 | 1300 | 123 | 4 | 2 | 500 | 360 | 511 | 83 | 0.9 | 1 | 5 | 2 | 455 | 377 | 411
353 | 2 x 71972 ACGMB | 360 | 480 | 112 | 572 | 1270 | 26 | 1100 | 1500 | 57 | 2.5 | 1 | 467 | 373 | 474 | 83 | 0.25 | 3 | 3 | 1.1 | 435 | 408 | 408
354 | 2 x 7072 AGM | 360 | 540 | 164 | 842 | 1900 | 38 | 1000 | 1300 | 125 | 4 | 2 | 522 | 378 | 531 | 85 | 0.5 | 4 | 5 | 2 | 474 | 397 | 431
355 | 2 x 7072 BGM | 360 | 540 | 164 | 748 | 1700 | 34 | 950 | 1200 | 125 | 4 | 2 | 522 | 378 | 531 | 83 | 0.9 | 1 | 5 | 2 | 474 | 397 | 431
356 | 2 x 71976 ACGAMB | 380 | 520 | 130 | 663 | 1460 | 30 | 1000 | 1300 | 83 | 3 | 1.5 | 505 | 395 | 513 | 83 | 0.25 | 3 | 4 | 1.5 | 476 | 427 | 427
357 | 2 x 7076 BGM | 380 | 560 | 164 | 760 | 1760 | 35.2 | 900 | 1200 | 131 | 4 | 2 | 542 | 398 | 551 | 83 | 0.9 | 1 | 5 | 2 | 495 | 417 | 451
358 | 2 x 7084 BGM | 420 | 620 | 180 | 871 | 2120 | 40 | 800 | 1000 | 177 | 4 | 2 | 602 | 438 | 611 | 83 | 0.9 | 1 | 5 | 2 | 548 | 461 | 498
359 | 2 x 71892 AGMB | 460 | 580 | 112 | 592 | 1530 | 28.5 | 900 | 1100 | 69 | 2.5 | 2.5 | 567 | 473 | 567 | 80 | 0.3 | 4 | 3 | 3 | 540 | 498 | 498
360 | 2 x 708/500 AGMB | 500 | 620 | 74 | 442 | 1220 | 22 | 800 | 1000 | 54 | 2 | 1 | 609 | 511 | 614 | 78 | 0.2 | 4 | 2.1 | 1.1 | 576 | 545 | 545
361 | 2 x 718/500 AGMB | 500 | 620 | 112 | 390 | 1700 | 30 | 800 | 1000 | 76 | 2.5 | 1 | 607 | 513 | 614 | 80 | 0.3 | 4 | 3 | 1.1 | 583 | 539 | 539
362 | 2 x 719/500 AGMB | 500 | 670 | 156 | 884 | 2450 | 42.5 | 750 | 1000 | 156 | 4 | 2 | 652 | 518 | 661 | 83 | 0.4 | 4 | 5 | 2 | 616 | 557 | 557
363 | 2 x 718/530 AGMB | 530 | 650 | 112 | 637 | 1800 | 31 | 750 | 1000 | 79 | 2.5 | 1 | 637 | 543 | 644 | 80 | 0.3 | 4 | 3 | 1.1 | 612 | 570 | 570
364 | 2 x 718/560 AGMB | 560 | 680 | 112 | 650 | 1860 | 32 | 670 | 900 | 93 | 2.5 | 1 | 667 | 573 | 674 | 80 | 0.3 | 4 | 3 | 1.1 | 643 | 600 | 600
365 | 2 x 708/600 AGMB | 600 | 730 | 84 | 548 | 1460 | 28 | 630 | 850 | 77 | 2.5 | 1 | 717 | 613 | 724 | 78 | 0.2 | 4 | 3 | 1.1 | 675 | 643 | 643
366 | 2 x 718/670 AGMB | 670 | 820 | 138 | 852 | 2500 | 43 | 560 | 750 | 155 | 3 | 1.5 | 805 | 685 | 813 | 80 | 0.3 | 4 | 4 | 1.5 | 771 | 720 | 720
367 | 2 x 718/710 ACGMB | 710 | 870 | 148 | 975 | 3250 | 49 | 500 | 670 | 190 | 3 | 1.5 | 855 | 725 | 863 | 83 | 0.2 | 3 | 4 | 1.5 | 818 | 763 | 763
368 | 2 x 718/750 AGMB | 750 | 920 | 156 | 1010 | 3450 | 51 | 480 | 630 | 220 | 4 | 2 | 902 | 768 | 911 | 80 | 0.3 | 4 | 5 | 2 | 867 | 807 | 807
Angular contact ball bearings, double row
C03 | Bearing | d | D | B | C | C0 | Pu | nr | nmax | Mass | ramax | Damax | damin | kr | type | r12 | D1 | d1
1 | 3200 ATN9 | 10 | 30 | 14 | 7.61 | 4.3 | 0.183 | 22000 | 24000 | 0.051 | 0.6 | 25.6 | 14.4 | 60 | 1 | 0.6 | 25 | 15.8
2 | 5200 ATN9 | 10 | 30 | 14.3 | 7.61 | 4.3 | 0.183 | 22000 | 24000 | 0.051 | 0.6 | 25.6 | 14.4 | 60 | 1 | 0.6 | 25 | 15.8
3 | 3201 ATN9 | 12 | 32 | 15.9 | 10.1 | 5.6 | 0.24 | 20000 | 22000 | 0.058 | 0.6 | 27.6 | 16.4 | 60 | 1 | 0.6 | 27.7 | 17.2
4 | 5201 ATN9 | 12 | 32 | 15.9 | 10.1 | 5.6 | 0.24 | 20000 | 22000 | 0.058 | 0.6 | 27.6 | 16.4 | 60 | 1 | 0.6 | 27.7 | 17.2
5 | 3202 ATN9 | 15 | 35 | 15.9 | 11.2 | 6.8 | 0.285 | 17000 | 18000 | 0.066 | 0.6 | 30.6 | 19.4 | 60 | 1 | 0.6 | 30.7 | 20.2
6 | 5202 ATN9 | 15 | 35 | 15.9 | 11.2 | 6.8 | 0.285 | 17000 | 18000 | 0.066 | 0.6 | 30.6 | 19.4 | 60 | 1 | 0.6 | 30.7 | 20.2
7 | 3302 ATN9 | 15 | 42 | 19 | 15.1 | 9.3 | 0.4 | 15000 | 16000 | 0.13 | 1 | 36.4 | 20.6 | 70 | 1 | 1 | 35.7 | 23.7
8 | 3203 ATN9 | 17 | 40 | 17.5 | 14.3 | 8.8 | 0.365 | 15000 | 16000 | 0.095 | 0.6 | 35.6 | 21.4 | 60 | 1 | 0.6 | 35 | 23.3
9 | 5203 ATN9 | 17 | 40 | 17.5 | 14.3 | 8.8 | 0.365 | 15000 | 16000 | 0.095 | 0.6 | 35.6 | 21.4 | 60 | 1 | 0.6 | 35 | 23.3
10 | 3303 ATN9 | 17 | 47 | 22.2 | 21.6 | 12.7 | 0.54 | 14000 | 14000 | 0.18 | 1 | 41.4 | 22.6 | 70 | 1 | 1 | 40.2 | 25.7
11 | 3204 A * | 20 | 47 | 20.6 | 20 | 12 | 0.51 | 14000 | 14000 | 0.16 | 1 | 41.4 | 25.6 | 60 | 1 | 1 | 39.5 | 27.7
12 | 3204 ATN9 * | 20 | 47 | 20.6 | 20 | 12 | 0.51 | 14000 | 14000 | 0.15 | 1 | 41.4 | 25.6 | 60 | 1 | 1 | 40.9 | 27.7
13 | 5204 A * | 20 | 47 | 20.6 | 20 | 12 | 0.51 | 14000 | 14000 | 0.16 | 1 | 41.4 | 25.6 | 60 | 1 | 1 | 39.5 | 27.7
14 | 3304 A * | 20 | 52 | 22.2 | 23.6 | 14.6 | 0.62 | 13000 | 13000 | 0.2 | 1 | 45 | 27 | 70 | 1 | 1.1 | 44 | 29.9
15 | 3304 ATN9 * | 20 | 52 | 22.2 | 23.6 | 14.6 | 0.62 | 13000 | 13000 | 0.22 | 1 | 45 | 27 | 70 | 1 | 1.1 | 44 | 29.9
16 | 5304 A * | 20 | 52 | 22.2 | 23.6 | 14.6 | 0.62 | 13000 | 13000 | 0.2 | 1 | 45 | 27 | 70 | 1 | 1.1 | 44 | 29.9
17 | 3205 A * | 25 | 52 | 20.6 | 21.6 | 14.3 | 0.6 | 12000 | 12000 | 0.19 | 1 | 46.4 | 30.6 | 60 | 1 | 1 | 44.5 | 34.4
18 | 3205 ATN9 * | 25 | 52 | 20.6 | 21.6 | 14.3 | 0.6 | 12000 | 12000 | 0.18 | 1 | 46.4 | 30.6 | 60 | 1 | 1 | 45.9 | 32.7
19 | 5205 A * | 25 | 52 | 20.6 | 21.6 | 14.3 | 0.6 | 12000 | 12000 | 0.19 | 1 | 46.4 | 30.6 | 60 | 1 | 1 | 44.5 | 34.4
20 | 5205 E | 25 | 52 | 20.6 | 22.9 | 21.2 | 0.9 | 11000 | 12000 | 0.25 | 1 | 46.4 | 30.6 | 90 | 5 | 1 | 47.1 | 30.7
21 | 3305 A * | 25 | 62 | 25.4 | 32 | 20.4 | 0.865 | 11000 | 11000 | 0.31 | 1 | 55 | 32 | 70 | 1 | 1.1 | 51.4 | 38
22 | 3305 ATN9 * | 25 | 62 | 25.4 | 32 | 20.4 | 0.865 | 11000 | 11000 | 0.35 | 1 | 55 | 32 | 70 | 1 | 1.1 | 53.4 | 35.7
23 | 5305 A * | 25 | 62 | 25.4 | 32 | 20.4 | 0.865 | 11000 | 11000 | 0.31 | 1 | 55 | 32 | 70 | 1 | 1.1 | 51.4 | 38
24 | 5305 E | 25 | 62 | 25.4 | 34.1 | 30.5 | 1.29 | 10000 | 10000 | 0.39 | 1 | 56.4 | 30.6 | 70 | 1 | 1 | 57.9 | 33.3
25 | 3206 A * | 30 | 62 | 23.8 | 30 | 20.4 | 0.865 | 10000 | 10000 | 0.29 | 1 | 56.4 | 35.6 | 60 | 1 | 1 | 53.2 | 41.4
26 | 3206 ATN9 * | 30 | 62 | 23.8 | 30 | 20.4 | 0.865 | 10000 | 10000 | 0.29 | 1 | 56.4 | 35.6 | 60 | 1 | 1 | 55.2 | 38.7
27 | 5206 A * | 30 | 62 | 23.8 | 30 | 20.4 | 0.865 | 10000 | 10000 | 0.29 | 1 | 56.4 | 35.6 | 60 | 1 | 1 | 55.2 | 38.7
28 | 5206 E | 30 | 62 | 23.8 | 30.3 | 28 | 1.2 | 9500 | 10000 | 0.35 | 1 | 56.4 | 35.6 | 90 | 5 | 1 | 57.3 | 36.4
29 | 3306 A * | 30 | 72 | 30.2 | 41.5 | 27.5 | 1.16 | 9000 | 9000 | 0.59 | 1 | 65 | 37 | 70 | 1 | 1.1 | 61.2 | 45.7
30 | 3306 ATN9 * | 30 | 72 | 30.2 | 41.5 | 27.5 | 1.16 | 9000 | 9000 | 0.53 | 1 | 65 | 37 | 70 | 1 | 1.1 | 64.1 | 39.8
31 | 5306 A * | 30 | 72 | 30.2 | 41.5 | 27.5 | 1.16 | 9000 | 9000 | 0.59 | 1 | 65 | 37 | 70 | 1 | 1.1 | 61.2 | 45.7
32 | 5306 E | 30 | 72 | 30.2 | 46.8 | 43 | 1.83 | 8500 | 9000 | 0.59 | 1 | 66.4 | 35.6 | 70 | 1 | 1 | 66.7 | 38.8
33 | 3207 A * | 35 | 72 | 27 | 40 | 28 | 1.18 | 9000 | 9000 | 0.4 | 1 | 65 | 42 | 60 | 1 | 1.1 | 60.9 | 47.6
34 | 3207 ATN9 * | 35 | 72 | 27 | 40 | 28 | 1.18 | 9000 | 9000 | 0.44 | 1 | 65 | 42 | 60 | 1 | 1.1 | 63.9 | 45.4
35 | 5207 A * | 35 | 72 | 27 | 40 | 28 | 1.18 | 9000 | 9000 | 0.4 | 1 | 65 | 42 | 60 | 1 | 1.1 | 63.9 | 45.4
36 | 5207 E | 35 | 72 | 27 | 39.1 | 36.5 | 1.56 | 8000 | 8500 | 0.54 | 1 | 66.4 | 40.6 | 90 | 1 | 1 | 66.1 | 41.9
37 | 3307 A * | 35 | 80 | 34.9 | 52 | 35.5 | 1.5 | 8500 | 8500 | 0.71 | 1.5 | 71 | 44 | 70 | 1 | 1.5 | 67.6 | 50.3
38 | 3307 ATN9 * | 35 | 80 | 34.9 | 52 | 35.5 | 1.5 | 8500 | 8500 | 0.71 | 1.5 | 71 | 44 | 70 | 1 | 1.5 | 70.5 | 44.6
39 | 3307 DJ1 | 35 | 80 | 34.9 | 52.7 | 41.5 | 1.76 | 7500 | 8000 | 0.79 | 1.5 | 71 | 44 | 95 | 4 | 1.5 | 69 | 52.8
40 | 5307 A * | 35 | 80 | 34.9 | 52 | 35.5 | 1.5 | 8500 | 8500 | 0.71 | 1.5 | 71 | 44 | 70 | 1 | 1.5 | 70.5 | 44.6
41 | 5307 E | 35 | 80 | 34.9 | 52.3 | 48 | 2.04 | 7500 | 8000 | 0.86 | 1.5 | 71 | 44 | 70 | 1 | 1.5 | 73.4 | 43.7
42 | 3208 A * | 40 | 80 | 30.2 | 47.5 | 34 | 1.43 | 8000 | 8000 | 0.58 | 1 | 73 | 47 | 60 | 1 | 1.1 | 69.6 | 51.9
43 | 3208 ATN9 * | 40 | 80 | 30.2 | 47.5 | 34 | 1.43 | 8000 | 8000 | 0.58 | 1 | 73 | 47 | 60 | 1 | 1.1 | 72.1 | 47.8
44 | 5208 A * | 40 | 80 | 30.2 | 47.5 | 34 | 1.43 | 8000 | 8000 | 0.58 | 1 | 73 | 47 | 60 | 1 | 1.1 | 72.1 | 47.8
45 | 5208 E | 40 | 80 | 30.2 | 49.5 | 49 | 2.08 | 7500 | 8000 | 0.73 | 1 | 74.4 | 45.6 | 90 | 1 | 1 | 73.4 | 47.1
46 | 3308 A * | 40 | 90 | 36.5 | 64 | 44 | 1.86 | 7500 | 7500 | 1.05 | 1.5 | 81 | 49 | 70 | 1 | 1.5 | 77.4 | 57
47 | 3308 ATN9 * | 40 | 90 | 36.5 | 64 | 44 | 1.86 | 7500 | 7500 | 1.05 | 1.5 | 81 | 49 | 70 | 1 | 1.5 | 80.5 | 50.8
48 | 3308 DMA | 40 | 90 | 36.5 | 68.9 | 64 | 2.45 | 6700 | 7000 | 1.15 | 1.5 | 81 | 49 | 95 | 3 | 1.5 | 80.3 | 59.4
49 | 3308 DTN9 | 40 | 90 | 36.5 | 68.9 | 64 | 2.45 | 6700 | 7000 | 1.05 | 1.5 | 81 | 49 | 95 | 3 | 1.5 | 80.3 | 59.4
50 | 5308 A * | 40 | 90 | 36.5 | 64 | 44 | 1.86 | 7500 | 7500 | 1.05 | 1.5 | 81 | 49 | 70 | 1 | 1.5 | 80.5 | 50.8
51 | 5308 E | 40 | 90 | 36.5 | 67.1 | 65.5 | 2.75 | 6700 | 7000 | 1.15 | 1.5 | 81 | 49 | 70 | 1 | 1.5 | 82.5 | 48.5
52 | 5408 A | 40 | 110 | 49.2 | 88.4 | 60 | 2.5 | 5600 | 6000 | 2.3 | 2 | 97 | 53 | 70 | 6 | 2 | 88.2 | 62
53 | 3209 A * | 45 | 85 | 30.2 | 51 | 39 | 1.63 | 7500 | 7500 | 0.64 | 1 | 78 | 52 | 60 | 1 | 1.1 | 74.6 | 56.9
54 | 3209 ATN9 * | 45 | 85 | 30.2 | 51 | 39 | 1.63 | 7500 | 7500 | 0.63 | 1 | 78 | 52 | 60 | 1 | 1.1 | 77.1 | 52.8
55 | 5209 A * | 45 | 85 | 30.2 | 51 | 39 | 1.63 | 7500 | 7500 | 0.64 | 1 | 78 | 52 | 60 | 1 | 1.1 | 77.1 | 52.8
56 | 5209 E | 45 | 85 | 30.2 | 51.2 | 54 | 2.32 | 6700 | 7000 | 0.77 | 1 | 79.4 | 50.6 | 90 | 1 | 1 | 79.7 | 53.6
57 | 3309 A * | 45 | 100 | 39.7 | 75 | 53 | 2.24 | 6700 | 6700 | 1.4 | 1.5 | 91 | 54 | 70 | 1 | 1.5 | 86 | 66.2
58 | 3309 ATN9 * | 45 | 100 | 39.7 | 75 | 53 | 2.24 | 6700 | 6700 | 1.4 | 1.5 | 91 | 54 | 70 | 1 | 1.5 | 90 | 55.6
59 | 3309 DMA | 45 | 100 | 39.7 | 79.3 | 69.5 | 3 | 6000 | 6300 | 1.6 | 1.5 | 91 | 54 | 70 | 3 | 1.5 | 86.4 | 70
60 | 5309 E | 45 | 100 | 39.7 | 80.9 | 80 | 3.4 | 6000 | 6300 | 1.5 | 1.5 | 91 | 54 | 70 | 1 | 1.5 | 91.8 | 55.9
61 | 5409 A | 45 | 120 | 54 | 112 | 82 | 3.45 | 5300 | 5600 | 3 | 2 | 107 | 58 | 70 | 6 | 2 | 97.1 | 69
62 | 3210 A * | 50 | 90 | 30.2 | 51 | 39 | 1.66 | 7000 | 7000 | 0.66 | 1 | 83 | 57 | 60 | 1 | 1.1 | 79.6 | 61.9
63 | 3210 ATN9 * | 50 | 90 | 30.2 | 51 | 39 | 1.66 | 7000 | 7000 | 0.66 | 1 | 83 | 57 | 60 | 1 | 1.1 | 82.1 | 57.8
64 | 5210 A * | 50 | 90 | 30.2 | 51 | 39 | 1.66 | 7000 | 7000 | 0.66 | 1 | 83 | 57 | 60 | 1 | 1.1 | 82.1 | 57.8
65 | 5210 E | 50 | 90 | 30.2 | 53.9 | 58.5 | 2.5 | 6300 | 6700 | 0.82 | 1 | 84.4 | 55.6 | 90 | 1 | 1 | 83.9 | 56.6
66 | 3310 A * | 50 | 110 | 44.4 | 90 | 64 | 2.75 | 6000 | 6000 | 1.95 | 2 | 99 | 61 | 70 | 1 | 2 | 96.3 | 70.3
67 | 3310 ATN9 * | 50 | 110 | 44.4 | 90 | 64 | 2.75 | 6000 | 6000 | 1.95 | 2 | 99 | 61 | 70 | 1 | 2 | 99.5 | 62
68 | 3310 DMA | 50 | 110 | 44.4 | 93.6 | 85 | 3.6 | 5300 | 5600 | 2.15 | 2 | 99 | 61 | 95 | 3 | 2 | 94.2 | 76.5
69 | 5310 E | 50 | 110 | 44.4 | 95.2 | 95 | 4.05 | 5300 | 5600 | 2 | 2 | 99 | 61 | 70 | 1 | 2 | 101 | 59.7
70 | 5410 A | 50 | 130 | 58.7 | 143 | 104 | 4.4 | 4800 | 5000 | 3.7 | 2 | 117 | 63 | 70 | 6 | 2 | 107 | 75.5
71 | 3211 A * | 55 | 100 | 33.3 | 60 | 47.5 | 2 | 6300 | 6300 | 1.05 | 1.5 | 91 | 64 | 60 | 1 | 1.5 | 87.6 | 68.2
72 | 3211 ATN9 * | 55 | 100 | 33.3 | 60 | 47.5 | 2 | 6300 | 6300 | 1.05 | 1.5 | 91 | 64 | 60 | 1 | 1.5 | 92.3 | 63.2
73 | 5211 A * | 55 | 100 | 33.3 | 60 | 47.5 | 2 | 6300 | 6300 | 1.05 | 1.5 | 91 | 64 | 60 | 1 | 1.5 | 92.3 | 63.2
74 | 5211 E | 55 | 100 | 33.3 | 66 | 76.5 | 3.2 | 5600 | 6000 | 1.15 | 1.5 | 91 | 64 | 90 | 1 | 1.5 | 92.3 | 63.2
75 | 3311 A * | 55 | 120 | 49.2 | 112 | 81.5 | 3.45 | 5300 | 5300 | 2.55 | 2 | 109 | 66 | 70 | 1 | 2 | 105 | 78
76 | 3311 DMA | 55 | 120 | 49.2 | 111 | 100 | 4.3 | 4800 | 5000 | 2.8 | 2 | 109 | 66 | 95 | 3 | 2 | 104.4 | 81.3
77 | 5311 E | 55 | 120 | 49.2 | 119 | 122 | 5.2 | 5000 | 5300 | 2.65 | 2 | 109 | 66 | 70 | 1 | 2 | 112 | 65.1
78 | 5411 A | 55 | 140 | 63.5 | 146 | 108 | 4.55 | 4300 | 4500 | 4.7 | 2 | 127 | 68 | 70 | 6 | 2 | 114 | 81.2
79 | 3212 A * | 60 | 110 | 36.5 | 73.5 | 58.5 | 2.5 | 5600 | 5600 | 1.4 | 1.5 | 101 | 69 | 60 | 1 | 1.5 | 96.2 | 74.4
80 | 3212 ATN9 * | 60 | 110 | 36.5 | 73.5 | 58.5 | 2.5 | 5600 | 5600 | 1.4 | 1.5 | 101 | 69 | 60 | 1 | 1.5 | 109 | 68.4
81 | 5212 A * | 60 | 110 | 36.5 | 73.5 | 58.5 | 2.5 | 5600 | 5600 | 1.4 | 1.5 | 101 | 69 | 60 | 1 | 1.5 | 101 | 68.8
82 | 5212 E | 60 | 110 | 36.5 | 78.1 | 88 | 3.75 | 5000 | 5300 | 1.5 | 1.5 | 101 | 69 | 90 | 1 | 1.5 | 101 | 68.8
83 | 3312 A * | 60 | 130 | 54 | 127 | 95 | 4.05 | 5000 | 5000 | 3.25 | 2 | 118 | 72 | 70 | 1 | 2.1 | 110 | 84.2
84 | 5312 A * | 60 | 130 | 54 | 127 | 95 | 4.05 | 5000 | 5000 | 3.25 | 2 | 118 | 72 | 70 | 1 | 2.1 | 110 | 84.2
85 | 5312 E | 60 | 130 | 54 | 134 | 143 | 6 | 4500 | 4800 | 3.3 | 2 | 119 | 71 | 70 | 1 | 2 | 121 | 72.8
86 | 5412 A | 60 | 150 | 66.7 | 159 | 122 | 5.1 | 4000 | 4300 | 5.7 | 2 | 137 | 73 | 70 | 6 | 2 | 123 | 87.7
87 | 3213 A | 65 | 120 | 38.1 | 80.6 | 73.5 | 3.1 | 4500 | 4800 | 1.75 | 1.5 | 111 | 74 | 60 | 1 | 1.5 | 103 | 85
88 | 5213 A | 65 | 120 | 38.1 | 80.6 | 73.5 | 3.1 | 4500 | 4800 | 1.75 | 1.5 | 111 | 74 | 60 | 1 | 1.5 | 103 | 84.6
89 | 5213 E | 65 | 120 | 38.1 | 88 | 106 | 4.5 | 4800 | 5000 | 1.95 | 1.5 | 111 | 74 | 90 | 1 | 1.5 | 114 | 76.3
90 | 3313 A * | 65 | 140 | 58.7 | 146 | 110 | 4.55 | 4500 | 4500 | 4.1 | 2 | 128 | 77 | 70 | 1 | 2.1 | 116 | 89.8
91 | 5313 A * | 65 | 140 | 58.7 | 146 | 110 | 4.55 | 4500 | 4500 | 4.1 | 2 | 128 | 77 | 70 | 1 | 2.1 | 116 | 89.8
92 | 5313 E | 65 | 140 | 58.7 | 154 | 163 | 6.95 | 4300 | 4500 | 4.2 | 2 | 128 | 77 | 70 | 1 | 2.1 | 131 | 79.1
93 | 5413 A | 65 | 160 | 71.4 | 195 | 163 | 6.55 | 3800 | 4000 | 6.75 | 2 | 147 | 78 | 70 | 6 | 2 | 133 | 94.5
94 | 3214 A | 70 | 125 | 39.7 | 88.4 | 80 | 3.4 | 4300 | 4500 | 1.9 | 1.5 | 116 | 79 | 60 | 1 | 1.5 | 107 | 88.5
95 | 5214 A | 70 | 125 | 39.7 | 88.4 | 80 | 3.4 | 4300 | 4500 | 1.9 | 1.5 | 116 | 79 | 60 | 1 | 1.5 | 108 | 88.2
96 | 5214 E | 70 | 125 | 39.7 | 101 | 125 | 5.3 | 4500 | 4800 | 2.15 | 1.5 | 116 | 79 | 90 | 1 | 1.5 | 118 | 82
97 | 3314 A | 70 | 150 | 63.5 | 153 | 125 | 5 | 4000 | 4000 | 5.05 | 2 | 138 | 82 | 70 | 1 | 2.1 | 124 | 94.8
98 | 5314 A | 70 | 150 | 63.5 | 153 | 125 | 5 | 4000 | 4000 | 5.05 | 2 | 138 | 82 | 70 | 1 | 2.1 | 124 | 94.8
99 | 5314 E | 70 | 150 | 63.5 | 172 | 186 | 7.5 | 4000 | 4300 | 5 | 2 | 138 | 82 | 70 | 1 | 2.1 | 124 | 94.8
100 | 5414 A | 70 | 180 | 79.4 | 199 | 170 | 6.4 | 3400 | 3600 | 9.9 | 2.5 | 164 | 86 | 70 | 6 | 3 | 146 | 104
101 | 3215 A | 75 | 130 | 41.3 | 95.6 | 88 | 3.75 | 4300 | 4500 | 2.1 | 1.5 | 121 | 84 | 60 | 1 | 1.5 | 112 | 91.9
102 | 5215 A | 75 | 130 | 41.3 | 95.6 | 88 | 3.75 | 4300 | 4500 | 2.1 | 1.5 | 121 | 84 | 60 | 1 | 1.5 | 112 | 91.9
103 | 5215 E | 75 | 130 | 41.3 | 108 | 137 | 5.7 | 4300 | 4500 | 2.5 | 1.5 | 121 | 84 | 90 | 1 | 1.5 | 123 | 84.6
104 | 3315 A * | 75 | 160 | 68.3 | 176 | 140 | 5.5 | 4000 | 4000 | 5.55 | 2 | 148 | 87 | 70 | 1 | 2.1 | 147 | 88.8
105 | 5315 E | 75 | 160 | 68.3 | 187 | 208 | 8.3 | 3600 | 3800 | 6.35 | 2 | 148 | 87 | 70 | 1 | 2.1 | 148 | 88.8
106 | 3216 A | 80 | 140 | 44.4 | 106 | 95 | 3.9 | 4000 | 4300 | 2.65 | 2 | 129 | 91 | 60 | 1 | 2 | 120 | 97.7
107 | 5216 A | 80 | 140 | 44.4 | 106 | 95 | 3.9 | 4000 | 4300 | 2.65 | 2 | 129 | 91 | 60 | 1 | 2 | 120 | 97.7
108 | 5216 E | 80 | 140 | 44.4 | 128 | 160 | 6.55 | 4000 | 4000 | 3 | 2 | 129 | 91 | 90 | 1 | 2 | 132 | 91.3
109 | 3316 A | 80 | 170 | 68.3 | 182 | 156 | 6 | 3400 | 3600 | 6.8 | 2 | 158 | 92 | 70 | 1 | 2.1 | 143 | 108
110 | 3316 DMA | 80 | 170 | 68.3 | 190 | 196 | 7.35 | 3400 | 3600 | 7.55 | 2 | 158 | 92 | 95 | 3 | 2.1 | 145 | 114
111 | 5316 A | 80 | 170 | 68.3 | 182 | 156 | 6 | 3400 | 3600 | 6.8 | 2 | 158 | 92 | 70 | 1 | 2.1 | 143 | 108
112 | 5316 E | 80 | 170 | 68.3 | 201 | 236 | 9 | 3400 | 3600 | 7.25 | 2 | 158 | 92 | 70 | 1 | 2.1 | 160 | 97.8
113 | 3217 A | 85 | 150 | 49.2 | 124 | 110 | 4.4 | 3600 | 3800 | 3.4 | 2 | 139 | 96 | 60 | 1 | 2 | 128 | 104
114 | 5217 A | 85 | 150 | 49.2 | 124 | 110 | 4.4 | 3600 | 3800 | 3.4 | 2 | 139 | 96 | 60 | 1 | 2 | 128 | 104
115 | 5217 E | 85 | 150 | 49.2 | 142 | 176 | 6.95 | 3600 | 3800 | 3.7 | 2 | 139 | 96 | 90 | 1 | 2 | 141 | 96.1
116 | 3317 A | 85 | 180 | 73 | 195 | 176 | 6.55 | 3200 | 3400 | 8.3 | 2.5 | 166 | 99 | 60 | 1 | 3 | 153 | 116
117 | 5317 A | 85 | 180 | 73 | 195 | 176 | 6.55 | 3200 | 3400 | 8.3 | 2.5 | 166 | 99 | 60 | 1 | 3 | 153 | 116
118 | 3218 A | 90 | 160 | 52.4 | 130 | 120 | 4.55 | 3400 | 3600 | 4.15 | 2 | 149 | 101 | 60 | 1 | 2 | 139 | 111
119 | 5218 E | 90 | 160 | 52.4 | 151 | 193 | 7.35 | 3400 | 3600 | 4.55 | 2 | 149 | 101 | 90 | 1 | 2 | 150 | 102
120 | 3318 A | 90 | 190 | 73 | 195 | 180 | 6.4 | 3000 | 3200 | 9.25 | 2.5 | 176 | 104 | 70 | 1 | 3 | 160 | 123
121 | 3318 DMA | 90 | 190 | 73 | 225 | 250 | 8.8 | 3000 | 3200 | 10 | 2.5 | 176 | 104 | 95 | 3 | 3 | 167 | 130
122 | 5318 A | 90 | 190 | 73 | 195 | 180 | 6.4 | 3000 | 3200 | 9.25 | 2.5 | 176 | 104 | 70 | 1 | 3 | 160 | 123
123 | 3219 A | 95 | 170 | 55.6 | 159 | 146 | 5.4 | 3200 | 3400 | 5 | 2 | 158 | 107 | 60 | 1 | 2.1 | 147 | 119
124 | 5219 A | 95 | 170 | 55.6 | 159 | 146 | 5.4 | 3200 | 3400 | 5 | 2 | 158 | 107 | 60 | 1 | 2.1 | 147 | 119
125 | 3319 A | 95 | 200 | 77.8 | 225 | 216 | 7.5 | 2800 | 3000 | 11 | 2.5 | 186 | 109 | 70 | 1 | 3 | 168 | 127
126 | 3319 DMA | 95 | 200 | 77.8 | 242 | 275 | 9.5 | 2800 | 3000 | 12 | 2.5 | 186 | 109 | 95 | 3 | 3 | 177 | 138
127 | 3220 A | 100 | 180 | 60.3 | 178 | 166 | 6 | 3000 | 3200 | 6.1 | 2 | 168 | 112 | 60 | 1 | 2.1 | 155 | 125
128 | 5220 A | 100 | 180 | 60.3 | 178 | 166 | 6 | 3000 | 3200 | 6.1 | 2 | 168 | 112 | 60 | 1 | 2.1 | 155 | 125
129 | 3320 A | 100 | 215 | 82.6 | 255 | 255 | 8.65 | 2600 | 2800 | 13.5 | 2.5 | 201 | 114 | 70 | 1 | 3 | 180 | 136
130 | 3320 DMA | 100 | 215 | 82.6 | 260 | 305 | 10.4 | 2600 | 2800 | 15 | 2.5 | 201 | 114 | 95 | 3 | 3 | 186 | 144
131 | 3222 A | 110 | 200 | 69.8 | 212 | 212 | 7.2 | 2800 | 2800 | 8.8 | 2 | 188 | 122 | 60 | 1 | 2.1 | 173 | 139
132 | 5222 A | 110 | 200 | 69.8 | 212 | 212 | 7.2 | 2800 | 2800 | 8.8 | 2 | 188 | 122 | 60 | 1 | 2.1 | 173 | 139
133 | 3322 A | 110 | 240 | 92.1 | 291 | 305 | 9.8 | 2400 | 2600 | 19 | 2.5 | 226 | 124 | 70 | 1 | 3 | 200 | 153
134 | 3322 DMA | 110 | 240 | 92.1 | 307 | 375 | 12 | 2400 | 2600 | 21 | 2.5 | 226 | 124 | 95 | 3 | 3 | 204 | 157
Angular contact ball bearings, double row, seals on both sides
C04 | Bearing | d | D | B | C | C0 | Pu | nr | nmax | Mass | ramax | Damax | damin | kr | type | r12 | D1 | d1
1 | 3200 A-2RS1TN9/MT33 | 10 | 30 | 14 | 7.61 | 4.3 | 0.183 | - | 17000 | 0.051 | 0.6 | 25.6 | 14.4 | 60 | 1 | 0.6 | 25 | 15.8
2 | 5200 A-2RS1TN9 | 10 | 30 | 14.3 | 7.61 | 4.3 | 0.183 | - | 17000 | 0.051 | 0.6 | 25.6 | 14.4 | 60 | 1 | 0.6 | 25 | 15.8
3 | 3201 A-2RS1TN9/MT33 | 12 | 32 | 15.9 | 10.1 | 5.6 | 0.24 | - | 15000 | 0.058 | 0.6 | 27.6 | 16.4 | 60 | 1 | 0.6 | 27.7 | 17.2
4 | 5201 A-2RS1TN9 | 12 | 32 | 15.9 | 10.1 | 5.6 | 0.24 | - | 15000 | 0.058 | 0.6 | 27.6 | 16.4 | 60 | 1 | 0.6 | 27.7 | 17.2
5 | 3202 A-2RS1TN9/MT33 | 15 | 35 | 15.9 | 11.2 | 6.8 | 0.285 | - | 14000 | 0.066 | 0.6 | 30.6 | 19.4 | 60 | 1 | 0.6 | 30.7 | 20.2
6 | 5202 A-2RS1TN9 | 15 | 35 | 15.9 | 11.2 | 6.8 | 0.285 | - | 14000 | 0.066 | 0.6 | 30.6 | 19.4 | 60 | 1 | 0.6 | 30.7 | 20.2
7 | 3302 A-2RS1TN9/MT33 | 15 | 42 | 19 | 15.1 | 9.3 | 0.4 | - | 12000 | 0.13 | 1 | 36.4 | 20.6 | 70 | 1 | 1 | 35.7 | 23.7
8 | 3203 A-2RS1TN9/MT33 | 17 | 40 | 17.5 | 14.3 | 8.8 | 0.365 | - | 12000 | 0.096 | 0.6 | 35.6 | 21.4 | 60 | 1 | 0.6 | 35 | 23.3
9 | 5203 A-2RS1TN9 | 17 | 40 | 17.5 | 14.3 | 8.8 | 0.365 | - | 12000 | 0.096 | 0.6 | 35.6 | 21.4 | 60 | 1 | 0.6 | 35 | 23.3
10 | 3303 A-2RS1TN9/MT33 | 17 | 47 | 22.2 | 21.6 | 12.7 | 0.54 | - | 11000 | 0.18 | 1 | 41.4 | 22.6 | 70 | 1 | 1 | 40.2 | 25.7
11 | 3204 A-2RS1/MT33 * | 20 | 47 | 20.6 | 20 | 12 | 0.51 | - | 10000 | 0.14 | 1 | 41.4 | 25.6 | 60 | 1 | 1 | 39.5 | 27.7
12 | 3204 A-2RS1TN9/MT33 * | 20 | 47 | 20.6 | 20 | 12 | 0.51 | - | 10000 | 0.16 | 1 | 41.4 | 25.6 | 60 | 1 | 1 | 40.9 | 27.7
13 | 5204 A-2RS1 * | 20 | 47 | 20.6 | 20 | 12 | 0.51 | - | 10000 | 0.14 | 1 | 41.4 | 25.6 | 60 | 1 | 1 | 39.5 | 27.7
14 | 3304 A-2RS1/MT33 * | 20 | 52 | 22.2 | 23.6 | 14.6 | 0.62 | - | 9000 | 0.21 | 1 | 45 | 27 | 70 | 1 | 1.1 | 44 | 29.9
15 | 3304 A-2RS1TN9/MT33 * | 20 | 52 | 22.2 | 23.6 | 14.6 | 0.62 | - | 9000 | 0.22 | 1 | 45 | 27 | 70 | 1 | 1.1 | 44 | 29.9
16 | 5304 A-2RS1 * | 20 | 52 | 22.2 | 23.6 | 14.6 | 0.62 | - | 9000 | 0.21 | 1 | 45 | 27 | 70 | 1 | 1.1 | 44 | 29.9
17 | 3205 A-2RS1/MT33 * | 25 | 52 | 20.6 | 21.6 | 14.3 | 0.6 | - | 8500 | 0.18 | 1 | 46.4 | 30.6 | 60 | 1 | 1 | 44.5 | 34.4
18 | 3205 A-2RS1TN9/MT33 * | 25 | 52 | 20.6 | 21.6 | 14.3 | 0.6 | - | 8500 | 0.18 | 1 | 46.4 | 30.6 | 60 | 1 | 1 | 45.9 | 32.7
19 | 5205 A-2RS1 * | 25 | 52 | 20.6 | 21.6 | 14.3 | 0.6 | - | 8500 | 0.18 | 1 | 46.4 | 30.6 | 60 | 1 | 1 | 44.5 | 34.4
20 | 5205 E-2RS1 | 25 | 52 | 20.6 | 22.9 | 21.2 | 0.9 | - | 8500 | 0.25 | 1 | 46.4 | 30.6 | 90 | 5 | 1 | 47.1 | 30.7
21 | 3305 A-2RS1TN9/MT33 * | 25 | 62 | 25.4 | 32 | 20.4 | 0.865 | - | 7500 | 0.35 | 1 | 55 | 32 | 70 | 1 | 1.1 | 53.4 | 35.7
22 | 5305 A-2RS1 * | 25 | 62 | 25.4 | 32 | 20.4 | 0.865 | - | 7500 | 0.35 | 1 | 55 | 32 | 70 | 1 | 1.1 | 51.4 | 38
23 | 5305 E-2RS1 | 25 | 62 | 25.4 | 34.1 | 30.5 | 1.29 | - | 7500 | 0.39 | 1 | 56.4 | 30.6 | 70 | 1 | 1 | 57.9 | 33.3
24 | 3206 A-2RS1/MT33 * | 30 | 62 | 23.8 | 30 | 20.4 | 0.865 | - | 7500 | 0.27 | 1 | 56.4 | 35.6 | 60 | 1 | 1 | 53.2 | 41.4
25 | 3206 A-2RS1TN9/MT33 * | 30 | 62 | 23.8 | 30 | 20.4 | 0.865 | - | 7500 | 0.29 | 1 | 56.4 | 35.6 | 60 | 1 | 1 | 55.2 | 38.7
26 | 5206 A-2RS1 * | 30 | 62 | 23.8 | 30 | 20.4 | 0.865 | - | 7500 | 0.27 | 1 | 56.4 | 35.6 | 60 | 1 | 1 | 55.2 | 38.7
27 | 5206 E-2RS1 | 30 | 62 | 23.8 | 30.3 | 28 | 1.2 | - | 7500 | 0.35 | 1 | 56.4 | 35.6 | 90 | 5 | 1 | 57.3 | 36.4
28 | 3306 A-2RS1TN9/MT33 * | 30 | 72 | 30.2 | 41.5 | 27.5 | 1.16 | - | 6300 | 0.52 | 1 | 65 | 37 | 70 | 1 | 1.1 | 64.1 | 39.8
29 | 5306 A-2RS1 * | 30 | 72 | 30.2 | 41.5 | 27.5 | 1.16 | - | 6300 | 0.53 | 1 | 65 | 37 | 70 | 1 | 1.1 | 61.2 | 45.7
30 | 5306 E-2RS1 | 30 | 72 | 30.2 | 46.8 | 43 | 1.83 | - | 6300 | 0.59 | 1 | 66.4 | 35.6 | 70 | 1 | 1 | 66.7 | 38.8
31 | 3207 A-2RS1/MT33 * | 35 | 72 | 27 | 40 | 28 | 1.18 | - | 6300 | 0.44 | 1 | 65 | 42 | 60 | 1 | 1.1 | 60.9 | 47.6
32 | 3207 A-2RS1TN9/MT33 * | 35 | 72 | 27 | 40 | 28 | 1.18 | - | 6300 | 0.44 | 1 | 65 | 42 | 60 | 1 | 1.1 | 63.9 | 45.4
33 | 5207 A-2RS1 * | 35 | 72 | 27 | 40 | 28 | 1.18 | - | 6300 | 0.44 | 1 | 65 | 42 | 60 | 1 | 1.1 | 63.9 | 45.4
34 | 5207 E-2RS1 | 35 | 72 | 27 | 39.1 | 36.5 | 1.56 | - | 6300 | 0.54 | 1 | 66.4 | 40.6 | 90 | 1 | 1 | 66.1 | 41.9
35 | 3307 A-2RS1TN9/MT33 * | 35 | 80 | 34.9 | 52 | 35.5 | 1.5 | - | 6000 | 0.73 | 1.5 | 71 | 44 | 70 | 1 | 1.5 | 70.5 | 44.6
36 | 5307 A-2RS1 * | 35 | 80 | 34.9 | 52 | 35.5 | 1.5 | - | 6000 | 0.73 | 1.5 | 71 | 44 | 70 | 1 | 1.5 | 70.5 | 44.6
37 | 5307 E-2RS1 | 35 | 80 | 34.9 | 52.3 | 48 | 2.04 | - | 6000 | 0.86 | 1.5 | 71 | 44 | 70 | 1 | 1.5 | 73.4 | 43.7
38 | 3208 A-2RS1/MT33 * | 40 | 80 | 30.2 | 47.5 | 34 | 1.43 | - | 5600 | 0.57 | 1 | 73 | 47 | 60 | 1 | 1.1 | 69.6 | 51.9
39 | 3208 A-2RS1TN9/MT33 * | 40 | 80 | 30.2 | 47.5 | 34 | 1.43 | - | 5600 | 0.57 | 1 | 73 | 47 | 60 | 1 | 1.1 | 72.1 | 47.8
40 | 5208 A-2RS1 * | 40 | 80 | 30.2 | 47.5 | 34 | 1.43 | - | 5600 | 0.57 | 1 | 73 | 47 | 60 | 1 | 1.1 | 72.1 | 47.8
41 | 5208 E-2RS1 | 40 | 80 | 30.2 | 49.5 | 49 | 2.08 | - | 5600 | 0.73 | 1 | 74.4 | 45.6 | 90 | 1 | 1 | 73.4 | 47.1
42 | 3308 A-2RS1TN9/MT33 * | 40 | 90 | 36.5 | 64 | 44 | 1.86 | - | 5000 | 0.93 | 1.5 | 81 | 49 | 70 | 1 | 1.5 | 80.5 | 50.8
43 | 5308 A-2RS1 * | 40 | 90 | 36.5 | 64 | 44 | 1.86 | - | 5000 | 0.93 | 1.5 | 81 | 49 | 70 | 1 | 1.5 | 80.5 | 50.8
44 | 5308 E-2RS1 | 40 | 90 | 36.5 | 67.1 | 65.5 | 2.75 | - | 5000 | 1.15 | 1.5 | 81 | 49 | 70 | 1 | 1.5 | 82.5 | 48.5
45 | 3209 A-2RS1/MT33 * | 45 | 85 | 30.2 | 51 | 39 | 1.63 | - | 5300 | 0.63 | 1 | 78 | 52 | 60 | 1 | 1.1 | 74.6 | 56.9
46 | 3209 A-2RS1TN9/MT33 * | 45 | 85 | 30.2 | 51 | 39 | 1.63 | - | 5300 | 0.63 | 1 | 78 | 52 | 60 | 1 | 1.1 | 77.1 | 52.8
47 | 5209 A-2RS1 * | 45 | 85 | 30.2 | 51 | 39 | 1.63 | - | 5300 | 0.63 | 1 | 78 | 52 | 60 | 1 | 1.1 | 77.1 | 52.8
48 | 3309 A-2RS1/MT33 * | 45 | 100 | 39.7 | 75 | 53 | 2.24 | - | 4800 | 1.4 | 1.5 | 91 | 54 | 70 | 1 | 1.5 | 90 | 55.6
49 | 5309 A-2RS1 * | 45 | 100 | 39.7 | 75 | 53 | 2.24 | - | 4800 | 1.4 | 1.5 | 91 | 54 | 70 | 1 | 1.5 | 90 | 55.6
50 | 5309 E-2RS1 | 45 | 100 | 39.7 | 80.9 | 80 | 3.4 | - | 4800 | 1.5 | 1.5 | 91 | 54 | 70 | 1 | 1.5 | 91.8 | 55.9
51 | 3210 A-2RS1/MT33 * | 50 | 90 | 30.2 | 51 | 39 | 1.66 | - | 4800 | 0.65 | 1 | 83 | 57 | 60 | 1 | 1.1 | 79.6 | 61.9
52 | 3210 A-2RS1TN9/MT33 * | 50 | 90 | 30.2 | 51 | 39 | 1.66 | - | 4800 | 0.65 | 1 | 83 | 57 | 60 | 1 | 1.1 | 82.1 | 57.8
53 | 5210 A-2RS1 * | 50 | 90 | 30.2 | 51 | 39 | 1.66 | - | 4800 | 0.65 | 1 | 83 | 57 | 60 | 1 | 1.1 | 82.1 | 57.8
54 | 5210 E-2RS1 | 50 | 90 | 30.2 | 53.9 | 58.5 | 2.5 | - | 4800 | 0.82 | 1 | 84.4 | 55.6 | 90 | 1 | 1 | 83.9 | 56.6
55 | 3310 A-2RS1/MT33 * | 50 | 110 | 44.4 | 90 | 64 | 2.75 | - | 4300 | 1.95 | 2 | 99 | 61 | 70 | 1 | 2 | 99.5 | 62.1
56 | 5310 A-2RS1 * | 50 | 110 | 44.4 | 90 | 64 | 2.75 | - | 4300 | 1.95 | 2 | 99 | 61 | 70 | 1 | 2 | 99.5 | 62.1
57 | 5310 E-2RS1 | 50 | 110 | 44.4 | 95.2 | 95 | 4.05 | - | 4300 | 2 | 2 | 99 | 59.7 | 70 | 1 | 2 | 101 | 59.7
58 | 3211 A-2RS1/MT33 * | 55 | 100 | 33.3 | 60 | 47.5 | 2 | - | 4500 | 1.05 | 1.5 | 91 | 63 | 60 | 1 | 1.5 | 87.6 | 68.2
59 | 5211 A-2RS1 * | 55 | 100 | 33.3 | 60 | 47.5 | 2 | - | 4500 | 1.05 | 1.5 | 91 | 63 | 60 | 1 | 1.5 | 92.3 | 63.2
60 | 5211 E-2RS1 | 55 | 100 | 33.3 | 66 | 76.5 | 3.2 | - | 4300 | 1.15 | 1.5 | 91 | 63 | 90 | 1 | 1.5 | 92.3 | 63.2
61 | 3311 A-2RS1/MT33 * | 55 | 120 | 49.2 | 112 | 81.5 | 3.45 | - | 3800 | 2.55 | 2 | 109 | 66 | 70 | 1 | 2 | 109 | 68.4
62 | 3212 A-2RS1/MT33 * | 60 | 110 | 36.5 | 73.5 | 58.5 | 2.5 | - | 4000 | 1.4 | 1.5 | 101 | 68.5 | 60 | 1 | 1.5 | 101 | 68.8
63 | 5212 A-2RS1 * | 60 | 110 | 36.5 | 73.5 | 58.5 | 2.5 | - | 4000 | 1.4 | 1.5 | 101 | 68.5 | 60 | 1 | 1.5 | 101 | 68.8
64 | 5212 E-2RS1 | 60 | 110 | 36.5 | 78.1 | 88 | 3.75 | - | 4000 | 1.5 | 1.5 | 101 | 68.8 | 90 | 1 | 1.5 | 101 | 68.8
65 | 3213 A-2RS1/MT33 | 65 | 120 | 38.1 | 80.6 | 73.5 | 3.1 | - | 3600 | 1.75 | 1.5 | 111 | 74 | 60 | 1 | 1.5 | 113 | 76.3
66 | 5213 A-2RS1 | 65 | 120 | 38.1 | 80.6 | 73.5 | 3.1 | - | 3600 | 1.75 | 1.5 | 111 | 74 | 60 | 1 | 1.5 | 113 | 76.3
67 | 5215 A-2RS1 | 75 | 130 | 41.3 | 95.6 | 88 | 3.75 | - | 3200 | 2.1 | 1.5 | 121 | 84 | 60 | 1 | 1.5 | 123 | 84.6
68 | 5216 A-2RS1 | 80 | 140 | 44.4 | 106 | 95 | 3.9 | - | 3000 | 2.65 | 2 | 129 | 91 | 60 | 1 | 2 | 132 | 91.3
Angular contact ball bearings, double row, shields on both sides
C05 | Bearing | d | D | B | C | C0 | Pu | nr | nmax | Mass | ramax | Damax | damin | kr | type | r12 | D1 | d1
1 | 3200 A-2ZTN9/MT33 | 10 | 30 | 14 | 7.61 | 4.3 | 0.183 | 22000 | 24000 | 0.051 | 0.6 | 25.6 | 14.4 | 60 | 1 | 0.6 | 25 | 15.8
2 | 5200 A-2ZTN9 | 10 | 30 | 14.3 | 7.61 | 4.3 | 0.183 | 22000 | 24000 | 0.051 | 0.6 | 25.6 | 14.4 | 60 | 1 | 0.6 | 25 | 15.8
3 | 3201 A-2ZTN9/MT33 | 12 | 32 | 15.9 | 10.1 | 5.6 | 0.24 | 20000 | 22000 | 0.058 | 0.6 | 27.7 | 16.4 | 60 | 1 | 0.6 | 27.7 | 17.2
4 | 5201 A-2ZTN9 | 12 | 32 | 15.9 | 10.1 | 5.6 | 0.24 | 20000 | 22000 | 0.058 | 0.6 | 27.7 | 16.4 | 60 | 1 | 0.6 | 27.7 | 17.2
5 | 3202 A-2ZTN9/MT33 | 15 | 35 | 15.9 | 11.2 | 6.8 | 0.285 | 17000 | 18000 | 0.066 | 0.6 | 30.7 | 19.4 | 60 | 1 | 0.6 | 30.7 | 20.2
6 | 5202 A-2ZTN9 | 15 | 35 | 15.9 | 11.2 | 6.8 | 0.285 | 17000 | 18000 | 0.066 | 0.6 | 30.7 | 19.4 | 60 | 1 | 0.6 | 30.7 | 20.2
7 | 3302 A-2ZTN9/MT33 | 15 | 42 | 19 | 15.1 | 9.3 | 0.4 | 15000 | 16000 | 0.13 | 1 | 36.4 | 20.6 | 70 | 1 | 1 | 35.7 | 23.7
8 | 3203 A-2ZTN9/MT33 | 17 | 40 | 17.5 | 14.3 | 8.8 | 0.365 | 15000 | 16000 | 0.1 | 0.6 | 35.6 | 21.4 | 60 | 1 | 0.6 | 35 | 23.3
9 | 5203 A-2ZTN9 | 17 | 40 | 17.5 | 14.3 | 8.8 | 0.365 | 15000 | 16000 | 0.1 | 0.6 | 35.6 | 21.4 | 60 | 1 | 0.6 | 35 | 23.3
10 | 3303 A-2ZTN9/MT33 | 17 | 47 | 22.2 | 21.6 | 12.7 | 0.54 | 14000 | 14000 | 0.18 | 1 | 41.4 | 22.6 | 70 | 1 | 1 | 40.2 | 25.7
11 | 3204 A-2Z/MT33 * | 20 | 47 | 20.6 | 20 | 12 | 0.51 | 14000 | 14000 | 0.15 | 1 | 41.4 | 25.6 | 60 | 1 | 1 | 40.9 | 27.7
12 | 3204 A-2ZTN9/MT33 * | 20 | 47 | 20.6 | 20 | 12 | 0.51 | 14000 | 14000 | 0.16 | 1 | 41.4 | 25.6 | 60 | 1 | 1 | 40.9 | 27.7
13 | 5204 A-2Z * | 20 | 47 | 20.6 | 20 | 12 | 0.51 | 14000 | 14000 | 0.15 | 1 | 41.4 | 25.6 | 60 | 1 | 1 | 40.9 | 27.7
14 | 3304 A-2Z/MT33 * | 20 | 52 | 22.2 | 23.6 | 14.6 | 0.62 | 13000 | 13000 | 0.21 | 1 | 45 | 27 | 70 | 1 | 1.1 | 44 | 29.9
15 | 3304 A-2ZTN9/MT33 * | 20 | 52 | 22.2 | 23.6 | 14.6 | 0.62 | 13000 | 13000 | 0.22 | 1 | 45 | 27 | 70 | 1 | 1.1 | 44 | 29.9
16 | 5304 A-2Z * | 20 | 52 | 22.2 | 23.6 | 14.6 | 0.62 | 13000 | 13000 | 0.21 | 1 | 45 | 27 | 70 | 1 | 1.1 | 44 | 29.9
17 | 3205 A-2Z/MT33 * | 25 | 52 | 20.6 | 21.6 | 14.3 | 0.6 | 12000 | 12000 | 0.18 | 1 | 46.4 | 30.6 | 60 | 1 | 1 | 44.5 | 34.4
18 | 3205 A-2ZTN9/MT33 * | 25 | 52 | 20.6 | 21.6 | 14.3 | 0.6 | 12000 | 12000 | 0.18 | 1 | 46.4 | 30.6 | 60 | 1 | 1 | 45.9 | 32.7
19 | 5205 A-2Z * | 25 | 52 | 20.6 | 21.6 | 14.3 | 0.6 | 12000 | 12000 | 0.18 | 1 | 46.4 | 30.6 | 60 | 1 | 1 | 44.5 | 34.4
20 | 5205 E-2Z | 25 | 52 | 20.6 | 22.9 | 21.2 | 0.9 | 11000 | 12000 | 0.25 | 1 | 46.4 | 30.6 | 90 | 5 | 1 | 47.1 | 30.7
21 | 3305 A-2Z/MT33 * | 25 | 62 | 25.4 | 32 | 20.4 | 0.865 | 11000 | 11000 | 0.35 | 1 | 55 | 32 | 70 | 1 | 1.1 | 51.4 | 38
22 | 3305 A-2ZTN9/MT33 * | 25 | 62 | 25.4 | 32 | 20.4 | 0.865 | 11000 | 11000 | 0.36 | 1 | 55 | 32 | 70 | 1 | 1.1 | 53.4 | 35.7
23 | 5305 A-2Z * | 25 | 62 | 25.4 | 32 | 20.4 | 0.865 | 11000 | 11000 | 0.35 | 1 | 55 | 32 | 70 | 1 | 1.1 | 51.4 | 38
24 | 5305 E-2Z | 25 | 62 | 25.4 | 34.1 | 30.5 | 1.29 | 10000 | 10000 | 0.39 | 1 | 56.4 | 30.6 | 70 | 1 | 1 | 57.9 | 33.3
25 | 3206 A-2Z/MT33 * | 30 | 62 | 23.8 | 30 | 20.4 | 0.865 | 10000 | 10000 | 0.27 | 1 | 56.4 | 35.6 | 60 | 1 | 1 | 53.2 | 41.4
26 | 3206 A-2ZTN9/MT33 * | 30 | 62 | 23.8 | 30 | 20.4 | 0.865 | 10000 | 10000 | 0.29 | 1 | 56.4 | 35.6 | 60 | 1 | 1 | 55.2 | 38.7
27 | 5206 A-2Z * | 30 | 62 | 23.8 | 30 | 20.4 | 0.865 | 10000 | 10000 | 0.27 | 1 | 56.4 | 35.6 | 60 | 1 | 1 | 55.2 | 38.7
28 | 5206 E-2Z | 30 | 62 | 23.8 | 30.3 | 28 | 1.2 | 9500 | 10000 | 0.35 | 1 | 56.4 | 35.6 | 90 | 5 | 1 | 57.3 | 36.4
29 | 3306 A-2Z/MT33 * | 30 | 72 | 30.2 | 41.5 | 27.5 | 1.16 | 9000 | 9000 | 0.52 | 1 | 65 | 37 | 70 | 1 | 1.1 | 61.2 | 45.7
30 | 3306 A-2ZTN9/MT33 * | 30 | 72 | 30.2 | 41.5 | 27.5 | 1.16 | 9000 | 9000 | 0.52 | 1 | 65 | 37 | 70 | 1 | 1.1 | 64.1 | 39.8
31 | 5306 A-2Z * | 30 | 72 | 30.2 | 41.5 | 27.5 | 1.16 | 9000 | 9000 | 0.52 | 1 | 65 | 37 | 70 | 1 | 1.1 | 61.2 | 45.7
32 | 5306 E-2Z | 30 | 72 | 30.2 | 46.8 | 43 | 1.83 | 8500 | 9000 | 0.59 | 1 | 66.4 | 35.6 | 70 | 1 | 1 | 66.7 | 38.8
33 | 3207 A-2Z/MT33 * | 35 | 72 | 27 | 40 | 28 | 1.18 | 9000 | 9000 | 0.44 | 1 | 65 | 42 | 60 | 1 | 1.1 | 60.9 | 47.6
34 | 3207 A-2ZTN9/MT33 * | 35 | 72 | 27 | 40 | 28 | 1.18 | 9000 | 9000 | 0.44 | 1 | 65 | 42 | 60 | 1 | 1.1 | 63.9 | 45.4
35 | 5207 A-2Z * | 35 | 72 | 27 | 40 | 28 | 1.18 | 9000 | 9000 | 0.44 | 1 | 65 | 42 | 60 | 1 | 1.1 | 63.9 | 45.4
36 | 5207 E-2Z | 35 | 72 | 27 | 39.1 | 36.5 | 1.56 | 8000 | 8500 | 0.54 | 1 | 66.4 | 40.6 | 90 | 1 | 1 | 66.1 | 41.9
37 | 3307 A-2Z/MT33 * | 35 | 80 | 34.9 | 52 | 35.5 | 1.5 | 8500 | 8500 | 0.73 | 1.5 | 71 | 44 | 70 | 1 | 1.5 | 67.6 | 50.3
38 | 3307 A-2ZTN9/MT33 * | 35 | 80 | 34.9 | 52 | 35.5 | 1.5 | 8500 | 8500 | 0.73 | 1.5 | 71 | 44 | 70 | 1 | 1.5 | 70.5 | 44.6
39 | 5307 A-2Z * | 35 | 80 | 34.9 | 52 | 35.5 | 1.5 | 8500 | 8500 | 0.73 | 1.5 | 71 | 44 | 70 | 1 | 1.5 | 70.5 | 44.6
40 | 5307 E-2Z | 35 | 80 | 34.9 | 52.3 | 48 | 2.04 | 7500 | 8000 | 0.86 | 1.5 | 71 | 44 | 70 | 1 | 1.5 | 73.4 | 43.7
41 | 3208 A-2Z/MT33 * | 40 | 80 | 30.2 | 47.5 | 34 | 1.43 | 8000 | 8000 | 0.57 | 1 | 73 | 47 | 60 | 1 | 1.1 | 69.6 | 51.9
42 | 3208 A-2ZTN9/MT33 * | 40 | 80 | 30.2 | 47.5 | 34 | 1.43 | 8000 | 8000 | 0.57 | 1 | 73 | 47 | 60 | 1 | 1.1 | 72.1 | 47.8
43 | 5208 A-2Z * | 40 | 80 | 30.2 | 47.5 | 34 | 1.43 | 8000 | 8000 | 0.57 | 1 | 73 | 47 | 60 | 1 | 1.1 | 72.1 | 47.8
44 | 5208 E-2Z | 40 | 80 | 30.2 | 49.5 | 49 | 2.08 | 7500 | 8000 | 0.73 | 1 | 74.4 | 45.6 | 90 | 1 | 1 | 73.4 | 47.1
45 | 3308 A-2Z/MT33 * | 40 | 90 | 36.5 | 64 | 44 | 1.86 | 7500 | 7500 | 0.93 | 1.5 | 81 | 49 | 70 | 1 | 1.5 | 77.4 | 57
46 | 3308 A-2ZTN9/MT33 * | 40 | 90 | 36.5 | 64 | 44 | 1.86 | 7500 | 7500 | 0.93 | 1.5 | 81 | 49 | 70 | 1 | 1.5 | 80.5 | 50.8
47 | 5308 A-2Z * | 40 | 90 | 36.5 | 64 | 44 | 1.86 | 7500 | 7500 | 0.93 | 1.5 | 81 | 49 | 70 | 1 | 1.5 | 80.5 | 50.8
48 | 5308 E-2Z | 40 | 90 | 36.5 | 67.1 | 65.5 | 2.75 | 6700 | 7000 | 1.15 | 1.5 | 81 | 49 | 70 | 1 | 1.5 | 82.5 | 48.5
49 | 3209 A-2Z/MT33 * | 45 | 85 | 30.2 | 51 | 39 | 1.63 | 7500 | 7500 | 0.63 | 1 | 78 | 52 | 60 | 1 | 1.1 | 74.6 | 56.9
50 | 3209 A-2ZTN9/MT33 * | 45 | 85 | 30.2 | 51 | 39 | 1.63 | 7500 | 7500 | 0.63 | 1 | 78 | 52 | 60 | 1 | 1.1 | 77.1 | 52.8
51 | 5209 A-2Z * | 45 | 85 | 30.2 | 51 | 39 | 1.63 | 7500 | 7500 | 0.63 | 1 | 78 | 52 | 60 | 1 | 1.1 | 77.1 | 52.8
52 | 3309 A-2Z/MT33 * | 45 | 100 | 39.7 | 75 | 53 | 2.24 | 6700 | 6700 | 1.4 | 1.5 | 91 | 54 | 70 | 1 | 1.5 | 86 | 66.2
53 | 5309 A-2Z * | 45 | 100 | 39.7 | 75 | 53 | 2.24 | 6700 | 6700 | 1.4 | 1.5 | 91 | 54 | 70 | 1 | 1.5 | 90 | 55.6
54 | 5309 E-2Z | 45 | 100 | 39.7 | 80.9 | 80 | 3.4 | 6000 | 6300 | 1.5 | 1.5 | 91 | 54 | 70 | 1 | 1.5 | 91.8 | 55.9
55 | 3210 A-2Z/MT33 * | 50 | 90 | 30.2 | 51 | 39 | 1.66 | 7000 | 7000 | 0.65 | 1 | 83 | 57 | 60 | 1 | 1.1 | 79.6 | 61.9
56 | 3210 A-2ZTN9/MT33 * | 50 | 90 | 30.2 | 51 | 39 | 1.66 | 7000 | 7000 | 0.65 | 1 | 83 | 57 | 60 | 1 | 1.1 | 82.1 | 57.8
57 | 5210 A-2Z * | 50 | 90 | 30.2 | 51 | 39 | 1.66 | 7000 | 7000 | 0.65 | 1 | 83 | 57 | 60 | 1 | 1.1 | 82.1 | 57.8
58 | 5210 E-2Z | 50 | 90 | 30.2 | 53.9 | 58.5 | 2.5 | 6300 | 6700 | 0.82 | 1 | 84.4 | 55.6 | 90 | 1 | 1 | 83.9 | 56.6
59 | 3310 A-2Z/MT33 * | 50 | 110 | 44.4 | 90 | 64 | 2.75 | 6000 | 6000 | 1.95 | 2 | 99 | 61 | 70 | 1 | 2 | 96.3 | 70.3
60 | 5310 A-2Z * | 50 | 110 | 44.4 | 90 | 64 | 2.75 | 6000 | 6000 | 1.95 | 2 | 99 | 61 | 70 | 1 | 2 | 99.5 | 62
61 | 5310 E-2Z | 50 | 110 | 44.4 | 95.2 | 95 | 4.05 | 5300 | 5600 | 2 | 2 | 99 | 59.7 | 70 | 1 | 2 | 101 | 59.7
62 | 3211 A-2Z/MT33 * | 55 | 100 | 33.3 | 60 | 47.5 | 2 | 6300 | 6300 | 1.05 | 1.5 | 91 | 64 | 60 | 1 | 1.5 | 87.6 | 68.2
63 | 5211 A-2Z * | 55 | 100 | 33.3 | 60 | 47.5 | 2 | 6300 | 6300 | 1.05 | 1.5 | 91 | 64 | 60 | 1 | 1.5 | 92.3 | 63.2
64 | 5211 E-2Z | 55 | 100 | 33.3 | 66 | 76.5 | 3.2 | 5600 | 6000 | 1.15 | 1.5 | 91 | 64 | 90 | 1 | 1.5 | 92.3 | 63.2
65 | 3311 A-2Z/MT33 * | 55 | 120 | 49.2 | 112 | 81.5 | 3.45 | 5300 | 5300 | 2.55 | 2 | 109 | 66 | 70 | 1 | 2 | 109 | 68.4
66 | 5311 A-2Z * | 55 | 120 | 49.2 | 112 | 81.5 | 3.45 | 5300 | 5300 | 2.55 | 2 | 109 | 66 | 70 | 1 | 2 | 109 | 68.4
67 | 5311 E-2Z | 55 | 120 | 49.2 | 119 | 122 | 5.2 | 5000 | 5300 | 2.65 | 2 | 109 | 65 | 70 | 1 | 2 | 112 | 65.1
68 | 3212 A-2Z/MT33 * | 60 | 110 | 36.5 | 73.5 | 58.5 | 2.5 | 5600 | 5600 | 1.4 | 1.5 | 101 | 69 | 60 | 1 | 1.5 | 96.2 | 74.4
69 | 5212 A-2Z * | 60 | 110 | 36.5 | 73.5 | 58.5 | 2.5 | 5600 | 5600 | 1.4 | 1.5 | 101 | 69 | 60 | 1 | 1.5 | 101 | 68.8
70 | 5212 E-2Z | 60 | 110 | 36.5 | 78.1 | 88 | 3.75 | 5000 | 5300 | 1.5 | 1.5 | 101 | 69 | 90 | 1 | 1.5 | 101 | 68.8
71 | 3312 A-2Z/MT33 * | 60 | 130 | 54 | 127 | 95 | 4.05 | 5000 | 5000 | 3.25 | 2 | 118 | 72 | 70 | 1 | 2.1 | 110 | 84.2
72 | 5312 A-2Z * | 60 | 130 | 54 | 127 | 95 | 4.05 | 5000 | 5000 | 3.25 | 2 | 118 | 72 | 70 | 1 | 2.1 | 110 | 84.2
73 | 5312 E-2Z | 60 | 130 | 54 | 134 | 143 | 6 | 4500 | 4800 | 3.3 | 2 | 119 | 71 | 70 | 1 | 2 | 121 | 72.8
74 | 3213 A-2Z/MT33 | 65 | 120 | 38.1 | 80.6 | 73.5 | 3.1 | 4500 | 4800 | 1.75 | 1.5 | 111 | 74 | 60 | 1 | 1.5 | 103 | 85
75 | 5213 A-2Z | 65 | 120 | 38.1 | 80.6 | 73.5 | 3.1 | 4500 | 4800 | 1.75 | 1.5 | 111 | 74 | 60 | 1 | 1.5 | 103 | 84.6
76 | 5213 E-2Z | 65 | 120 | 38.1 | 88 | 106 | 4.5 | 4800 | 5000 | 1.95 | 1.5 | 111 | 74 | 90 | 1 | 1.5 | 114 | 76.3
77 | 3313 A-2Z/MT33 * | 65 | 140 | 58.7 | 146 | 110 | 4.55 | 4500 | 4500 | 4.1 | 2 | 128 | 77 | 70 | 1 | 2.1 | 116 | 89.8
78 | 5313 A-2Z * | 65 | 140 | 58.7 | 146 | 110 | 4.55 | 4500 | 4500 | 4.1 | 2 | 128 | 77 | 70 | 1 | 2.1 | 116 | 89.8
79 | 5313 E-2Z | 65 | 140 | 58.7 | 154 | 163 | 6.95 | 4300 | 4500 | 4.2 | 2 | 128 | 77 | 70 | 1 | 2.1 | 131 | 79.1
80 | 3214 A-2Z/MT33 | 70 | 125 | 39.7 | 88.4 | 80 | 3.4 | 4300 | 4500 | 1.9 | 1.5 | 116 | 79 | 60 | 1 | 1.5 | 107 | 88.5
81 | 5214 A-2Z | 70 | 125 | 39.7 | 88.4 | 80 | 3.4 | 4300 | 4500 | 1.9 | 1.5 | 116 | 79 | 60 | 1 | 1.5 | 108 | 88.2
82 | 5214 E-2Z | 70 | 125 | 39.7 | 101 | 125 | 5.3 | 4500 | 4800 | 2.15 | 1.5 | 116 | 79 | 90 | 1 | 1.5 | 118 | 82
83 | 3314 A-2Z/MT33 | 70 | 150 | 63.5 | 153 | 125 | 5 | 4000 | 4000 | 5.05 | 2 | 138 | 82 | 70 | 1 | 2.1 | 124 | 94.8
84 | 5314 A-2Z | 70 | 150 | 63.5 | 153 | 125 | 5 | 4000 | 4000 | 5.05 | 2 | 138 | 82 | 70 | 1 | 2.1 | 124 | 94.8
85 | 3215 A-2Z/MT33 | 75 | 130 | 41.3 | 95.6 | 88 | 3.75 | 4300 | 4500 | 2.1 | 1.5 | 121 | 84 | 60 | 1 | 1.5 | 112 | 91.9
86 | 5215 A-2Z | 75 | 130 | 41.3 | 95.6 | 88 | 3.75 | 4300 | 4500 | 2.1 | 1.5 | 121 | 84 | 60 | 1 | 1.5 | 112 | 91.9
87 | 5215 E-2Z | 75 | 130 | 41.3 | 108 | 137 | 5.7 | 4300 | 4500 | 2.5 | 1.5 | 121 | 84 | 90 | 1 | 1.5 | 123 | 84.6
88 | 3315 A-2Z/MT33 * | 75 | 160 | 68.3 | 176 | 140 | 5.5 | 4000 | 4000 | 5.6 | 2 | 148 | 87 | 70 | 1 | 2.1 | 147 | 88.8
89 | 5315 A-2Z * | 75 | 160 | 68.3 | 176 | 140 | 5.5 | 4000 | 4000 | 5.6 | 2 | 148 | 87 | 70 | 1 | 2.1 | 147 | 88.8
90 | 5216 E-2Z | 80 | 140 | 44.4 | 151 | 160 | 6.55 | 4000 | 4000 | 3 | 2 | 129 | 91 | 90 | 1 | 2 | 132 | 91.3
91 | 5217 A-2Z | 85 | 150 | 49.2 | 124 | 110 | 4.4 | 3600 | 3800 | 3.4 | 2 | 139 | 96 | 60 | 1 | 2 | 141 | 96.1
Angular contact ball bearings, double row, with snap ring groove
C06 | Bearing | d | D | B | C | C0 | Pu | nr | nmax | Mass | ramax | damin | D3 | c | b | kr | type | r12 | r0 | D1 | d1
1 | 3308 DNRCBM | 40 | 90 | 36.5 | 49.4 | 41.5 | 1.76 | 6700 | 7000 | 1.2 | 1.5 | 49 | 86.8 | 3.28 | 2.7 | 95 | 2 | 1.5 | 0.5 | 79.5 | 60.1
2 | 3309 DNRCBM | 45 | 100 | 39.7 | 61.8 | 52 | 2.2 | 6000 | 6300 | 1.5 | 1.5 | 54 | 96.8 | 3.28 | 2.7 | 95 | 2 | 1.5 | 0.5 | 87.1 | 68
3 | 3310 DNRCBM | 50 | 110 | 44.4 | 81.9 | 69.5 | 3 | 5300 | 5600 | 1.95 | 2 | 61 | 106.8 | 3.28 | 2.7 | 95 | 2 | 2 | 0.5 | 87 | 74.6
4 | 3311 DNRCBM | 55 | 120 | 49.2 | 95.6 | 83 | 3.55 | 4800 | 5000 | 2.55 | 2 | 66 | 115.2 | 4.06 | 3.4 | 95 | 2 | 2 | 0.5 | 107 | 81.6
5 | 3313 DNRCBM | 65 | 140 | 58.7 | 138 | 122 | 5.1 | 4300 | 4500 | 4 | 2 | 77 | 135.2 | 4.06 | 3.4 | 95 | 2 | 2.1 | 0.5 | 126 | 91.5
Four-point contact ball bearings
C07 | Bearing | d | D | B | C | C0 | Pu | nr | nmax | Mass | ramax | Damax | damin | ka | type | r12 | D1 | d1
1 | QJ 202 N2MA | 15 | 35 | 11 | 12.7 | 8.3 | 0.355 | 22000 | 36000 | 0.062 | 0.6 | 30.8 | 19.2 | 1 | 1 | 0.6 | 28.1 | 22
2 | QJ 203 N2MA * | 17 | 40 | 12 | 17 | 11.4 | 0.45 | 22000 | 30000 | 0.082 | 0.6 | 35.8 | 21.2 | 1 | 1 | 0.6 | 32.5 | 28.5
3 | QJ 303 N2MA | 17 | 47 | 14 | 23.4 | 15 | 0.64 | 17000 | 28000 | 0.14 | 1 | 41.4 | 22.6 | 1.1 | 1 | 1 | 36.3 | 27.7
4 | QJ 304 MA * | 20 | 52 | 15 | 32 | 21.6 | 0.85 | 18000 | 24000 | 0.18 | 1 | 45 | 27 | 1.1 | 1 | 1.1 | 40.8 | 27.5
5 | QJ 304 N2MA * | 20 | 52 | 15 | 32 | 21.6 | 0.85 | 18000 | 24000 | 0.18 | 1 | 45 | 27 | 1.1 | 1 | 1.1 | 40.8 | 27.5
6 | QJ 205 MA * | 25 | 52 | 15 | 27 | 21.2 | 0.83 | 16000 | 22000 | 0.16 | 1 | 46.4 | 30.6 | 1 | 1 | 1 | 43 | 31.5
7 | QJ 205 N2MA * | 25 | 52 | 15 | 27 | 21.2 | 0.83 | 16000 | 22000 | 0.16 | 1 | 46.4 | 30.6 | 1 | 1 | 1 | 43 | 31.5
8 | QJ 305 MA * | 25 | 62 | 17 | 42.5 | 30 | 1.18 | 15000 | 20000 | 0.29 | 1 | 55 | 32 | 1.1 | 1 | 1.1 | 49 | 34
9 | QJ 305 N2MA * | 25 | 62 | 17 | 42.5 | 30 | 1.18 | 15000 | 20000 | 0.29 | 1 | 55 | 32 | 1.1 | 1 | 1.1 | 49 | 34
10 | QJ 206 MA * | 30 | 62 | 16 | 37.5 | 30.5 | 1.2 | 14000 | 19000 | 0.24 | 1 | 56.4 | 35.6 | 1 | 1 | 1 | 50.8 | 37.5
11 | QJ 206 N2MA * | 30 | 62 | 16 | 37.5 | 30.5 | 1.2 | 14000 | 19000 | 0.24 | 1 | 56.4 | 35.6 | 1 | 1 | 1 | 50.8 | 37.5
12 | QJ 306 MA * | 30 | 72 | 19 | 53 | 41.5 | 1.63 | 12000 | 17000 | 0.42 | 1 | 65 | 37 | 1.1 | 1 | 1.1 | 58.2 | 40.5
13 | QJ 306 N2MA * | 30 | 72 | 19 | 53 | 41.5 | 1.63 | 12000 | 17000 | 0.42 | 1 | 65 | 37 | 1.1 | 1 | 1.1 | 58.2 | 40.5
14 | QJ 207 N2MA * | 35 | 72 | 17 | 49 | 41.5 | 1.63 | 12000 | 17000 | 0.36 | 1 | 65 | 42 | 1 | 1 | 1.1 | 59 | 44
15 | QJ 307 MA * | 35 | 80 | 21 | 64 | 51 | 1.96 | 11000 | 15000 | 0.57 | 1.5 | 71 | 44 | 1.1 | 1 | 1.5 | 64.3 | 46.2
16 | QJ 307 N2MA * | 35 | 80 | 21 | 64 | 51 | 1.96 | 11000 | 15000 | 0.57 | 1.5 | 71 | 44 | 1.1 | 1 | 1.5 | 64.3 | 46.2
17 | QJ 208 MA * | 40 | 80 | 18 | 56 | 49 | 1.9 | 11000 | 15000 | 0.45 | 1 | 73 | 47 | 1 | 1 | 1.1 | 66 | 49.5
18 | QJ 208 N2MA * | 40 | 80 | 18 | 56 | 49 | 1.9 | 11000 | 15000 | 0.45 | 1 | 73 | 47 | 1 | 1 | 1.1 | 66 | 49.5
19 | QJ 308 MA * | 40 | 90 | 23 | 78 | 64 | 2.45 | 10000 | 14000 | 0.78 | 1.5 | 81 | 49 | 1.1 | 1 | 1.5 | 72.5 | 52
20 | QJ 308 N2MA * | 40 | 90 | 23 | 78 | 64 | 2.45 | 10000 | 14000 | 0.78 | 1.5 | 81 | 49 | 1.1 | 1 | 1.5 | 72.5 | 52
21 | QJ 209 MA * | 45 | 85 | 19 | 63 | 56 | 2.16 | 10000 | 14000 | 0.52 | 1 | 78 | 52 | 1 | 1 | 1.1 | 72 | 54.5
22 | QJ 309 MA * | 45 | 100 | 25 | 100 | 83 | 3.25 | 9000 | 12000 | 1.05 | 1.5 | 91 | 54 | 1.1 | 1 | 1.5 | 81.2 | 58
23 | QJ 309 N2MA * | 45 | 100 | 25 | 100 | 83 | 3.25 | 9000 | 12000 | 1.05 | 1.5 | 91 | 54 | 1.1 | 1 | 1.5 | 81.2 | 58
24 | QJ 210 MA * | 50 | 90 | 20 | 65.5 | 61 | 2.4 | 9000 | 13000 | 0.59 | 1 | 83 | 57 | 1 | 1 | 1.1 | 76.5 | 59.5
25 | QJ 310 MA * | 50 | 110 | 27 | 118 | 100 | 3.9 | 8000 | 11000 | 1.35 | 2 | 99 | 61 | 1.1 | 1 | 2 | 90 | 65
26 | QJ 211 MA * | 55 | 100 | 21 | 85 | 83 | 3.2 | 8000 | 11000 | 0.77 | 1.5 | 91 | 64 | 1 | 1 | 1.5 | 84.7 | 66
27 | QJ 211 N2MA * | 55 | 100 | 21 | 85 | 83 | 3.2 | 8000 | 11000 | 0.77 | 1.5 | 91 | 64 | 1 | 1 | 1.5 | 84.7 | 66
28 | QJ 311 MA * | 55 | 120 | 29 | 137 | 118 | 4.55 | 7000 | 10000 | 1.75 | 2 | 109 | 66 | 1.1 | 1 | 2 | 97.8 | 70.5
29 | QJ 311 N2MA * | 55 | 120 | 29 | 137 | 118 | 4.55 | 7000 | 10000 | 1.75 | 2 | 109 | 66 | 1.1 | 1 | 2 | 97.8 | 70.5
30 | QJ 212 MA * | 60 | 110 | 22 | 96.5 | 93 | 3.65 | 7500 | 10000 | 0.99 | 1.5 | 101 | 69 | 1 | 1 | 1.5 | 93 | 72
31 | QJ 212 N2MA * | 60 | 110 | 22 | 96.5 | 93 | 3.65 | 7500 | 10000 | 0.99 | 1.5 | 101 | 69 | 1 | 1 | 1.5 | 93 | 72
32 | QJ 312 MA * | 60 | 130 | 31 | 156 | 137 | 5.3 | 6700 | 9000 | 2.15 | 2 | 118 | 72 | 1.1 | 1 | 2.1 | 106 | 77
33 | QJ 312 N2MA * | 60 | 130 | 31 | 156 | 137 | 5.3 | 6700 | 9000 | 2.15 | 2 | 118 | 72 | 1.1 | 1 | 2.1 | 106 | 77
34 | QJ 213 MA * | 65 | 120 | 23 | 110 | 112 | 4.4 | 6700 | 9500 | 1.2 | 1.5 | 111 | 74 | 1 | 1 | 1.5 | 101 | 78.5
35 | QJ 213 N2MA * | 65 | 120 | 23 | 110 | 112 | 4.4 | 6700 | 9500 | 1.2 | 1.5 | 111 | 74 | 1 | 1 | 1.5 | 101 | 78.5
36 | QJ 313 MA * | 65 | 140 | 33 | 176 | 156 | 6.1 | 6300 | 8500 | 2.7 | 2 | 128 | 77 | 1.1 | 1 | 2.1 | 115 | 82.5
37 | QJ 214 MA * | 70 | 125 | 24 | 120 | 122 | 4.8 | 6300 | 9000 | 1.32 | 1.5 | 116 | 79 | 1 | 1 | 1.5 | 106 | 82.5
38 | QJ 214 N2MA * | 70 | 125 | 24 | 120 | 122 | 4.8 | 6300 | 9000 | 1.32 | 1.5 | 116 | 79 | 1 | 1 | 1.5 | 106 | 82.5
39 | QJ 314 MA * | 70 | 150 | 35 | 200 | 180 | 6.7 | 5600 | 8000 | 3.15 | 2 | 138 | 82 | 1.1 | 1 | 2.1 | 123 | 89
40 | QJ 314 N2MA * | 70 | 150 | 35 | 200 | 180 | 6.7 | 5600 | 8000 | 3.15 | 2 | 138 | 82 | 1.1 | 1 | 2.1 | 123 | 89
41 | QJ 215 MA * | 75 | 130 | 25 | 125 | 132 | 5.2 | 6300 | 8500 | 1.45 | 1.5 | 121 | 84 | 1 | 1 | 1.5 | 112 | 88.5
42 | QJ 215 N2MA * | 75 | 130 | 25 | 125 | 132 | 5.2 | 6300 | 8500 | 1.45 | 1.5 | 121 | 84 | 1 | 1 | 1.5 | 112 | 88.5
43 | QJ 315 N2MA | 75 | 160 | 37 | 199 | 186 | 7.35 | 4500 | 7500 | 3.9 | 2 | 148 | 87 | 1.1 | 1 | 2.1 | 131 | 104
44 | QJ 216 MA * | 80 | 140 | 26 | 146 | 156 | 5.85 | 5600 | 8000 | 1.85 | 2 | 129 | 91 | 1 | 1 | 2 | 120 | 95.3
45 | QJ 216 N2MA * | 80 | 140 | 26 | 146 | 156 | 5.85 | 5600 | 8000 | 1.85 | 2 | 129 | 91 | 1 | 1 | 2 | 120 | 95.3
46 | QJ 316 N2MA | 80 | 170 | 39 | 216 | 208 | 8 | 4300 | 7000 | 4.6 | 2 | 158 | 92 | 1.1 | 1 | 2.1 | 139 | 111
47 | QJ 1017 N2MA | 85 | 130 | 22 | 85.2 | 102 | 4.15 | 5000 | 8000 | 1.1 | 1.1 | 123 | 92 | 0.8 | 1 | 1.1 | 115 | 100
48 | QJ 217 MA * | 85 | 150 | 28 | 156 | 173 | 6.2 | 5300 | 7500 | 2.25 | 2 | 139 | 96 | 1 | 1 | 2 | 128 | 100
49 | QJ 217 N2MA * | 85 | 150 | 28 | 156 | 173 | 6.2 | 5300 | 7500 | 2.25 | 2 | 139 | 96 | 1 | 1 | 2 | 128 | 100
50 | QJ 317 N2MA | 85 | 180 | 41 | 234 | 236 | 8.65 | 4000 | 6700 | 5.45 | 2.5 | 166 | 99 | 1.1 | 1 | 3 | 148 | 117
51 | QJ 218 N2MA | 90 | 160 | 30 | 174 | 186 | 6.95 | 4300 | 7000 | 2.75 | 2 | 149 | 101 | 1 | 1 | 2 | 136 | 114
52 | QJ 318 N2MA | 90 | 190 | 43 | 265 | 285 | 10.2 | 3800 | 6300 | 6.45 | 2.5 | 176 | 104 | 1.1 | 1 | 3 | 156 | 124
53 | QJ 219 N2MA | 95 | 170 | 32 | 199 | 212 | 7.8 | 4000 | 6700 | 3.35 | 2 | 158 | 107 | 1 | 1 | 2.1 | 145 | 120
54 | QJ 319 N2MA | 95 | 200 | 45 | 286 | 315 | 11 | 3600 | 6000 | 7.45 | 2.5 | 186 | 109 | 1.1 | 1 | 3 | 165 | 131
55 | QJ 220 N2MA | 100 | 180 | 34 | 225 | 240 | 8.65 | 3800 | 6300 | 4.05 | 2 | 168 | 112 | 1 | 1 | 2.1 | 153 | 127
56 | QJ 320 N2MA | 100 | 215 | 47 | 307 | 340 | 11.6 | 3400 | 5600 | 9.3 | 2.5 | 201 | 114 | 1.1 | 1 | 3 | 176 | 139
57 | QJ 1021 N2MA | 105 | 160 | 26 | 124 | 156 | 5.7 | 4000 | 6700 | 2 | 2 | 150 | 115 | 0.8 | 1 | 2 | 141 | 124
58 | QJ 1022 N2MA | 110 | 170 | 28 | 146 | 186 | 6.7 | 3800 | 6300 | 2.5 | 2 | 160 | 120 | 0.8 | 1 | 2 | 149 | 131
59 | QJ 222 N2MA | 110 | 200 | 38 | 265 | 305 | 10.4 | 3400 | 5600 | 5.6 | 2 | 188 | 122 | 1 | 1 | 2.1 | 169 | 141
60 | QJ 322 N2MA | 110 | 240 | 50 | 390 | 475 | 15 | 3000 | 4800 | 12.5 | 2.5 | 226 | 124 | 1.1 | 1 | 3 | 196 | 154
61 | QJ 224 N2MA | 120 | 215 | 40 | 286 | 340 | 11.2 | 3200 | 5000 | 6.95 | 2 | 203 | 132 | 1 | 1 | 2.1 | 183 | 152
62 | QJ 324 N2MA | 120 | 260 | 55 | 390 | 490 | 15 | 2800 | 4500 | 16 | 2.5 | 246 | 134 | 1.1 | 1 | 3 | 211 | 169
63 | QJ 226 N2MA | 130 | 230 | 40 | 296 | 365 | 11.6 | 2800 | 4800 | 7.75 | 2.5 | 216 | 144 | 1 | 1 | 3 | 195 | 165
64 | QJ 326 N2MA | 130 | 280 | 58 | 423 | 560 | 16.6 | 2600 | 4000 | 19.5 | 3 | 263 | 147 | 1.1 | 1 | 4 | 227 | 182
65 | QJ 228 N2MA | 140 | 250 | 42 | 325 | 440 | 13.2 | 2600 | 4300 | 9.85 | 2.5 | 236 | 154 | 1 | 1 | 3 | 211 | 179
66 | QJ 328 N2MA | 140 | 300 | 62 | 468 | 640 | 18.6 | 2400 | 3800 | 24 | 3 | 283 | 157 | 1.1 | 1 | 4 | 244 | 196
67 | QJ 1030 N2MA | 150 | 225 | 35 | 216 | 305 | 9.5 | 2800 | 4500 | 5.25 | 2 | 213 | 162 | 0.8 | 1 | 2.1 | 199 | 176
68 | QJ 230 N2MA | 150 | 270 | 45 | 377 | 530 | 15.3 | 2400 | 4000 | 12.5 | 2.5 | 256 | 164 | 1 | 1 | 3 | 226 | 194
69 | QJ 330 N2MA | 150 | 320 | 65 | 494 | 710 | 19.6 | 2200 | 3600 | 29 | 3 | 303 | 167 | 1.1 | 1 | 4 | 259 | 211
70 | QJ 1032 N2MA | 160 | 240 | 38 | 247 | 355 | 10.6 | 2600 | 4300 | 6.45 | 2 | 228 | 172 | 0.8 | 1 | 2.1 | 212 | 188
71 | QJ 232 N2MA | 160 | 290 | 48 | 423 | 620 | 17.6 | 2200 | 3800 | 15.5 | 2.5 | 276 | 174 | 1 | 1 | 3 | 243 | 206
72 | QJ 332 N2MA | 160 | 340 | 68 | 540 | 815 | 21.6 | 2000 | 3400 | 34.5 | 3 | 323 | 177 | 1.1 | 1 | 4 | 276 | 224
73 | QJ 234 N2MA | 170 | 310 | 52 | 436 | 670 | 18.3 | 2200 | 3400 | 19.5 | 3 | 293 | 187 | 1 | 1 | 4 | 258 | 221
74 | QJ 334 N2MA | 170 | 360 | 72 | 618 | 965 | 25 | 1900 | 3200 | 41.5 | 3 | 343 | 187 | 1.1 | 1 | 4 | 293 | 237
75 | QJ 236 N2MA | 180 | 320 | 52 | 449 | 710 | 19 | 2000 | 3400 | 20.5 | 3 | 303 | 197 | 1 | 1 | 4 | 269 | 231
76 | QJ 336 N2MA | 180 | 380 | 75 | 637 | 1020 | 26 | 1800 | 3000 | 47.5 | 3 | 363 | 197 | 1.1 | 1 | 4 | 309 | 252
77 | QJ 1038 N2MA | 190 | 290 | 46 | 338 | 510 | 14 | 2200 | 3400 | 11.5 | 2 | 278 | 202 | 0.8 | 1 | 2.1 | 255 | 225
78 | QJ 338 N2MA | 190 | 400 | 78 | 702 | 1116 | 28.5 | 1700 | 2800 | 49 | 4 | 378 | 212 | 1.1 | 1 | 5 | 326 | 263
79 | QJ 1040 N2MA | 200 | 310 | 51 | 390 | 620 | 16.6 | 2000 | 3200 | 15 | 2 | 298 | 212 | 0.8 | 1 | 2.1 | 272 | 238
80 | QJ 240 N2MA | 200 | 360 | 58 | 540 | 915 | 23.2 | 1800 | 3000 | 28.5 | 3 | 342 | 218 | 1 | 1 | 4 | 302 | 258
81 | QJ 1240 N2MA | 200 | 360 | 70 | 520 | 865 | 21.6 | 1800 | 3000 | 32.5 | 3 | 342 | 218 | 0.9 | 2 | 4 | 300 | 260
82 | QJ 1244 N2MA | 220 | 400 | 78 | 592 | 1020 | 24.5 | 1600 | 2600 | 45.5 | 3 | 382 | 238 | 0.9 | 2 | 4 | 333 | 287
83 | QJ 344 N2/309829 | 220 | 460 | 88 | 904 | 1660 | 38 | 1500 | 2400 | 78 | 4 | 438 | 242 | 1.1 | 1 | 5 | 372 | 308
84 | QJ 344 N2MA | 220 | 460 | 88 | 780 | 1400 | 32 | 1500 | 2400 | 78 | 4 | 438 | 242 | 1.1 | 1 | 5 | 372 | 308
85 | QJ 248 N2MA | 240 | 440 | 72 | 650 | 1200 | 27.5 | 1500 | 2400 | 53 | 3 | 422 | 258 | 1 | 1 | 4 | 365 | 315
86 | QJ 1248 MA/344524 | 240 | 440 | 85 | 663 | 1220 | 28 | 1500 | 2400 | 61 | 3 | 422 | 258 | 0.9 | 2 | 4 | 364 | 316
87 | QJ 252 N2MA | 260 | 480 | 80 | 728 | 1430 | 32 | 1300 | 2200 | 68 | 4 | 458 | 282 | 1 | 1 | 5 | 397 | 342
88 | QJ 1252 MA | 260 | 480 | 90 | 741 | 1460 | 32 | 1300 | 2200 | 78 | 4 | 458 | 282 | 0.9 | 2 | 5 | 395 | 345
89 | QJ 1252 N2MA | 260 | 480 | 90 | 741 | 1460 | 32 | 1300 | 2200 | 78 | 4 | 458 | 282 | 0.9 | 2 | 5 | 395 | 345
90 | QJ 1056 N2MA | 280 | 420 | 65 | 553 | 1060 | 24 | 1400 | 2400 | 33.5 | 3 | 402 | 298 | 0.8 | 1 | 4 | 371 | 329
91 | QJ 1256 N2MA | 280 | 500 | 90 | 728 | 1460 | 31.5 | 1300 | 2000 | 82 | 4 | 478 | 302 | 0.9 | 2 | 5 | 415 | 365
92 | QJ 1060 MA | 300 | 460 | 74 | 650 | 1340 | 29 | 1300 | 2200 | 47.5 | 3 | 442 | 318 | 0.8 | 1 | 4 | 404 | 356
93 | QJ 1060 N2MA | 300 | 460 | 74 | 650 | 1340 | 29 | 1300 | 2200 | 47.5 | 3 | 442 | 318 | 0.8 | 1 | 4 | 404 | 356
94 | QJ 1260 N2MA | 300 | 540 | 98 | 832 | 1760 | 36.5 | 1200 | 1900 | 105 | 4 | 518 | 322 | 0.9 | 2 | 5 | 448 | 392
95 | QJ 1064 MA | 320 | 480 | 74 | 715 | 1530 | 32 | 1200 | 2000 | 50 | 4 | 462 | 338 | 0.8 | 1 | 5 | 424 | 376
96 | QJ 1064 N2MA | 320 | 480 | 74 | 715 | 1530 | 32 | 1200 | 2000 | 50 | 4 | 462 | 338 | 0.8 | 1 | 5 | 424 | 376
97 | QJ 1264 N2MA | 320 | 580 | 105 | 923 | 2040 | 41.5 | 1100 | 1700 | 130 | 4 | 558 | 342 | 0.9 | 2 | 5 | 479 | 421
98 | QJ 1068 N2MA | 340 | 520 | 82 | 780 | 1700 | 35.5 | 1100 | 1800 | 67.5 | 4 | 498 | 362 | 0.8 | 1 | 5 | 457 | 403
99 | QJ 1268 MA/344524 | 340 | 620 | 118 | 1060 | 2450 | 47.5 | 1000 | 1600 | 165 | 5 | 592 | 368 | 0.9 | 2 | 6 | 513 | 447
100 | QJ 1072 N2MA | 360 | 540 | 82 | 793 | 1800 | 36 | 1100 | 1700 | 70.5 | 4 | 518 | 382 | 0.8 | 1 | 5 | 477 | 423
101 | QJ 1272 N2MA | 360 | 650 | 122 | 1110 | 2600 | 49 | 950 | 1500 | 190 | 5 | 622 | 388 | 0.9 | 2 | 6 | 538 | 472
102 | QJ 1076 N2MA | 380 | 560 | 82 | 819 | 1900 | 37.5 | 1000 | 1700 | 73.5 | 4 | 538 | 402 | 0.8 | 1 | 5 | 497 | 443
103 | QJ 1276 N2MA | 380 | 680 | 132 | 1170 | 2850 | 52 | 900 | 1400 | 220 | 5 | 652 | 408 | 0.9 | 2 | 6 | 566 | 494
104 | QJ 1080 N2MA | 400 | 600 | 90 | 904 | 2160 | 40.5 | 950 | 1500 | 95.5 | 4 | 578 | 422 | 0.8 | 1 | 5 | 530 | 470
105 | QJ 1280 N2MA | 400 | 720 | 140 | 1300 | 3250 | 58.5 | 800 | 1300 | 265 | 5 | 692 | 428 | 0.9 | 2 | 6 | 598 | 522
106 | QJ 1984 MA | 420 | 560 | 65 | 637 | 1600 | 30.5 | 950 | 1600 | 51 | 3 | 542 | 438 | 0.5 | 1 | 4 | 511 | 468
107 | QJ 1084 N2MA | 420 | 620 | 90 | 923 | 2280 | 42.5 | 900 | 1500 | 99.5 | 4 | 598 | 442 | 0.8 | 1 | 5 | 550 | 490
108 | QJ 1284 N2MA | 420 | 760 | 150 | 1430 | 3750 | 64 | 750 | 1300 | 315 | 6 | 724 | 456 | 0.9 | 2 | 7.5 | 631 | 549
109 | QJ 1988 N2MA | 440 | 600 | 74 | 761 | 1900 | 35.5 | 900 | 1500 | 65 | 3 | 582 | 458 | 0.5 | 1 | 4 | 544 | 495
110 | QJ 1088 N2MA | 440 | 650 | 94 | 995 | 2500 | 45.5 | 850 | 1400 | 115 | 5 | 622 | 468 | 0.8 | 1 | 6 | 577 | 513
111 | QJ 1288 N2MA | 440 | 790 | 155 | 1400 | 3750 | 64 | 750 | 1200 | 350 | 6 | 754 | 476 | 0.9 | 2 | 7.5 | 656 | 574
112 | QJ 1092 N2MA | 460 | 680 | 100 | 1040 | 2650 | 46.5 | 800 | 1300 | 130 | 5 | 652 | 488 | 0.8 | 1 | 6 | 603 | 537
113 | QJ 1292 N2MA | 460 | 830 | 165 | 1530 | 4250 | 69.5 | 700 | 1100 | 415 | 6 | 794 | 496 | 0.9 | 2 | 7.5 | 688 | 602
114 | QJ 1096 N2MA | 480 | 700 | 100 | 1060 | 2800 | 48 | 750 | 1300 | 135 | 5 | 672 | 508 | 0.8 | 1 | 6 | 623 | 557
115 | QJ 1296 N2MA | 480 | 870 | 170 | 1680 | 4750 | 76.5 | 670 | 1100 | 470 | 6 | 834 | 516 | 0.9 | 2 | 7.5 | 721 | 629

## SKFD (hidden)
Self-aligning ball bearings, with cylindrical bore
D01 | Bearing | d | D | B | C | C0 | Pu | nr | nmax | Mass | ramax | Damax | damin | e | Y1 | Y2 | Y0 | r | D1 | d2
1 | 135 TN9 | 5 | 19 | 6 | 2.51 | 0.48 | 0.025 | 63000 | 45000 | 0.009 | 0.3 | 16.6 | 7.4 | 0.33 | 1.9 | 3 | 2 | 0.3 | 15.4 | 10.3
2 | 126 TN9 | 6 | 19 | 6 | 2.51 | 0.48 | 0.025 | 70000 | 45000 | 0.009 | 0.3 | 16.6 | 8.4 | 0.33 | 1.9 | 3 | 2 | 0.3 | 15.4 | 10.3
3 | 127 TN9 | 7 | 22 | 7 | 2.65 | 0.56 | 0.029 | 63000 | 40000 | 0.014 | 0.3 | 19.6 | 9.4 | 0.33 | 1.9 | 3 | 2 | 0.3 | 17.6 | 12.6
4 | 108 TN9 | 8 | 22 | 7 | 2.65 | 0.56 | 0.029 | 60000 | 40000 | 0.014 | 0.3 | 19.6 | 10.4 | 0.33 | 1.9 | 3 | 2 | 0.3 | 17.6 | 12.6
5 | 129 TN9 | 9 | 26 | 8 | 3.9 | 0.82 | 0.043 | 60000 | 38000 | 0.022 | 0.3 | 23.6 | 11.4 | 0.33 | 1.9 | 3 | 2 | 0.3 | 21.1 | 14.8
6 | 1200 ETN9 | 10 | 30 | 9 | 5.53 | 1.18 | 0.061 | 56000 | 36000 | 0.034 | 0.6 | 25.8 | 14.2 | 0.33 | 1.9 | 3 | 2 | 0.6 | 24.4 | 16.7
7 | 2200 ETN9 | 10 | 30 | 14 | 8.06 | 1.73 | 0.09 | 50000 | 34000 | 0.047 | 0.6 | 25.8 | 14.2 | 0.54 | 1.15 | 1.8 | 1.3 | 0.6 | 24.3 | 15.3
8 | 1201 ETN9 | 12 | 32 | 10 | 6.24 | 1.43 | 0.072 | 50000 | 32000 | 0.04 | 0.6 | 27.8 | 16.2 | 0.33 | 1.9 | 3 | 2 | 0.6 | 26.4 | 18.2
9 | 2201 ETN9 | 12 | 32 | 14 | 8.52 | 1.9 | 0.098 | 45000 | 30000 | 0.053 | 0.6 | 27.8 | 16.2 | 0.5 | 1.25 | 2 | 1.3 | 0.6 | 26.5 | 17.5
10 | 1301 EM | 12 | 37 | 12 | 9.36 | 2.16 | 0.12 | 40000 | 28000 | 0.072 | 1 | 31.4 | 17.6 | 0.35 | 1.8 | 2.8 | 1.8 | 1 | 30.8 | 20
11 | 1301 ETN9 | 12 | 37 | 12 | 9.36 | 2.16 | 0.12 | 40000 | 28000 | 0.067 | 1 | 31.4 | 17.6 | 0.35 | 1.8 | 2.8 | 1.8 | 1 | 30.8 | 20
12 | 2301 | 12 | 37 | 17 | 11.7 | 2.7 | 0.14 | 38000 | 28000 | 0.095 | 1 | 31.4 | 17.6 | 0.6 | 1.05 | 1.6 | 1.1 | 1 | 31 | 16.6
13 | 1202 ETN9 | 15 | 35 | 11 | 7.41 | 1.76 | 0.09 | 45000 | 28000 | 0.049 | 0.6 | 30.8 | 19.2 | 0.33 | 1.9 | 3 | 2 | 0.6 | 29.6 | 21.2
14 | 2202 ETN9 | 15 | 35 | 14 | 8.71 | 2.04 | 0.11 | 38000 | 26000 | 0.06 | 0.6 | 30.8 | 19.2 | 0.43 | 1.5 | 2.3 | 1.6 | 0.6 | 30.2 | 20.9
15 | 1302 ETN9 | 15 | 42 | 13 | 10.8 | 2.6 | 0.14 | 34000 | 24000 | 0.094 | 1 | 36.4 | 20.6 | 0.31 | 2 | 3.1 | 2.2 | 1 | 35.3 | 23.9
16 | 2302 | 15 | 42 | 17 | 11.9 | 2.9 | 0.15 | 32000 | 24000 | 0.12 | 1 | 36.4 | 20.6 | 0.52 | 1.2 | 1.9 | 1.3 | 1 | 35.2 | 23.2
17 | 1203 ETN9 | 17 | 40 | 12 | 8.84 | 2.2 | 0.12 | 38000 | 24000 | 0.073 | 0.6 | 35.8 | 21.2 | 0.31 | 2 | 3.1 | 2.2 | 0.6 | 33.6 | 24
18 | 2203 ETN9 | 17 | 40 | 16 | 10.6 | 2.55 | 0.14 | 34000 | 24000 | 0.088 | 0.6 | 35.8 | 21.2 | 0.43 | 1.5 | 2.3 | 1.6 | 0.6 | 34.1 | 23.8
19 | 1303 EM | 17 | 47 | 14 | 12.7 | 3.4 | 0.18 | 28000 | 20000 | 0.13 | 1 | 41.4 | 22.6 | 0.3 | 2.1 | 3.3 | 2.2 | 1 | 41 | 28.9
20 | 1303 ETN9 | 17 | 47 | 14 | 12.7 | 3.4 | 0.18 | 28000 | 20000 | 0.12 | 1 | 41.4 | 22.6 | 0.3 | 2.1 | 3.3 | 2.2 | 1 | 41 | 28.9
21 | 2303 | 17 | 47 | 19 | 14.6 | 3.55 | 0.19 | 30000 | 22000 | 0.16 | 1 | 41.4 | 22.6 | 0.52 | 1.2 | 1.9 | 1.3 | 1 | 39.4 | 25.8
22 | 2303 M | 17 | 47 | 19 | 14.6 | 3.55 | 0.19 | 30000 | 22000 | 0.18 | 1 | 41.4 | 22.6 | 0.52 | 1.2 | 1.9 | 1.3 | 1 | 39.4 | 25.8
23 | 1204 ETN9 | 20 | 47 | 14 | 12.7 | 3.4 | 0.18 | 32000 | 20000 | 0.12 | 1 | 41.4 | 25.6 | 0.3 | 2.1 | 3.3 | 2.2 | 1 | 41 | 28.9
24 | 2204 ETN9 | 20 | 47 | 18 | 16.8 | 4.15 | 0.22 | 28000 | 20000 | 0.14 | 1 | 41.4 | 25.6 | 0.4 | 1.6 | 2.4 | 1.6 | 1 | 41 | 27.4
25 | 1304 ETN9 | 20 | 52 | 15 | 14.3 | 4 | 0.21 | 26000 | 18000 | 0.16 | 1 | 45 | 27 | 0.28 | 2.2 | 3.5 | 2.5 | 1.1 | 45.6 | 33.3
26 | 2304 M | 20 | 52 | 21 | 18.2 | 4.75 | 0.24 | 26000 | 19000 | 0.23 | 1 | 45 | 27 | 0.52 | 1.2 | 1.9 | 1.3 | 1.1 | 43.7 | 28.8
27 | 2304 TN | 20 | 52 | 21 | 18.2 | 4.75 | 0.24 | 26000 | 19000 | 0.22 | 1 | 45 | 27 | 0.52 | 1.2 | 1.9 | 1.3 | 1.1 | 43.7 | 28.8
28 | 1205 ETN9 | 25 | 52 | 15 | 14.3 | 4 | 0.21 | 28000 | 18000 | 0.14 | 1 | 46.4 | 30.6 | 0.28 | 2.2 | 3.5 | 2.5 | 1 | 45.6 | 33.3
29 | 2205 ETN9 | 25 | 52 | 18 | 16.8 | 4.4 | 0.23 | 26000 | 18000 | 0.16 | 1 | 46.4 | 30.6 | 0.35 | 1.8 | 2.8 | 1.8 | 1 | 46.1 | 32.3
30 | 1305 ETN9 | 25 | 62 | 17 | 19 | 5.4 | 0.28 | 22000 | 15000 | 0.26 | 1 | 55 | 32 | 0.28 | 2.2 | 3.5 | 2.5 | 1.1 | 52.5 | 37.8
31 | 2305 ETN9 | 25 | 62 | 24 | 27 | 7.1 | 0.37 | 22000 | 16000 | 0.34 | 1 | 55 | 32 | 0.44 | 1.4 | 2.2 | 1.4 | 1.1 | 53.5 | 35.5
32 | 2305 M | 25 | 62 | 24 | 24.2 | 6.55 | 0.34 | 22000 | 16000 | 0.36 | 1 | 55 | 32 | 0.48 | 1.3 | 2 | 1.4 | 1.1 | 52.5 | 35.5
33 | 1206 EM | 30 | 62 | 16 | 15.6 | 4.65 | 0.24 | 24000 | 15000 | 0.24 | 1 | 56.4 | 35.6 | 0.25 | 2.5 | 3.9 | 2.5 | 1 | 53 | 40.1
34 | 1206 ETN9 | 30 | 62 | 16 | 15.6 | 4.65 | 0.24 | 24000 | 15000 | 0.22 | 1 | 56.4 | 35.6 | 0.25 | 2.5 | 3.9 | 2.5 | 1 | 53 | 40.1
35 | 2206 ETN9 | 30 | 62 | 20 | 23.8 | 6.7 | 0.35 | 22000 | 15000 | 0.26 | 1 | 56.4 | 35.6 | 0.33 | 1.9 | 3 | 2 | 1 | 55 | 38.8
36 | 1306 ETN9 | 30 | 72 | 19 | 22.5 | 6.8 | 0.36 | 19000 | 13000 | 0.39 | 1 | 65 | 37 | 0.25 | 2.5 | 3.9 | 2.5 | 1.1 | 60.9 | 44.9
37 | 2306 | 30 | 72 | 27 | 31.2 | 8.8 | 0.45 | 18000 | 13000 | 0.5 | 1 | 65 | 37 | 0.44 | 1.4 | 2.2 | 1.4 | 1.1 | 60.9 | 41.7
38 | 2306 M | 30 | 72 | 27 | 31.2 | 8.8 | 0.45 | 18000 | 13000 | 0.55 | 1 | 65 | 37 | 0.44 | 1.4 | 2.2 | 1.4 | 1.1 | 60.9 | 41.7
39 | 1207 ETN9 | 35 | 72 | 17 | 19 | 6 | 0.31 | 20000 | 13000 | 0.32 | 1 | 65 | 42 | 0.23 | 2.7 | 4.2 | 2.8 | 1.1 | 62.3 | 47
40 | 2207 ETN9 | 35 | 72 | 23 | 30.7 | 8.8 | 0.46 | 18000 | 12000 | 0.4 | 1 | 65 | 42 | 0.31 | 2 | 3.1 | 2.2 | 1.1 | 64.2 | 45.3
41 | 1307 ETN9 | 35 | 80 | 21 | 26.5 | 8.5 | 0.43 | 16000 | 11000 | 0.51 | 1.5 | 71 | 44 | 0.25 | 2.5 | 3.9 | 2.5 | 1.5 | 69.5 | 51.5
42 | 2307 EM | 35 | 80 | 31 | 39.7 | 11.2 | 0.59 | 16000 | 12000 | 0.75 | 1.5 | 71 | 44 | 0.46 | 1.35 | 2.1 | 1.4 | 1.5 | 68.4 | 46.5
43 | 2307 ETN9 | 35 | 80 | 31 | 39.7 | 11.2 | 0.59 | 16000 | 12000 | 0.68 | 1.5 | 71 | 44 | 0.46 | 1.35 | 2.1 | 1.4 | 1.5 | 68.4 | 46.5
44 | 1208 ETN9 | 40 | 80 | 18 | 19.9 | 6.95 | 0.36 | 18000 | 11000 | 0.42 | 1 | 73 | 47 | 0.22 | 2.9 | 4.5 | 2.8 | 1.1 | 68.8 | 53.6
45 | 2208 ETN9 | 40 | 80 | 23 | 31.9 | 10 | 0.51 | 16000 | 11000 | 0.51 | 1 | 73 | 47 | 0.28 | 2.2 | 3.5 | 2.5 | 1.1 | 71.6 | 52.4
46 | 1308 EM | 40 | 90 | 23 | 33.8 | 11.2 | 0.57 | 14000 | 9500 | 0.72 | 1.5 | 81 | 49 | 0.23 | 2.7 | 4.2 | 2.8 | 1.5 | 81.5 | 61.5
47 | 1308 ETN9 | 40 | 90 | 23 | 33.8 | 11.2 | 0.57 | 14000 | 9500 | 0.68 | 1.5 | 81 | 49 | 0.23 | 2.7 | 4.2 | 2.8 | 1.5 | 81.5 | 61.5
48 | 2308 EM | 40 | 90 | 33 | 54 | 16 | 0.82 | 14000 | 10000 | 0.99 | 1.5 | 81 | 49 | 0.4 | 1.6 | 2.4 | 1.6 | 1.5 | 79.2 | 53.7
49 | 2308 ETN9 | 40 | 90 | 33 | 54 | 16 | 0.82 | 14000 | 10000 | 0.93 | 1.5 | 81 | 49 | 0.4 | 1.6 | 2.4 | 1.6 | 1.5 | 79.2 | 53.7
50 | 1209 ETN9 | 45 | 85 | 19 | 22.9 | 7.8 | 0.4 | 17000 | 11000 | 0.47 | 1 | 78 | 52 | 0.21 | 3 | 4.6 | 3.2 | 1.1 | 73.7 | 57.5
51 | 2209 ETN9 | 45 | 85 | 23 | 32.5 | 10.6 | 0.54 | 15000 | 10000 | 0.55 | 1 | 78 | 52 | 0.26 | 2.4 | 3.7 | 2.5 | 1.1 | 74.6 | 55.3
52 | 1309 ETN9 | 45 | 100 | 25 | 39 | 13.4 | 0.7 | 12000 | 8500 | 0.96 | 1.5 | 91 | 54 | 0.23 | 2.7 | 4.2 | 2.8 | 1.5 | 89.5 | 67.7
53 | 2309 EM | 45 | 100 | 36 | 63.7 | 19.3 | 1 | 13000 | 9000 | 1.3 | 1.5 | 91 | 54 | 0.33 | 1.9 | 3 | 2 | 1.5 | 87.4 | 60.1
54 | 2309 ETN9 | 45 | 100 | 36 | 63.7 | 19.3 | 1 | 13000 | 9000 | 1.25 | 1.5 | 91 | 54 | 0.33 | 1.9 | 3 | 2 | 1.5 | 87.4 | 60.1
55 | 1210 ETN9 | 50 | 90 | 20 | 26.5 | 9.15 | 0.48 | 16000 | 10000 | 0.53 | 1 | 83 | 57 | 0.21 | 3 | 4.6 | 3.2 | 1.1 | 79.5 | 61.7
56 | 2210 ETN9 | 50 | 90 | 23 | 33.8 | 11.2 | 0.57 | 14000 | 9500 | 0.6 | 1 | 83 | 57 | 0.23 | 2.7 | 4.2 | 2.8 | 1.1 | 81.5 | 61.5
57 | 1310 ETN9 | 50 | 110 | 27 | 43.6 | 14 | 0.72 | 12000 | 8000 | 1.2 | 2 | 99 | 61 | 0.24 | 2.6 | 4.1 | 2.8 | 2 | 95 | 70.3
58 | 2310 | 50 | 110 | 40 | 63.7 | 20 | 1.04 | 14000 | 9500 | 1.65 | 2 | 99 | 61 | 0.43 | 1.5 | 2.3 | 1.6 | 2 | 94.4 | 65.8
59 | 2310 M | 50 | 110 | 40 | 63.7 | 20 | 1.04 | 14000 | 9500 | 1.8 | 2 | 99 | 61 | 0.43 | 1.5 | 2.3 | 1.6 | 2 | 94.4 | 65.8
60 | 1211 ETN9 | 55 | 100 | 21 | 27.6 | 10.6 | 0.54 | 14000 | 9000 | 0.71 | 1.5 | 91 | 64 | 0.19 | 3.3 | 5.1 | 3.6 | 1.5 | 88.4 | 70.1
61 | 2211 ETN9 | 55 | 100 | 25 | 39 | 13.4 | 0.7 | 12000 | 8500 | 0.81 | 1.5 | 91 | 64 | 0.23 | 2.7 | 4.2 | 2.8 | 1.5 | 89.5 | 67.7
62 | 1311 ETN9 | 55 | 120 | 29 | 50.7 | 18 | 0.92 | 11000 | 7500 | 1.6 | 2 | 109 | 66 | 0.23 | 2.7 | 4.2 | 2.8 | 2 | 104 | 77.7
63 | 2311 | 55 | 120 | 43 | 76.1 | 24 | 1.25 | 11000 | 7500 | 2.1 | 2 | 109 | 66 | 0.4 | 1.6 | 2.4 | 1.6 | 2 | 103 | 72
64 | 2311 M | 55 | 120 | 43 | 76.1 | 24 | 1.25 | 11000 | 7500 | 2.3 | 2 | 109 | 66 | 0.4 | 1.6 | 2.4 | 1.6 | 2 | 103 | 72
65 | 1212 ETN9 | 60 | 110 | 22 | 31.2 | 12.2 | 0.62 | 12000 | 8500 | 0.9 | 1.5 | 101 | 69 | 0.19 | 3.3 | 5.1 | 3.6 | 1.5 | 97.6 | 78
66 | 2212 ETN9 | 60 | 110 | 28 | 48.8 | 17 | 0.88 | 11000 | 8000 | 1.1 | 1.5 | 101 | 69 | 0.24 | 2.6 | 4.1 | 2.8 | 1.5 | 98.6 | 74.5
67 | 1312 ETN9 | 60 | 130 | 31 | 58.5 | 22 | 1.12 | 9000 | 6300 | 1.95 | 2 | 118 | 72 | 0.22 | 2.9 | 4.5 | 2.8 | 2.1 | 118 | 91.6
68 | 2312 | 60 | 130 | 46 | 87.1 | 28.5 | 1.46 | 9500 | 7000 | 2.6 | 2 | 118 | 72 | 0.33 | 1.9 | 3 | 2 | 2.1 | 112 | 76.9
69 | 2312 M | 60 | 130 | 46 | 87.1 | 28.5 | 1.46 | 9500 | 7000 | 2.9 | 2 | 118 | 72 | 0.33 | 1.9 | 3 | 2 | 2.1 | 112 | 76.9
70 | 1412 M | 60 | 150 | 42 | 125 | 41.5 | 2.08 | 9000 | 6300 | 3.95 | 2 | 136 | 74 | 0.33 | 1.9 | 3 | 2 | 2.1 | 128 | 85.2
71 | 1213 ETN9 | 65 | 120 | 23 | 35.1 | 14 | 0.72 | 11000 | 7000 | 1.15 | 1.5 | 111 | 74 | 0.18 | 3.5 | 5.4 | 3.6 | 1.5 | 106 | 85.3
72 | 2213 ETN9 | 65 | 120 | 31 | 57.2 | 20 | 1.02 | 10000 | 7000 | 1.45 | 1.5 | 111 | 74 | 0.24 | 2.6 | 4.1 | 2.8 | 1.5 | 107 | 80.7
73 | 1313 ETN9 | 65 | 140 | 33 | 65 | 25.5 | 1.25 | 8500 | 6000 | 2.45 | 2 | 128 | 77 | 0.22 | 2.9 | 4.5 | 2.8 | 2.1 | 127 | 99
74 | 2313 | 65 | 140 | 48 | 95.6 | 32.5 | 1.66 | 9000 | 6300 | 3.25 | 2 | 128 | 77 | 0.37 | 1.7 | 2.6 | 1.8 | 2.1 | 122 | 85.5
75 | 2313 M | 65 | 140 | 48 | 95.6 | 32.5 | 1.66 | 9000 | 6300 | 3.6 | 2 | 128 | 77 | 0.37 | 1.7 | 2.6 | 1.8 | 2.1 | 122 | 85.5
76 | 1214 ETN9 | 70 | 125 | 24 | 35.8 | 14.6 | 0.75 | 11000 | 7000 | 1.25 | 1.5 | 116 | 79 | 0.18 | 3.5 | 5.4 | 3.6 | 1.5 | 109 | 87.4
77 | 2214 | 70 | 125 | 31 | 44.2 | 17 | 0.88 | 10000 | 6700 | 1.5 | 1.5 | 116 | 79 | 0.27 | 2.3 | 3.6 | 2.5 | 1.5 | 111 | 87.5
78 | 1314 | 70 | 150 | 35 | 74.1 | 27.5 | 1.34 | 8500 | 6000 | 3 | 2 | 138 | 82 | 0.22 | 2.9 | 4.5 | 2.8 | 2.1 | 129 | 97.7
79 | 2314 | 70 | 150 | 51 | 111 | 37.5 | 1.86 | 8000 | 6000 | 3.9 | 2 | 138 | 82 | 0.37 | 1.7 | 2.6 | 1.8 | 2.1 | 130 | 91.6
80 | 2314 M | 70 | 150 | 51 | 111 | 37.5 | 1.86 | 8000 | 6000 | 4.25 | 2 | 138 | 82 | 0.37 | 1.7 | 2.6 | 1.8 | 2.1 | 130 | 91.6
81 | 1215 | 75 | 130 | 25 | 39 | 15.6 | 0.8 | 10000 | 6700 | 1.35 | 1.5 | 121 | 84 | 0.17 | 3.7 | 5.7 | 4 | 1.5 | 116 | 93
82 | 2215 ETN9 | 75 | 130 | 31 | 58.5 | 22 | 1.12 | 9000 | 6300 | 1.6 | 1.5 | 121 | 84 | 0.22 | 2.9 | 4.5 | 2.8 | 1.5 | 118 | 91.6
83 | 1315 | 75 | 160 | 37 | 79.3 | 30 | 1.43 | 8000 | 5600 | 3.55 | 2 | 148 | 87 | 0.22 | 2.9 | 4.5 | 2.8 | 2.1 | 138 | 104
84 | 1315 M | 75 | 160 | 37 | 79.3 | 30 | 1.43 | 8000 | 5600 | 3.95 | 2 | 148 | 87 | 0.22 | 2.9 | 4.5 | 2.8 | 2.1 | 138 | 104
85 | 2315 | 75 | 160 | 55 | 124 | 43 | 2.04 | 7500 | 5600 | 4.7 | 2 | 148 | 87 | 0.37 | 1.7 | 2.6 | 1.8 | 2.1 | 139 | 97.8
86 | 2315 M | 75 | 160 | 55 | 124 | 43 | 2.04 | 7500 | 5600 | 5.3 | 2 | 148 | 87 | 0.37 | 1.7 | 2.6 | 1.8 | 2.1 | 139 | 97.8
87 | 1216 | 80 | 140 | 26 | 39.7 | 17 | 0.83 | 9500 | 6000 | 1.65 | 2 | 129 | 91 | 0.16 | 3.9 | 6.1 | 4 | 2 | 125 | 101
88 | 2216 ETN9 | 80 | 140 | 33 | 65 | 25.5 | 1.25 | 8500 | 6000 | 2 | 2 | 129 | 91 | 0.22 | 2.9 | 4.5 | 2.8 | 2 | 127 | 99
89 | 1316 | 80 | 170 | 39 | 88.4 | 33.5 | 1.5 | 7500 | 5300 | 4.2 | 2 | 158 | 92 | 0.22 | 2.9 | 4.5 | 2.8 | 2.1 | 147 | 109
90 | 2316 | 80 | 170 | 58 | 135 | 49 | 2.24 | 7000 | 5300 | 6.1 | 2 | 158 | 92 | 0.37 | 1.7 | 2.6 | 1.8 | 2.1 | 148 | 104
91 | 2316 M | 80 | 170 | 58 | 135 | 49 | 2.24 | 7000 | 5300 | 6.25 | 2 | 158 | 92 | 0.37 | 1.7 | 2.6 | 1.8 | 2.1 | 148 | 104
92 | 1217 | 85 | 150 | 28 | 48.8 | 20.8 | 0.98 | 9000 | 5600 | 2.05 | 2 | 139 | 96 | 0.17 | 3.7 | 5.7 | 4 | 2 | 134 | 107
93 | 2217 | 85 | 150 | 36 | 58.5 | 23.6 | 1.12 | 8000 | 5600 | 2.5 | 2 | 139 | 96 | 0.25 | 2.5 | 3.9 | 2.5 | 2 | 133 | 105
94 | 1317 | 85 | 180 | 41 | 97.5 | 38 | 1.7 | 7000 | 4800 | 5 | 2.5 | 166 | 99 | 0.22 | 2.9 | 4.5 | 2.8 | 3 | 155 | 117
95 | 2317 M | 85 | 180 | 60 | 140 | 51 | 2.28 | 6700 | 4800 | 7.05 | 2.5 | 166 | 99 | 0.37 | 1.7 | 2.6 | 1.8 | 3 | 157 | 115
96 | 1218 | 90 | 160 | 30 | 57.2 | 23.6 | 1.08 | 8500 | 5300 | 2.5 | 2 | 149 | 101 | 0.17 | 3.7 | 5.7 | 4 | 2 | 142 | 112
97 | 2218 | 90 | 160 | 40 | 70.2 | 28.5 | 1.32 | 7500 | 5300 | 3.4 | 2 | 149 | 101 | 0.27 | 2.3 | 3.6 | 2.5 | 2 | 142 | 112
98 | 1318 | 90 | 190 | 43 | 117 | 44 | 1.93 | 6700 | 4500 | 5.8 | 2.5 | 176 | 104 | 0.22 | 2.9 | 4.5 | 2.8 | 3 | 165 | 122
99 | 2318 M | 90 | 190 | 64 | 153 | 57 | 2.5 | 6300 | 4500 | 8.45 | 2.5 | 176 | 104 | 0.37 | 1.7 | 2.6 | 1.8 | 3 | 164 | 121
100 | 1219 | 95 | 170 | 32 | 63.7 | 27 | 1.2 | 8000 | 5000 | 3.1 | 2 | 158 | 107 | 0.17 | 3.7 | 5.7 | 4 | 2.1 | 151 | 120
101 | 2219 M | 95 | 170 | 43 | 83.2 | 34.5 | 1.53 | 7000 | 5000 | 4.1 | 2 | 158 | 107 | 0.27 | 2.3 | 3.6 | 2.5 | 2.1 | 151 | 118
102 | 1319 | 95 | 200 | 45 | 133 | 51 | 2.16 | 6300 | 4300 | 6.7 | 2.5 | 186 | 109 | 0.23 | 2.7 | 4.2 | 2.8 | 3 | 174 | 127
103 | 2319 M | 95 | 200 | 67 | 165 | 64 | 2.75 | 6000 | 4500 | 9.8 | 2.5 | 186 | 109 | 0.37 | 1.7 | 2.6 | 1.8 | 3 | 172 | 128
104 | 1220 | 100 | 180 | 34 | 68.9 | 30 | 1.29 | 7500 | 4800 | 3.7 | 2 | 168 | 112 | 0.17 | 3.7 | 5.7 | 4 | 2.1 | 159 | 127
105 | 2220 | 100 | 180 | 46 | 97.5 | 40.5 | 1.76 | 6700 | 4800 | 5.5 | 2 | 168 | 112 | 0.27 | 2.3 | 3.6 | 2.5 | 2.1 | 160 | 124
106 | 2220 M | 100 | 180 | 46 | 97.5 | 40.5 | 1.76 | 6700 | 4800 | 5 | 2 | 168 | 112 | 0.27 | 2.3 | 3.6 | 2.5 | 2.1 | 160 | 124
107 | 1320 | 100 | 215 | 47 | 143 | 57 | 2.36 | 6000 | 4000 | 8.3 | 2.5 | 201 | 114 | 0.23 | 2.7 | 4.2 | 2.8 | 3 | 185 | 136
108 | 2320 M | 100 | 215 | 73 | 190 | 80 | 3.25 | 5600 | 4000 | 12.5 | 2.5 | 201 | 114 | 0.37 | 1.7 | 2.6 | 1.8 | 3 | 186 | 135
109 | 1222 | 110 | 200 | 38 | 88.4 | 39 | 1.6 | 6700 | 4300 | 5.15 | 2 | 188 | 122 | 0.17 | 3.7 | 5.7 | 4 | 2.1 | 176 | 140
110 | 2222 | 110 | 200 | 53 | 124 | 52 | 2.12 | 6000 | 4300 | 6.5 | 2 | 188 | 122 | 0.28 | 2.2 | 3.5 | 2.5 | 2.1 | 177 | 137
111 | 2222 M | 110 | 200 | 53 | 124 | 52 | 2.12 | 6000 | 4300 | 7.1 | 2 | 188 | 122 | 0.28 | 2.2 | 3.5 | 2.5 | 2.1 | 177 | 137
112 | 1322 M | 110 | 240 | 50 | 163 | 72 | 2.75 | 5300 | 3600 | 12 | 2.5 | 226 | 124 | 0.22 | 2.9 | 4.5 | 2.8 | 3 | 206 | 154
113 | 1224 M | 120 | 215 | 42 | 119 | 53 | 2.12 | 6300 | 4000 | 6.75 | 2 | 203 | 132 | 0.19 | 3.3 | 5.1 | 3.6 | 2.1 | 190 | 149
114 | 1226 M | 130 | 230 | 46 | 127 | 58.5 | 2.24 | 5600 | 3600 | 8.3 | 2.5 | 216 | 144 | 0.19 | 3.3 | 5.1 | 3.6 | 3 | 204 | 163
115 | 13030 | 150 | 225 | 56 | 57.2 | 23.6 | 0.88 | 5600 | 3400 | 7.5 | 2 | 214 | 161 | 0.24 | 2.6 | 4.1 | 2.8 | 2.1 | 203 | 175
116 | 13036 | 180 | 280 | 74 | 95.6 | 40 | 1.34 | 4500 | 2800 | 16 | 2 | 269 | 191 | 0.25 | 2.5 | 3.9 | 2.5 | 2.1 | 249 | 212
117 | 13940 | 200 | 280 | 60 | 60.5 | 29 | 0.97 | 4300 | 2600 | 10.7 | 2 | 269 | 211 | 0.19 | 3.3 | 5.1 | 3.6 | 2.1 | 258 | 229
118 | 13944 | 220 | 300 | 60 | 60.5 | 30.5 | 0.97 | 3800 | 2400 | 11 | 2 | 289 | 231 | 0.18 | 3.5 | 5.4 | 3.6 | 2.1 | 278 | 249
119 | 13948 | 240 | 320 | 60 | 60.5 | 32 | 0.98 | 3800 | 2200 | 11.3 | 2 | 309 | 251 | 0.16 | 3.9 | 6.1 | 4 | 2.1 | 298 | 269
Self-aligning ball bearings, with cylindrical bore, seals on both sides
D02 | Bearing | d | D | B | C | C0 | Pu | nr | nmax | Mass | ramax | Damax | damin | e | Y1 | Y2 | Y0 | r | D1 | d1
1 | 2200 E-2RS1TN9 | 10 | 30 | 14 | 5.53 | 1.18 | 0.06 | - | 17000 | 0.048 | 0.6 | 25.8 | 14 | 0.33 | 1.9 | 3 | 2 | 0.6 | 24.8 | 14
2 | 2201 E-2RS1TN9 | 12 | 32 | 14 | 6.24 | 1.43 | 0.08 | - | 16000 | 0.053 | 0.6 | 27.8 | 15.5 | 0.33 | 1.9 | 3 | 2 | 0.6 | 27.4 | 15.5
3 | 2202 E-2RS1TN9 | 15 | 35 | 14 | 7.41 | 1.76 | 0.09 | - | 14000 | 0.058 | 0.6 | 30.8 | 19 | 0.33 | 1.9 | 3 | 2 | 0.6 | 30.4 | 19.1
4 | 2302 E-2RS1TN9 | 15 | 42 | 17 | 10.8 | 2.6 | 0.14 | - | 12000 | 0.11 | 1 | 36.4 | 20 | 0.31 | 2 | 3.1 | 2.2 | 1 | 36.3 | 20.3
5 | 2203 E-2RS1TN9 | 17 | 40 | 16 | 8.84 | 2.2 | 0.12 | - | 12000 | 0.089 | 0.6 | 35.8 | 21 | 0.31 | 2 | 3.1 | 2.2 | 0.6 | 35 | 21.1
6 | 2303 E-2RS1TN9 | 17 | 47 | 19 | 12.7 | 3.4 | 0.18 | - | 11000 | 0.16 | 1 | 41.4 | 22 | 0.3 | 2.1 | 3.3 | 2.2 | 1 | 41.3 | 25.5
7 | 2204 E-2RS1TN9 | 20 | 47 | 18 | 12.7 | 3.4 | 0.18 | - | 10000 | 0.14 | 1 | 41.4 | 25 | 0.3 | 2.1 | 3.3 | 2.2 | 1 | 41.3 | 25.9
8 | 2304 E-2RS1TN9 | 20 | 52 | 21 | 14.3 | 4 | 0.21 | - | 9000 | 0.21 | 1 | 45 | 26.5 | 0.28 | 2.2 | 3.5 | 2.5 | 1.1 | 46.3 | 28.6
9 | 2205 E-2RS1TN9 | 25 | 52 | 18 | 14.3 | 4 | 0.21 | - | 9000 | 0.16 | 1 | 46.4 | 30.6 | 0.28 | 2.2 | 3.5 | 2.5 | 1 | 46.3 | 31
10 | 2305 E-2RS1TN9 | 25 | 62 | 24 | 19 | 5.4 | 0.28 | - | 7500 | 0.34 | 1 | 55 | 32 | 0.28 | 2.2 | 3.5 | 2.5 | 1.1 | 52.7 | 32.8
11 | 2206 E-2RS1TN9 | 30 | 62 | 20 | 15.6 | 4.65 | 0.24 | - | 7500 | 0.26 | 1 | 56.4 | 35.6 | 0.25 | 2.5 | 3.9 | 2.5 | 1 | 54.1 | 36.7
12 | 2306 E-2RS1TN9 | 30 | 72 | 27 | 22.5 | 6.8 | 0.36 | - | 6700 | 0.51 | 1 | 65 | 37 | 0.25 | 2.5 | 3.9 | 2.5 | 1.1 | 61.9 | 40.4
13 | 2207 E-2RS1TN9 | 35 | 72 | 23 | 19 | 6 | 0.31 | - | 6300 | 0.41 | 1 | 65 | 42 | 0.23 | 2.7 | 4.2 | 2.8 | 1.1 | 62.7 | 42.7
14 | 2307 E-2RS1TN9 | 35 | 80 | 31 | 26.5 | 8.5 | 0.43 | - | 5600 | 0.7 | 1.5 | 71 | 43.5 | 0.25 | 2.5 | 3.9 | 2.5 | 1.5 | 69.2 | 43.7
15 | 2208 E-2RS1TN9 | 40 | 80 | 23 | 19.9 | 6.95 | 0.36 | - | 5600 | 0.5 | 1 | 73 | 47 | 0.22 | 2.9 | 4.5 | 2.8 | 1.1 | 69.8 | 49
16 | 2308 E-2RS1TN9 | 40 | 90 | 33 | 33.8 | 11.2 | 0.57 | - | 5000 | 0.96 | 1.5 | 81 | 49 | 0.23 | 2.7 | 4.2 | 2.8 | 1.5 | 81.8 | 55.4
17 | 2209 E-2RS1TN9 | 45 | 85 | 23 | 22.9 | 7.8 | 0.4 | - | 5300 | 0.53 | 1 | 78 | 52 | 0.21 | 3 | 4.6 | 3.2 | 1.1 | 75.3 | 53.1
18 | 2309 E-2RS1TN9 | 45 | 100 | 36 | 39 | 13.4 | 0.7 | - | 4500 | 1.3 | 1.5 | 91 | 54 | 0.23 | 2.7 | 4.2 | 2.8 | 1.5 | 90 | 60.9
19 | 2210 E-2RS1TN9 | 50 | 90 | 23 | 22.9 | 8.15 | 0.42 | - | 4800 | 0.57 | 1 | 83 | 57 | 0.2 | 3.2 | 4.9 | 3.2 | 1.1 | 79.5 | 58.1
20 | 2310 E-2RS1TN9 | 50 | 110 | 40 | 43.6 | 14 | 0.72 | - | 4000 | 1.65 | 2 | 99 | 61 | 0.24 | 2.6 | 4.1 | 2.8 | 2 | 95.2 | 62.9
21 | 2211 E-2RS1TN9 | 55 | 100 | 25 | 27.6 | 10.6 | 0.54 | - | 4300 | 0.79 | 1.5 | 91 | 64 | 0.19 | 3.3 | 5.1 | 3.6 | 1.5 | 88.5 | 65.9
22 | 2212 E-2RS1TN9 | 60 | 110 | 28 | 31.2 | 12.2 | 0.62 | - | 3800 | 1.05 | 1.5 | 101 | 69 | 0.19 | 3.3 | 5.1 | 3.6 | 1.5 | 97 | 73.2
23 | 2213 E-2RS1TN9 | 65 | 120 | 31 | 35.1 | 14 | 0.72 | - | 3600 | 1.4 | 1.5 | 111 | 74 | 0.18 | 3.5 | 5.4 | 3.6 | 1.5 | 106 | 79.3
24 | 2214 E-2RS1TN9 | 70 | 125 | 31 | 35.8 | 14.6 | 0.75 | - | 3400 | 1.45 | 1.5 | 116 | 79 | 0.18 | 3.5 | 5.4 | 3.6 | 1.5 | 109 | 81.4
Self-aligning ball bearings, with tapered bore
D03 | Bearing | d | D | B | C | C0 | Pu | nr | nmax | Mass | ramax | Damax | e | Y1 | Y2 | Y0 | r | D1 | d1
1 | 1204 EKTN9 | 20 | 47 | 14 | 12.7 | 3.4 | 0.18 | 32000 | 20000 | 0.12 | 1 | 41.4 | 0.3 | 2.1 | 3.3 | 2.2 | 1 | 41 | 28.9
2 | 1205 EKTN9 | 25 | 52 | 15 | 14.3 | 4 | 0.21 | 28000 | 18000 | 0.14 | 1 | 46.4 | 0.28 | 2.2 | 3.5 | 2.5 | 1 | 45.6 | 33.3
3 | 2205 EKTN9 | 25 | 52 | 18 | 16.8 | 4.4 | 0.23 | 26000 | 18000 | 0.16 | 1 | 46.4 | 0.35 | 1.8 | 2.8 | 1.8 | 1 | 46.1 | 32.3
4 | 1305 EKTN9 | 25 | 62 | 17 | 19 | 5.4 | 0.28 | 22000 | 15000 | 0.26 | 1 | 55 | 0.28 | 2.2 | 3.5 | 2.5 | 1.1 | 52.5 | 37.8
5 | 1206 EKTN9 | 30 | 62 | 16 | 15.6 | 4.65 | 0.24 | 24000 | 15000 | 0.22 | 1 | 56.4 | 0.25 | 2.5 | 3.9 | 2.5 | 1 | 53 | 40.1
6 | 2206 EKTN9 | 30 | 62 | 20 | 23.8 | 6.7 | 0.35 | 22000 | 15000 | 0.26 | 1 | 56.4 | 0.33 | 1.9 | 3 | 2 | 1 | 55 | 38.8
7 | 1306 EKTN9 | 30 | 72 | 19 | 22.5 | 6.8 | 0.36 | 19000 | 13000 | 0.39 | 1 | 65 | 0.25 | 2.5 | 3.9 | 2.5 | 1.1 | 60.9 | 44.9
8 | 2306 K | 30 | 72 | 27 | 31.2 | 8.8 | 0.45 | 18000 | 13000 | 0.5 | 1 | 65 | 0.44 | 1.4 | 2.2 | 1.4 | 1.1 | 60.9 | 41.7
9 | 1207 EKTN9 | 35 | 72 | 17 | 19 | 6 | 0.31 | 20000 | 13000 | 0.32 | 1 | 65 | 0.23 | 2.7 | 4.2 | 2.8 | 1.1 | 62.3 | 47
10 | 2207 EKTN9 | 35 | 72 | 23 | 30.7 | 8.8 | 0.46 | 18000 | 12000 | 0.4 | 1 | 65 | 0.31 | 2 | 3.1 | 2.2 | 1.1 | 64.2 | 45.3
11 | 1307 EKTN9 | 35 | 80 | 21 | 26.5 | 8.5 | 0.43 | 16000 | 11000 | 0.51 | 1.5 | 71 | 0.25 | 2.5 | 3.9 | 2.5 | 1.5 | 69.5 | 51.5
12 | 2307 EKTN9 | 35 | 80 | 31 | 39.7 | 11.2 | 0.59 | 16000 | 12000 | 0.68 | 1.5 | 71 | 0.46 | 1.35 | 2.1 | 1.4 | 1.5 | 68.4 | 46.5
13 | 2307 KM | 35 | 80 | 31 | 39.7 | 11.2 | 0.59 | 16000 | 12000 | 0.75 | 1.5 | 71 | 0.46 | 1.35 | 2.1 | 1.4 | 1.5 | 68.4 | 46.5
14 | 1208 EKTN9 | 40 | 80 | 18 | 19.9 | 6.95 | 0.36 | 18000 | 11000 | 0.42 | 1 | 73 | 0.22 | 2.9 | 4.5 | 2.8 | 1.1 | 68.8 | 53.6
15 | 2208 EKTN9 | 40 | 80 | 23 | 31.9 | 10 | 0.51 | 16000 | 11000 | 0.51 | 1 | 73 | 0.28 | 2.2 | 3.5 | 2.5 | 1.1 | 71.6 | 52.4
16 | 1308 EKTN9 | 40 | 90 | 23 | 33.8 | 11.2 | 0.57 | 14000 | 9500 | 0.68 | 1.5 | 81 | 0.23 | 2.7 | 4.2 | 2.8 | 1.5 | 81.5 | 61.5
17 | 2308 EKTN9 | 40 | 90 | 33 | 54 | 16 | 0.82 | 14000 | 10000 | 0.9 | 1.5 | 81 | 0.4 | 1.6 | 2.4 | 1.6 | 1.5 | 79.2 | 53.7
18 | 1209 EKTN9 | 45 | 85 | 19 | 22.9 | 7.8 | 0.4 | 17000 | 11000 | 0.47 | 1 | 78 | 0.21 | 3 | 4.6 | 3.2 | 1.1 | 73.7 | 57.5
19 | 2209 EKTN9 | 45 | 85 | 23 | 32.5 | 10.6 | 0.54 | 15000 | 10000 | 0.55 | 1 | 78 | 0.26 | 2.4 | 3.7 | 2.5 | 1.1 | 74.6 | 55.3
20 | 1309 EKTN9 | 45 | 100 | 25 | 39 | 13.4 | 0.7 | 12000 | 8500 | 0.96 | 1.5 | 91 | 0.23 | 2.7 | 4.2 | 2.8 | 1.5 | 89.5 | 67.7
21 | 2309 EKTN9 | 45 | 100 | 36 | 63.7 | 19.3 | 1 | 13000 | 9000 | 1.15 | 1.5 | 91 | 0.33 | 1.9 | 3 | 2 | 1.5 | 87.4 | 60.1
22 | 1210 EKTN9 | 50 | 90 | 20 | 26.5 | 9.15 | 0.48 | 16000 | 10000 | 0.53 | 1 | 83 | 0.21 | 3 | 4.6 | 3.2 | 1.1 | 79.5 | 61.7
23 | 2210 EKTN9 | 50 | 90 | 23 | 33.8 | 11.2 | 0.57 | 14000 | 9500 | 0.6 | 1 | 83 | 0.23 | 2.7 | 4.2 | 2.8 | 1.1 | 81.5 | 61.5
24 | 1310 EKTN9 | 50 | 110 | 27 | 43.6 | 14 | 0.72 | 12000 | 8000 | 1.2 | 2 | 99 | 0.24 | 2.6 | 4.1 | 2.8 | 2 | 95 | 70.3
25 | 2310 K | 50 | 110 | 40 | 63.7 | 20 | 1.04 | 14000 | 9500 | 1.55 | 2 | 99 | 0.43 | 1.5 | 2.3 | 1.6 | 2 | 94.4 | 65.8
26 | 1211 EKTN9 | 55 | 100 | 21 | 27.6 | 10.6 | 0.54 | 14000 | 9000 | 0.71 | 1.5 | 91 | 0.19 | 3.3 | 5.1 | 3.6 | 1.5 | 88.4 | 70.1
27 | 2211 EKTN9 | 55 | 100 | 25 | 39 | 13.4 | 0.7 | 12000 | 8500 | 0.81 | 1.5 | 91 | 0.23 | 2.7 | 4.2 | 2.8 | 1.5 | 89.5 | 67.7
28 | 1311 EKTN9 | 55 | 120 | 29 | 50.7 | 18 | 0.92 | 11000 | 7500 | 1.6 | 2 | 109 | 0.23 | 2.7 | 4.2 | 2.8 | 2 | 104 | 77.7
29 | 2311 K | 55 | 120 | 43 | 76.1 | 24 | 1.25 | 11000 | 7500 | 2 | 2 | 109 | 0.4 | 1.6 | 2.4 | 1.6 | 2 | 103 | 72
30 | 1212 EKTN9 | 60 | 110 | 22 | 31.2 | 12.2 | 0.62 | 12000 | 8500 | 0.9 | 1.5 | 101 | 0.19 | 3.3 | 5.1 | 3.6 | 1.5 | 97.6 | 78
31 | 2212 EKTN9 | 60 | 110 | 28 | 48.8 | 17 | 0.88 | 11000 | 8000 | 1.05 | 1.5 | 101 | 0.24 | 2.6 | 4.1 | 2.8 | 1.5 | 98.6 | 74.5
32 | 1312 EKTN9 | 60 | 130 | 31 | 58.5 | 22 | 1.12 | 9000 | 6300 | 1.9 | 2 | 118 | 0.22 | 2.9 | 4.5 | 2.8 | 2.1 | 118 | 91.6
33 | 2312 K | 60 | 130 | 46 | 87.1 | 28.5 | 1.46 | 9500 | 7000 | 2.5 | 2 | 118 | 0.33 | 1.9 | 3 | 2 | 2.1 | 112 | 76.9
34 | 1213 EKTN9 | 65 | 120 | 23 | 35.1 | 14 | 0.72 | 10000 | 7000 | 1.1 | 1.5 | 111 | 0.18 | 3.5 | 5.4 | 3.6 | 1.5 | 106 | 85.3
35 | 2213 EKTN9 | 65 | 120 | 31 | 57.2 | 20 | 1.02 | 10000 | 7000 | 1.4 | 1.5 | 111 | 0.24 | 2.6 | 4.1 | 2.8 | 1.5 | 107 | 80.7
36 | 1313 EKTN9 | 65 | 140 | 33 | 65 | 25.5 | 1.25 | 8500 | 6000 | 2.35 | 2 | 128 | 0.22 | 2.9 | 4.5 | 2.8 | 2.1 | 127 | 99
37 | 2313 K | 65 | 140 | 48 | 95.6 | 32.5 | 1.66 | 9000 | 6300 | 3.1 | 2 | 128 | 0.37 | 1.7 | 2.6 | 1.8 | 2.1 | 122 | 85.5
38 | 1215 K | 75 | 130 | 25 | 39 | 15.6 | 0.8 | 10000 | 6700 | 1.3 | 1.5 | 121 | 0.17 | 3.7 | 5.7 | 4 | 1.5 | 116 | 93
39 | 2215 EKTN9 | 75 | 130 | 31 | 58.5 | 22 | 1.12 | 9000 | 6300 | 1.5 | 1.5 | 121 | 0.22 | 2.9 | 4.5 | 2.8 | 1.5 | 118 | 91.6
40 | 1315 K | 75 | 160 | 37 | 79.3 | 30 | 1.43 | 8000 | 5600 | 3.4 | 2 | 148 | 0.22 | 2.9 | 4.5 | 2.8 | 2.1 | 138 | 104
41 | 2315 K | 75 | 160 | 55 | 124 | 43 | 2.04 | 7500 | 5600 | 4.45 | 2 | 148 | 0.37 | 1.7 | 2.6 | 1.8 | 2.1 | 139 | 97.8
42 | 2315 KM | 75 | 160 | 55 | 124 | 43 | 2.04 | 7500 | 5600 | 5.05 | 2 | 148 | 0.37 | 1.7 | 2.6 | 1.8 | 2.1 | 139 | 97.8
43 | 1216 K | 80 | 140 | 26 | 39.7 | 17 | 0.83 | 9500 | 6000 | 1.6 | 2 | 129 | 0.16 | 3.9 | 6.1 | 4 | 2 | 125 | 101
44 | 2216 EKTN9 | 80 | 140 | 33 | 65 | 25.5 | 1.25 | 8500 | 6000 | 1.9 | 2 | 129 | 0.22 | 2.9 | 4.5 | 2.8 | 2 | 127 | 99
45 | 1316 K | 80 | 170 | 39 | 88.4 | 33.5 | 1.5 | 7500 | 5300 | 4.05 | 2 | 158 | 0.22 | 2.9 | 4.5 | 2.8 | 2.1 | 147 | 109
46 | 2316 K | 80 | 170 | 58 | 135 | 49 | 2.24 | 7000 | 5300 | 5.9 | 2 | 158 | 0.37 | 1.7 | 2.6 | 1.8 | 2.1 | 148 | 104
47 | 2316 KM | 80 | 170 | 58 | 135 | 49 | 2.24 | 7000 | 5300 | 6.05 | 2 | 158 | 0.37 | 1.7 | 2.6 | 1.8 | 2.1 | 148 | 104
48 | 1217 K | 85 | 150 | 28 | 48.8 | 20.8 | 0.98 | 9000 | 5600 | 2 | 2 | 139 | 0.17 | 3.7 | 5.7 | 4 | 2 | 134 | 107
49 | 2217 K | 85 | 150 | 36 | 58.5 | 23.6 | 1.12 | 8000 | 5600 | 2.4 | 2 | 139 | 0.25 | 2.5 | 3.9 | 2.5 | 2 | 133 | 105
50 | 1317 K | 85 | 180 | 41 | 97.5 | 38 | 1.7 | 7000 | 4800 | 4.9 | 2.5 | 166 | 0.22 | 2.9 | 4.5 | 2.8 | 3 | 155 | 117
51 | 2317 KM | 85 | 180 | 60 | 140 | 51 | 2.28 | 6700 | 4800 | 6.8 | 2.5 | 166 | 0.37 | 1.7 | 2.6 | 1.8 | 3 | 157 | 115
52 | 1218 K | 90 | 160 | 30 | 57.2 | 23.6 | 1.08 | 8500 | 5300 | 2.4 | 2 | 149 | 0.17 | 3.7 | 5.7 | 4 | 2 | 142 | 112
53 | 2218 K | 90 | 160 | 40 | 70.2 | 28.5 | 1.32 | 7500 | 5300 | 3.2 | 2 | 149 | 0.27 | 2.3 | 3.6 | 2.5 | 2 | 142 | 112
54 | 1318 K | 90 | 190 | 43 | 117 | 44 | 1.93 | 6700 | 4500 | 5.6 | 2.5 | 176 | 0.22 | 2.9 | 4.5 | 2.8 | 3 | 165 | 122
55 | 2318 KM | 90 | 190 | 64 | 153 | 57 | 2.5 | 6300 | 4500 | 8.2 | 2.5 | 176 | 0.37 | 1.7 | 2.6 | 1.8 | 3 | 164 | 121
56 | 1219 K | 95 | 170 | 32 | 63.7 | 27 | 1.2 | 8000 | 5000 | 3 | 2 | 158 | 0.17 | 3.7 | 5.7 | 4 | 2.1 | 151 | 120
57 | 2219 KM | 95 | 170 | 43 | 83.2 | 34.5 | 1.53 | 7000 | 5000 | 3.9 | 2 | 158 | 0.27 | 2.3 | 3.6 | 2.5 | 2.1 | 151 | 118
58 | 1319 K | 95 | 200 | 45 | 133 | 51 | 2.16 | 6300 | 4300 | 6.5 | 2.5 | 186 | 0.23 | 2.7 | 4.2 | 2.8 | 3 | 174 | 127
59 | 1220 K | 100 | 180 | 34 | 68.9 | 30 | 1.29 | 7500 | 4800 | 3.6 | 2 | 168 | 0.17 | 3.7 | 5.7 | 4 | 2.1 | 159 | 127
60 | 2220 KM | 100 | 180 | 46 | 97.5 | 40.5 | 1.76 | 6700 | 4800 | 4.8 | 2 | 168 | 0.27 | 2.3 | 3.6 | 2.5 | 2.1 | 160 | 124
61 | 1320 K | 100 | 215 | 47 | 143 | 57 | 2.36 | 6000 | 4000 | 8.05 | 2.5 | 201 | 0.23 | 2.7 | 4.2 | 2.8 | 3 | 185 | 136
62 | 2320 KM | 100 | 215 | 73 | 190 | 80 | 3.25 | 5600 | 4000 | 12 | 2.5 | 201 | 0.37 | 1.7 | 2.6 | 1.8 | 3 | 186 | 135
63 | 1222 K | 110 | 200 | 38 | 88.4 | 39 | 1.6 | 6700 | 4300 | 5 | 2 | 188 | 0.17 | 3.7 | 5.7 | 4 | 2.1 | 176 | 140
64 | 2222 KM | 110 | 200 | 53 | 124 | 52 | 2.12 | 6000 | 4300 | 6.8 | 2 | 188 | 0.28 | 2.2 | 3.5 | 2.5 | 2.1 | 177 | 137
65 | 1322 KM | 110 | 240 | 50 | 163 | 72 | 2.75 | 5300 | 3600 | 11.5 | 2.5 | 226 | 0.22 | 2.9 | 4.5 | 2.8 | 3 | 206 | 154
66 | 1224 KM | 120 | 215 | 42 | 119 | 53 | 2.12 | 6300 | 4000 | 6.5 | 2 | 203 | 0.19 | 3.3 | 5.1 | 3.6 | 2.1 | 190 | 149
Self-aligning ball bearings, with tapered bore, seals on both sides
D04 | Bearing | d | D | B | C | C0 | Pu | nr | nmax | Mass | ramax | Damax | e | Y1 | Y2 | Y0 | r | D1 | d1
1 | 2205 E-2RS1KTN9 | 25 | 52 | 18 | 14.3 | 4 | 0.21 | - | 9000 | 0.16 | 1 | 46.4 | 0.28 | 2.2 | 3.5 | 2.5 | 1 | 46.3 | 31
2 | 2206 E-2RS1KTN9 | 30 | 62 | 20 | 15.6 | 4.65 | 0.24 | - | 7500 | 0.26 | 1 | 56.4 | 0.25 | 2.5 | 3.9 | 2.5 | 1 | 54.1 | 36.7
3 | 2207 E-2RS1KTN9 | 35 | 72 | 23 | 19 | 6 | 0.31 | - | 6300 | 0.41 | 1 | 65 | 0.23 | 2.7 | 4.2 | 2.8 | 1.1 | 62.7 | 42.7
4 | 2208 E-2RS1KTN9 | 40 | 80 | 23 | 19.9 | 6.95 | 0.36 | - | 5600 | 0.5 | 1 | 73 | 0.22 | 2.9 | 4.5 | 2.8 | 1.1 | 69.8 | 49
5 | 2209 E-2RS1KTN9 | 45 | 85 | 23 | 22.9 | 7.8 | 0.4 | - | 5300 | 0.53 | 1 | 78 | 0.21 | 3 | 4.6 | 3.2 | 1.1 | 75.3 | 53.1
6 | 2210 E-2RS1KTN9 | 50 | 90 | 23 | 22.9 | 8.15 | 0.42 | - | 4800 | 0.57 | 1 | 83 | 0.2 | 3.2 | 4.9 | 3.2 | 1.1 | 79.5 | 58.1
7 | 2211 E-2RS1KTN9 | 55 | 100 | 25 | 27.6 | 10.6 | 0.54 | - | 4300 | 0.79 | 1.5 | 91 | 0.19 | 3.3 | 5.1 | 3.6 | 1.5 | 88.5 | 65.9
8 | 2213 E-2RS1KTN9 | 65 | 120 | 31 | 35.1 | 14 | 0.72 | - | 3600 | 1.35 | 1.5 | 111 | 0.18 | 3.5 | 5.4 | 3.6 | 1.5 | 106 | 79.3
Self-aligning ball bearings, with extended inner ring
D05 | Bearing | d | D | B | C | C0 | Pu | nr | nmax | Mass | C | ramax | Damax | e | Y1 | Y2 | Y0 | r | D1 | d1
1 | 11204 ETN9 | 20 | 47 | 40 | 12.7 | 3.4 | 0.18 | - | 9000 | 0.18 | 14 | 1 | 41.4 | 0.3 | 2.1 | 3.3 | 2.2 | 1 | 41 | 28.9
2 | 11205 ETN9 | 25 | 52 | 44 | 14.3 | 4 | 0.21 | - | 8000 | 0.22 | 15 | 1 | 46.4 | 0.28 | 2.2 | 3.5 | 2.5 | 1 | 45.6 | 33.3
3 | 11206 TN9 | 30 | 62 | 48 | 15.6 | 4.65 | 0.24 | - | 6700 | 0.35 | 16 | 1 | 56.4 | 0.25 | 2.5 | 3.9 | 2.5 | 1 | 53.2 | 40.1
4 | 11207 TN9 | 35 | 72 | 52 | 15.9 | 5.1 | 0.27 | - | 5600 | 0.54 | 17 | 1 | 65 | 0.23 | 2.7 | 4.2 | 2.8 | 1.1 | 60.7 | 47.7
5 | 11208 TN9 | 40 | 80 | 56 | 19 | 6.55 | 0.34 | - | 5000 | 0.72 | 18 | 1 | 73 | 0.22 | 2.9 | 4.5 | 2.8 | 1.1 | 68.8 | 54
6 | 11209 TN9 | 45 | 85 | 58 | 21.6 | 7.35 | 0.38 | - | 4500 | 0.77 | 19 | 1 | 78 | 0.21 | 3 | 4.6 | 3.2 | 1.1 | 73.7 | 57.7
7 | 11210 TN9 | 50 | 90 | 58 | 22.9 | 8.15 | 0.42 | - | 4300 | 0.85 | 20 | 1 | 83 | 0.21 | 3 | 4.6 | 3.2 | 1.1 | 78.7 | 62.7
8 | 11212 TN9 | 60 | 110 | 62 | 30.2 | 11.6 | 0.6 | - | 3400 | 1.15 | 22 | 1.5 | 101 | 0.19 | 3.3 | 5.1 | 3.6 | 1.5 | 97.5 | 78

## SKFE (hidden)
Cylindrical roller bearings, single row - N
E01 | Bearing | d | D | B | C | C0 | Pu | nr | nmax | Mass | ramax | rbmax | Damin | Damax | damin | damax | s | kr | r12 | r34 | E | d1
1 | N 203 ECP | 17 | 40 | 12 | 17.2 | 14.3 | 1.73 | 19000 | 22000 | 0.066 | 0.6 | 0.3 | 37 | 37.6 | 21.2 | 33 | 1 | 0.15 | 0.6 | 0.3 | 35.1 | 25
2 | N 303 ECP | 17 | 47 | 14 | 24.6 | 20.4 | 2.55 | 15000 | 20000 | 0.12 | 1 | 0.6 | 42 | 42.8 | 22.6 | 38 | 1 | 0.15 | 1 | 0.6 | 40.2 | 27.7
3 | N 204 ECP | 20 | 47 | 14 | 25.1 | 25.2 | 2.75 | 16000 | 19000 | 0.11 | 1 | 0.6 | 42.8 | 43 | 25.6 | 40 | 1 | 0.15 | 1 | 0.6 | 41.5 | 29.7
4 | N 304 ECP * | 20 | 52 | 15 | 35.5 | 26 | 3.25 | 15000 | 18000 | 0.15 | 1 | 0.6 | 47 | 47.8 | 27 | 44 | 0.9 | 0.15 | 1.1 | 0.6 | 45.5 | 31.2
5 | N 205 ECP | 25 | 52 | 15 | 28.6 | 27 | 3.35 | 14000 | 16000 | 0.13 | 1 | 0.6 | 47.8 | 48 | 30.6 | 45 | 1.3 | 0.15 | 1 | 0.6 | 46.5 | 34.7
6 | N 305 ECP * | 25 | 62 | 17 | 46.5 | 36.5 | 4.55 | 12000 | 15000 | 0.24 | 1 | 1 | 55 | 56 | 32 | 52 | 1.3 | 0.15 | 1.1 | 1.1 | 54 | 38.1
7 | N 206 ECM * | 30 | 62 | 16 | 44 | 36.5 | 4.55 | 13000 | 14000 | 0.2 | 1 | 0.6 | 57 | 57.8 | 35.6 | 54 | 1.3 | 0.15 | 1 | 0.6 | 55.5 | 41.2
8 | N 206 ECP * | 30 | 62 | 16 | 44 | 36.5 | 4.55 | 13000 | 14000 | 0.2 | 1 | 0.6 | 57 | 57.8 | 35.6 | 54 | 1.3 | 0.15 | 1 | 0.6 | 55.5 | 41.2
9 | N 306 ECP * | 30 | 72 | 19 | 58.5 | 48 | 6.2 | 11000 | 12000 | 0.36 | 1 | 1 | 64 | 65 | 37 | 60 | 1.4 | 0.15 | 1.1 | 1.1 | 62.5 | 45
10 | N 207 ECM * | 35 | 72 | 17 | 56 | 48 | 6.1 | 11000 | 12000 | 0.33 | 1 | 0.6 | 66 | 67.8 | 42 | 62 | 1.3 | 0.15 | 1.1 | 0.6 | 64 | 48.1
11 | N 207 ECP * | 35 | 72 | 17 | 56 | 48 | 6.1 | 11000 | 12000 | 0.3 | 1 | 0.6 | 66 | 67.8 | 42 | 62 | 1.3 | 0.15 | 1.1 | 0.6 | 64 | 48.1
12 | N 2207 ECM * | 35 | 72 | 23 | 69.5 | 63 | 8.15 | 11000 | 12000 | 0.4 | 1 | 0.6 | 66 | 67.8 | 42 | 62 | 2.8 | 0.2 | 1.1 | 0.6 | 64 | 48.1
13 | N 307 ECM * | 35 | 80 | 21 | 75 | 63 | 8.15 | 9500 | 11000 | 0.55 | 1.5 | 1 | 72 | 73 | 44 | 68 | 1.2 | 0.15 | 1.5 | 1.1 | 70.2 | 51
14 | N 307 ECP * | 35 | 80 | 21 | 75 | 63 | 8.15 | 9500 | 11000 | 0.48 | 1.5 | 1 | 72 | 73 | 44 | 68 | 1.2 | 0.15 | 1.5 | 1.1 | 70.2 | 51
15 | N 407 | 35 | 100 | 25 | 76.5 | 69.5 | 9 | 8000 | 9500 | 1.05 | 1.5 | 1.5 | 86 | 89 | 46 | 81 | 1.7 | 0.15 | 1.5 | 1.5 | 83 | 59
16 | N 208 ECMB * | 40 | 80 | 18 | 62 | 53 | 6.7 | 9500 | 14000 | 0.41 | 1 | 1 | 73 | 73 | 47 | 69 | 1.4 | 0.15 | 1.1 | 1.1 | 71.5 | 54
17 | N 208 ECP * | 40 | 80 | 18 | 62 | 53 | 6.7 | 9500 | 11000 | 0.37 | 1 | 1 | 73 | 73 | 47 | 69 | 1.4 | 0.15 | 1.1 | 1.1 | 71.5 | 54
18 | N 308 ECM * | 40 | 90 | 23 | 93 | 78 | 10.2 | 8000 | 9500 | 0.64 | 1.5 | 1.5 | 81 | 82 | 49 | 78 | 1.4 | 0.15 | 1.5 | 1.5 | 80 | 57.5
19 | N 308 ECP * | 40 | 90 | 23 | 93 | 78 | 10.2 | 8000 | 9500 | 0.64 | 1.5 | 1.5 | 81 | 82 | 49 | 78 | 1.4 | 0.15 | 1.5 | 1.5 | 80 | 57.5
20 | N 209 ECM * | 45 | 85 | 19 | 69.5 | 64 | 8.15 | 9000 | 9500 | 0.43 | 1 | 1 | 78 | 78 | 52 | 74 | 1.2 | 0.15 | 1.1 | 1.1 | 76.5 | 59
21 | N 209 ECP * | 45 | 85 | 19 | 69.5 | 64 | 8.15 | 9000 | 9500 | 0.43 | 1 | 1 | 78 | 78 | 52 | 74 | 1.2 | 0.15 | 1.1 | 1.1 | 76.5 | 59
22 | N 2209 ECJ * | 45 | 85 | 23 | 85 | 81.5 | 10.6 | 9000 | 9500 | 0.55 | 1 | 1 | 78 | 78 | 52 | 74 | 1.7 | 0.2 | 1.1 | 1.1 | 76.5 | 59
23 | N 309 ECP * | 45 | 100 | 25 | 112 | 100 | 12.9 | 7500 | 8500 | 0.88 | 1.5 | 1.5 | 91 | 91 | 54 | 86 | 1.7 | 0.15 | 1.5 | 1.5 | 88.5 | 64.4
24 | N 210 ECP * | 50 | 90 | 20 | 73.5 | 69.5 | 8.8 | 8500 | 9000 | 0.48 | 1 | 1 | 83 | 83 | 57 | 79 | 1.5 | 0.15 | 1.1 | 1.1 | 81.5 | 64
25 | N 310 ECM * | 50 | 110 | 27 | 127 | 112 | 15 | 6700 | 8000 | 1.15 | 2 | 2 | 99 | 99 | 61 | 95 | 1.9 | 0.15 | 2 | 2 | 97 | 71.2
26 | N 310 ECP * | 50 | 110 | 27 | 127 | 112 | 15 | 6700 | 8000 | 1.15 | 2 | 2 | 99 | 99 | 61 | 95 | 1.9 | 0.15 | 2 | 2 | 97 | 71.2
27 | N 211 ECM * | 55 | 100 | 21 | 96.5 | 95 | 12.2 | 7500 | 8000 | 0.66 | 1.5 | 1 | 92 | 93 | 64 | 88 | 1 | 0.15 | 1.5 | 1.1 | 90 | 70.8
28 | N 211 ECP * | 55 | 100 | 21 | 96.5 | 95 | 12.2 | 7500 | 8000 | 0.66 | 1.5 | 1 | 92 | 93 | 64 | 88 | 1 | 0.15 | 1.5 | 1.1 | 90 | 70.8
29 | N 311 ECM * | 55 | 120 | 29 | 156 | 143 | 15.3 | 6000 | 7000 | 1.57 | 2 | 2 | 109 | 109 | 66 | 104 | 2 | 0.15 | 2 | 2 | 106.5 | 77.5
30 | N 311 ECMB * | 55 | 120 | 29 | 156 | 143 | 15.3 | 6000 | 9500 | 1.57 | 2 | 2 | 109 | 109 | 66 | 104 | 2 | 0.15 | 2 | 2 | 106.5 | 77.5
31 | N 311 ECP * | 55 | 120 | 29 | 156 | 143 | 15.3 | 6000 | 7000 | 1.45 | 2 | 2 | 109 | 109 | 66 | 104 | 2 | 0.15 | 2 | 2 | 106.5 | 77.5
32 | N 212 ECM * | 60 | 110 | 22 | 108 | 102 | 13.4 | 6700 | 7500 | 0.81 | 1.5 | 1.5 | 101 | 101 | 69 | 98 | 1.4 | 0.15 | 1.5 | 1.5 | 100 | 77.5
33 | N 212 ECP * | 60 | 110 | 22 | 108 | 102 | 13.4 | 6700 | 7500 | 0.81 | 1.5 | 1.5 | 101 | 101 | 69 | 98 | 1.4 | 0.15 | 1.5 | 1.5 | 100 | 77.5
34 | N 312 ECJ * | 60 | 130 | 31 | 173 | 160 | 20.8 | 5600 | 6700 | 1.8 | 2 | 2 | 118 | 118 | 72 | 112 | 2.1 | 0.15 | 2.1 | 2.1 | 115 | 84.3
35 | N 312 ECM * | 60 | 130 | 31 | 173 | 160 | 20.8 | 5600 | 6700 | 1.8 | 2 | 2 | 118 | 118 | 72 | 112 | 2.1 | 0.15 | 2.1 | 2.1 | 115 | 84.3
36 | N 312 ECP * | 60 | 130 | 31 | 173 | 160 | 20.8 | 5600 | 6700 | 1.8 | 2 | 2 | 118 | 118 | 72 | 112 | 2.1 | 0.15 | 2.1 | 2.1 | 115 | 84.3
37 | N 213 ECP * | 65 | 120 | 23 | 122 | 118 | 15.6 | 6300 | 6700 | 1.05 | 1.5 | 1.5 | 111 | 111 | 74 | 106 | 1.4 | 0.15 | 1.5 | 1.5 | 108.5 | 84.4
38 | N 313 ECM * | 65 | 140 | 33 | 212 | 196 | 25.5 | 5300 | 6000 | 2.25 | 2 | 2 | 127 | 128 | 77 | 122 | 2.2 | 0.15 | 2.1 | 2.1 | 124.5 | 90.5
39 | N 313 ECP * | 65 | 140 | 33 | 212 | 196 | 25.5 | 5300 | 6000 | 2.25 | 2 | 2 | 127 | 128 | 77 | 122 | 2.2 | 0.15 | 2.1 | 2.1 | 124.5 | 90.5
40 | N 214 ECP * | 70 | 125 | 24 | 137 | 137 | 18 | 6000 | 6300 | 1.15 | 1.5 | 1.5 | 116 | 116 | 79 | 111 | 1.2 | 0.15 | 1.5 | 1.5 | 113.5 | 89.4
41 | N 314 ECM * | 70 | 150 | 35 | 236 | 228 | 29 | 4800 | 5600 | 2.75 | 2 | 2 | 136 | 138 | 82 | 130 | 1.8 | 0.15 | 2.1 | 2.1 | 133 | 97.3
42 | N 314 ECP * | 70 | 150 | 35 | 236 | 228 | 29 | 4800 | 5600 | 2.75 | 2 | 2 | 136 | 138 | 82 | 130 | 1.8 | 0.15 | 2.1 | 2.1 | 133 | 97.3
43 | N 414 | 70 | 180 | 42 | 229 | 240 | 30 | 4300 | 5000 | 5.2 | 2.5 | 2.5 | 155 | 164 | 86 | 149 | 3.5 | 0.15 | 3 | 3 | 152 | 110
44 | N 215 ECP * | 75 | 130 | 25 | 150 | 156 | 20.4 | 5600 | 6000 | 1.25 | 1.5 | 1.5 | 121 | 121 | 84 | 116 | 1.2 | 0.15 | 1.5 | 1.5 | 118.5 | 94.3
45 | N 315 ECM * | 75 | 160 | 37 | 280 | 265 | 33.5 | 4500 | 5300 | 3.3 | 2 | 2 | 146 | 148 | 87 | 140 | 1.8 | 0.15 | 2.1 | 2.1 | 143 | 104
46 | N 315 ECP * | 75 | 160 | 37 | 280 | 265 | 33.5 | 4500 | 5300 | 3.3 | 2 | 2 | 146 | 148 | 87 | 140 | 1.8 | 0.15 | 2.1 | 2.1 | 143 | 104
47 | N 216 ECP * | 80 | 140 | 26 | 160 | 166 | 21.2 | 5300 | 5600 | 1.5 | 2 | 2 | 129 | 129 | 91 | 125 | 1.4 | 0.15 | 2 | 2 | 127.3 | 101
48 | N 316 ECM * | 80 | 170 | 39 | 300 | 290 | 36 | 4300 | 5000 | 3.9 | 2 | 2 | 154 | 158 | 92 | 148 | 2.1 | 0.15 | 2.1 | 2.1 | 151 | 110
49 | N 316 ECP * | 80 | 170 | 39 | 300 | 290 | 36 | 4300 | 5000 | 3.9 | 2 | 2 | 154 | 158 | 92 | 148 | 2.1 | 0.15 | 2.1 | 2.1 | 151 | 110
50 | N 217 ECM * | 85 | 150 | 28 | 190 | 200 | 24.5 | 4800 | 5300 | 1.9 | 2 | 2 | 139 | 139 | 96 | 134 | 1.5 | 0.15 | 2 | 2 | 136.5 | 107
51 | N 217 ECP * | 85 | 150 | 28 | 190 | 200 | 24.5 | 4800 | 5300 | 1.9 | 2 | 2 | 139 | 139 | 96 | 134 | 1.5 | 0.15 | 2 | 2 | 136.5 | 107
52 | N 317 ECM * | 85 | 180 | 41 | 340 | 335 | 41.5 | 4000 | 4800 | 5.1 | 2.5 | 2.5 | 163 | 166 | 99 | 157 | 2.3 | 0.15 | 3 | 3 | 160 | 117
53 | N 317 ECP * | 85 | 180 | 41 | 340 | 335 | 41.5 | 4000 | 4800 | 4.7 | 2.5 | 2.5 | 163 | 166 | 99 | 157 | 2.3 | 0.15 | 3 | 3 | 160 | 117
54 | N 218 ECM * | 90 | 160 | 30 | 208 | 220 | 27 | 4500 | 5000 | 2.35 | 2 | 2 | 148 | 149 | 101 | 142 | 1.8 | 0.15 | 2 | 2 | 145 | 114
55 | N 218 ECP * | 90 | 160 | 30 | 208 | 220 | 27 | 4500 | 5000 | 2.35 | 2 | 2 | 148 | 149 | 101 | 142 | 1.8 | 0.15 | 2 | 2 | 145 | 114
56 | N 318 ECM * | 90 | 190 | 43 | 365 | 360 | 43 | 3800 | 4500 | 5.85 | 2.5 | 2.5 | 173 | 176 | 104 | 166 | 2.5 | 0.15 | 3 | 3 | 169.5 | 124
57 | N 318 ECP * | 90 | 190 | 43 | 365 | 360 | 43 | 3800 | 4500 | 5.4 | 2.5 | 2.5 | 173 | 176 | 104 | 166 | 2.5 | 0.15 | 3 | 3 | 169.5 | 124
58 | N 219 ECP * | 95 | 170 | 32 | 255 | 265 | 32.5 | 4300 | 4800 | 2.85 | 2 | 2 | 157 | 158 | 107 | 152 | 1.7 | 0.15 | 2.1 | 2.1 | 154.5 | 120
59 | N 319 ECM * | 95 | 200 | 45 | 390 | 390 | 46.5 | 3600 | 4300 | 6.25 | 2.5 | 2.5 | 181 | 186 | 109 | 174 | 2.9 | 0.15 | 3 | 3 | 177.5 | 132
60 | N 319 ECP * | 95 | 200 | 45 | 390 | 390 | 46.5 | 3600 | 4300 | 6.25 | 2.5 | 2.5 | 181 | 186 | 109 | 174 | 2.9 | 0.15 | 3 | 3 | 177.5 | 132
61 | N 220 ECP * | 100 | 180 | 34 | 285 | 305 | 36.5 | 4000 | 4500 | 3.45 | 2 | 2 | 166 | 168 | 112 | 160 | 1.7 | 0.15 | 2.1 | 2.1 | 163 | 127
62 | N 320 ECM * | 100 | 215 | 47 | 450 | 440 | 51 | 3200 | 3800 | 8.85 | 2.5 | 2.5 | 195 | 201 | 114 | 188 | 2.9 | 0.15 | 3 | 3 | 191.5 | 139
63 | N 320 ECP * | 100 | 215 | 47 | 450 | 440 | 51 | 3200 | 3800 | 7.55 | 2.5 | 2.5 | 195 | 201 | 114 | 188 | 2.9 | 0.15 | 3 | 3 | 191.5 | 139
64 | N 221 ECP * | 105 | 190 | 36 | 300 | 315 | 36.5 | 3800 | 4300 | 3.95 | 2 | 2 | 176 | 178 | 117 | 170 | 2 | 0.15 | 2.1 | 2.1 | 173 | 134
65 | N 321 ECP * | 105 | 225 | 49 | 500 | 500 | 57 | 3200 | 3800 | 8.65 | 2.5 | 2.5 | 203 | 211 | 119 | 198 | 3.4 | 0.15 | 3 | 3 | 201 | 145
66 | N 222 ECM * | 110 | 200 | 38 | 335 | 365 | 42.5 | 3600 | 4000 | 5.4 | 2 | 2 | 183 | 188 | 122 | 177 | 2.1 | 0.15 | 2.1 | 2.1 | 180.5 | 141
67 | N 222 ECP * | 110 | 200 | 38 | 335 | 365 | 42.5 | 3600 | 4000 | 4.8 | 2 | 2 | 183 | 188 | 122 | 177 | 2.1 | 0.15 | 2.1 | 2.1 | 180.5 | 141
68 | N 322 ECM * | 110 | 240 | 50 | 530 | 540 | 61 | 3000 | 3400 | 11.7 | 2.5 | 2.5 | 215 | 226 | 124 | 208 | 3 | 0.15 | 3 | 3 | 211 | 155
69 | N 322 ECP * | 110 | 240 | 50 | 530 | 540 | 61 | 3000 | 3400 | 10.5 | 2.5 | 2.5 | 215 | 226 | 124 | 208 | 3 | 0.15 | 3 | 3 | 211 | 155
70 | N 224 ECM * | 120 | 215 | 40 | 390 | 430 | 49 | 3400 | 3600 | 6.6 | 2 | 2 | 199 | 203 | 132 | 192 | 1.9 | 0.15 | 2.1 | 2.1 | 195.5 | 153
71 | N 224 ECP * | 120 | 215 | 40 | 390 | 430 | 49 | 3400 | 3600 | 5.75 | 2 | 2 | 199 | 203 | 132 | 192 | 1.9 | 0.15 | 2.1 | 2.1 | 195.5 | 153
72 | N 324 ECM * | 120 | 260 | 55 | 610 | 620 | 69.5 | 2800 | 3200 | 15 | 2.5 | 2.5 | 234 | 246 | 134 | 226 | 3.7 | 0.15 | 3 | 3 | 230 | 168
73 | N 324 ECP * | 120 | 260 | 55 | 610 | 620 | 69.5 | 2800 | 3200 | 13.2 | 2.5 | 2.5 | 234 | 246 | 134 | 226 | 3.7 | 0.15 | 3 | 3 | 230 | 168
74 | N 226 ECP * | 130 | 230 | 40 | 415 | 455 | 51 | 3200 | 3400 | 6.3 | 2.5 | 2.5 | 213 | 216 | 144 | 206 | 2.1 | 0.15 | 3 | 3 | 209.5 | 164
75 | N 326 ECM * | 130 | 280 | 58 | 720 | 750 | 81.5 | 2400 | 3000 | 19.5 | 3 | 3 | 251 | 263 | 147 | 243 | 3.7 | 0.15 | 4 | 4 | 247 | 181
76 | N 326 ECP * | 130 | 280 | 58 | 720 | 750 | 81.5 | 2400 | 3000 | 18.5 | 3 | 3 | 251 | 263 | 147 | 243 | 3.7 | 0.15 | 4 | 4 | 247 | 181
77 | N 232 ECM * | 160 | 290 | 48 | 585 | 680 | 72 | 2400 | 2600 | 14.3 | 2.5 | 2.5 | 263 | 276 | 174 | 255 | 2.7 | 0.15 | 3 | 3 | 259 | 206
78 | N 334 ECM | 170 | 360 | 72 | 952 | 1180 | 116 | 1700 | 2200 | 38.5 | 3 | 3 | 323 | 343 | 187 | 313 | 4.6 | 0.15 | 4 | 4 | 318 | 236
79 | N 2252 MB | 260 | 480 | 130 | 1790 | 3000 | 275 | 1300 | 2000 | 110 | 4 | 4 | 427 | 460 | 280 | 416 | 4.3 | 0.2 | 5 | 5 | 420 | 340
80 | N 1892 M2P/HB3 | 460 | 580 | 56 | 825 | 1700 | 140 | 1100 | 1400 | 37 | 2.5 | 2.5 | 558 | 567 | 473 | 548 | 3.1 | 0.05 | 3 | 3 | 543 | 502
81 | N 39/500 ECMB/W33 | 500 | 670 | 128 | 2330 | 5200 | 440 | 800 | 1200 | 130 | 4 | 4 | 638 | 652 | 518 | 627 | 7 | 0.13 | 5 | 5 | 633 | 559
82 | N 28/630 MB | 630 | 780 | 88 | 1570 | 3900 | 305 | 750 | 950 | 100 | 3 | 3 | 748 | 765 | 645 | 737 | 7 | 0.07 | 4 | 4 | 743 | 687
83 | N 38/630 MB | 630 | 780 | 112 | 2200 | 5700 | 450 | 670 | 670 | 120 | 3 | 3 | 750 | 765 | 645 | 739 | 6.4 | 0.11 | 4 | 4 | 745 | 683
84 | N 28/710 ECMB | 710 | 870 | 95 | 1940 | 5000 | 365 | 630 | 850 | 130 | 3 | 3 | 835 | 855 | 725 | 825 | 7.5 | 0.07 | 4 | 4 | 831 | 767
85 | N 28/850 MB | 850 | 1030 | 106 | 2120 | 6000 | 405 | 500 | 670 | 195 | 4 | 4 | 988 | 1012 | 868 | 975 | 15 | 0.07 | 5 | 5 | 982 | 920
86 | N 29/850 ECMB6 | 850 | 1120 | 155 | 4680 | 11200 | 720 | 480 | 600 | 430 | 5 | 5 | 1070 | 1097 | 873 | 1052 | 12.8 | 0.07 | 6 | 6 | 1059 | 947
87 | N 28/900 MB | 900 | 1090 | 112 | 2700 | 7200 | 490 | 450 | 600 | 240 | 4 | 4 | 1051 | 1072 | 918 | 1038 | 9.4 | 0.07 | 5 | 5 | 1045 | 968
88 | N 28/1060 MB | 1060 | 1280 | 128 | 3580 | 10400 | 640 | 300 | 360 | 360 | 5 | 5 | 1230 | 1257 | 1083 | 1218 | 11.6 | 0.07 | 6 | 6 | 1225 | 1140
89 | N 30/1060/241663 | 1060 | 1500 | 325 | 13000 | 32500 | 1950 | 220 | 280 | 1900 | 8 | 8 | 1402 | 1466 | 1094 | 1382 | 24.3 | 0.14 | 9.5 | 9.5 | 1390 | 1206
90 | N 39/1180 MB | 1180 | 1540 | 272 | 11200 | 29000 | 1730 | 200 | 260 | 1400 | 6 | 6 | 1474 | 1512 | 1208 | 1458 | 21.2 | 0.03 | 7.5 | 7.5 | 1466 | 1299
91 | N 20/1250 MB | 1250 | 1750 | 290 | 12800 | 30500 | 1760 | 170 | 200 | 2320 | 8 | 8 | 1650 | 1716 | 1284 | 1625 | 16.4 | 0.14 | 9.5 | 9.5 | 1635 | 1435
92 | N 39/1320 MB | 1320 | 1720 | 300 | 13200 | 34000 | 1960 | 220 | 320 | 1900 | 6 | 6 | 1655 | 1692 | 1348 | 1630 | 11.8 | 0.13 | 7.5 | 7.5 | 1640 | 1452
93 | N 30/1320/VE901 | 1320 | 1850 | 400 | 21600 | 55000 | 3100 | 190 | 240 | 3550 | 10 | 10 | 1747 | 1803 | 1362 | 1727 | 41.9 | 0.14 | 12 | 12 | 1737 | 1495
94 | N 28/1400 ECMP | 1400 | 1700 | 175 | 6600 | 18300 | 1040 | 220 | 280 | 860 | 6 | 6 | 1647 | 1672 | 1428 | 1627 | 16.2 | 0.07 | 7.5 | 7.5 | 1637 | 1506
Cylindrical roller bearings, single row - NU
E02 | Bearing | d | D | B | C | C0 | Pu | nr | nmax | Mass | ramax | rbmax | Damax | damin | damax | dbmin | s | kr | Angle ring | r12 | r34 | D1 | F
1 | NU 202 ECP | 15 | 35 | 11 | 12.5 | 10.2 | 1.22 | 22000 | 26000 | 0.047 | 0.6 | 0.3 | 30.8 | 17.4 | 18.5 | 21 | 1 | 0.15 | - | 0.6 | 0.3 | 27.9 | 19.3
2 | NU 202 ECPHA | 15 | 35 | 11 | 12.5 | 10.2 | 1.22 | 22000 | 26000 | 0.047 | 0.6 | 0.3 | 30.8 | 17.4 | 18.5 | 21 | 1 | 0.15 | - | 0.6 | 0.3 | 27.9 | 19.3
3 | NU 203 ECML | 17 | 40 | 12 | 17.2 | 14.3 | 1.73 | 19000 | 34000 | 0.068 | 0.6 | 0.3 | 35.8 | 19.4 | 21 | 24 | 1 | 0.15 | - | 0.6 | 0.3 | 32.4 | 22.1
4 | NU 203 ECP | 17 | 40 | 12 | 17.2 | 14.3 | 1.73 | 19000 | 22000 | 0.068 | 0.6 | 0.3 | 35.8 | 19.4 | 21 | 24 | 1 | 0.15 | - | 0.6 | 0.3 | 32.4 | 22.1
5 | NU 2203 ECP | 17 | 40 | 16 | 23.8 | 21.6 | 2.65 | 19000 | 22000 | 0.092 | 0.6 | 0.3 | 35.8 | 19.4 | 21 | 24 | 1.5 | 0.2 | - | 0.6 | 0.3 | 32.4 | 22.1
6 | NU 303 ECP | 17 | 47 | 14 | 24.6 | 20.4 | 2.55 | 15000 | 20000 | 0.12 | 1 | 0.6 | 41.4 | 21.2 | 23 | 26 | 1 | 0.15 | - | 1 | 0.6 | 37 | 24.2
7 | NU 204 ECML | 20 | 47 | 14 | 25.1 | 25.2 | 2.75 | 16000 | 30000 | 0.11 | 1 | 0.6 | 41.4 | 24.2 | 25 | 28 | 1 | 0.15 | - | 1 | 0.6 | 38.8 | 26.5
8 | NU 204 ECP | 20 | 47 | 14 | 25.1 | 25.2 | 2.75 | 16000 | 19000 | 0.11 | 1 | 0.6 | 41.4 | 24.2 | 25 | 28 | 1 | 0.15 | - | 1 | 0.6 | 38.8 | 26.5
9 | NU 204 ECPHA | 20 | 47 | 14 | 25.1 | 25.2 | 2.75 | 16000 | 19000 | 0.11 | 1 | 0.6 | 41.4 | 24.2 | 25 | 28 | 1 | 0.15 | - | 1 | 0.6 | 38.8 | 26.5
10 | NU 2204 ECP | 20 | 47 | 18 | 29.7 | 27.5 | 3.45 | 16000 | 19000 | 0.14 | 1 | 0.6 | 41.4 | 24.2 | 25 | 28 | 2 | 0.2 | - | 1 | 0.6 | 38.8 | 26.5
11 | NU 304 ECP * | 20 | 52 | 15 | 35.5 | 26 | 3.25 | 15000 | 18000 | 0.17 | 1 | 0.6 | 45 | 24.2 | 26 | 29 | 0.9 | 0.15 | HJ 304 EC | 1.1 | 0.6 | 42.4 | 27.5
12 | NU 2304 ECP * | 20 | 52 | 21 | 47.5 | 38 | 4.8 | 15000 | 18000 | 0.21 | 1 | 0.6 | 45 | 24.2 | 26 | 29 | 1.9 | 0.2 | - | 1.1 | 0.6 | 42.4 | 27.5
13 | NU 1005 | 25 | 47 | 12 | 14.2 | 13.2 | 1.4 | 18000 | 18000 | 0.084 | 0.6 | 0.3 | 43.8 | 27 | 29 | 32 | 2 | 0.1 | - | 0.6 | 0.3 | 38.8 | 30.5
14 | NU 205 ECJ | 25 | 52 | 15 | 28.6 | 27 | 3.35 | 14000 | 16000 | 0.14 | 1 | 0.6 | 46.4 | 29.2 | 30 | 33 | 1.3 | 0.15 | HJ 205 EC | 1 | 0.6 | 43.8 | 31.5
15 | NU 205 ECML | 25 | 52 | 15 | 28.6 | 27 | 3.35 | 14000 | 26000 | 0.14 | 1 | 0.6 | 46.4 | 29.2 | 30 | 33 | 1.3 | 0.15 | HJ 205 EC | 1 | 0.6 | 43.8 | 31.5
16 | NU 205 ECP | 25 | 52 | 15 | 28.6 | 27 | 3.35 | 14000 | 16000 | 0.14 | 1 | 0.6 | 46.4 | 29.2 | 30 | 33 | 1.3 | 0.15 | HJ 205 EC | 1 | 0.6 | 43.8 | 31.5
17 | NU 205 ECPHA | 25 | 52 | 15 | 28.6 | 27 | 3.35 | 14000 | 16000 | 0.14 | 1 | 0.6 | 46.4 | 29.2 | 30 | 33 | 1.3 | 0.15 | HJ 205 EC | 1 | 0.6 | 43.8 | 31.5
18 | NU 2205 ECML | 25 | 52 | 18 | 34.1 | 34 | 4.25 | 14000 | 26000 | 0.17 | 1 | 0.6 | 46.4 | 29.2 | 30 | 33 | 1.8 | 0.2 | HJ 2205 EC | 1 | 0.6 | 43.8 | 31.5
19 | NU 2205 ECP | 25 | 52 | 18 | 34.1 | 34 | 4.25 | 14000 | 16000 | 0.17 | 1 | 0.6 | 46.4 | 29.2 | 30 | 33 | 1.8 | 0.2 | HJ 2205 EC | 1 | 0.6 | 43.8 | 31.5
20 | NU 305 ECJ * | 25 | 62 | 17 | 46.5 | 36.5 | 4.55 | 12000 | 15000 | 0.28 | 1 | 1 | 55 | 32 | 32 | 36 | 1.3 | 0.15 | HJ 305 EC | 1.1 | 1.1 | 50.7 | 34
21 | NU 305 ECML * | 25 | 62 | 17 | 46.5 | 36.5 | 4.55 | 12000 | 22000 | 0.28 | 1 | 1 | 55 | 32 | 32 | 36 | 1.3 | 0.15 | HJ 305 EC | 1.1 | 1.1 | 50.7 | 34
22 | NU 305 ECP * | 25 | 62 | 17 | 46.5 | 36.5 | 4.55 | 12000 | 15000 | 0.28 | 1 | 1 | 55 | 32 | 32 | 36 | 1.3 | 0.15 | HJ 305 EC | 1.1 | 1.1 | 50.7 | 34
23 | NU 2305 ECJ * | 25 | 62 | 24 | 64 | 55 | 6.95 | 12000 | 15000 | 0.38 | 1 | 1 | 55 | 32 | 32 | 36 | 2.3 | 0.25 | HJ 2305 EC | 1.1 | 1.1 | 50.7 | 34
24 | NU 2305 ECML * | 25 | 62 | 24 | 64 | 55 | 6.95 | 12000 | 22000 | 0.41 | 1 | 1 | 55 | 32 | 32 | 36 | 2.3 | 0.25 | HJ 2305 EC | 1.1 | 1.1 | 50.7 | 34
25 | NU 2305 ECP * | 25 | 62 | 24 | 64 | 55 | 6.95 | 12000 | 15000 | 0.38 | 1 | 1 | 55 | 32 | 32 | 36 | 2.3 | 0.25 | HJ 2305 EC | 1.1 | 1.1 | 50.7 | 34
26 | NU 1006 | 30 | 55 | 13 | 17.9 | 17.3 | 1.86 | 15000 | 15000 | 0.12 | 1 | 0.6 | 50.4 | 33.2 | 35 | 38 | 2.1 | 0.1 | - | 1 | 0.6 | 45.6 | 36.5
27 | NU 206 ECJ * | 30 | 62 | 16 | 44 | 36.5 | 4.55 | 13000 | 14000 | 0.23 | 1 | 0.6 | 56.4 | 34.2 | 36 | 39 | 1.3 | 0.15 | HJ 206 EC | 1 | 0.6 | 52.5 | 37.5
28 | NU 206 ECML * | 30 | 62 | 16 | 44 | 36.5 | 4.55 | 13000 | 22000 | 0.23 | 1 | 0.6 | 56.4 | 34.2 | 36 | 39 | 1.3 | 0.15 | HJ 206 EC | 1 | 0.6 | 52.5 | 37.5
29 | NU 206 ECP * | 30 | 62 | 16 | 44 | 36.5 | 4.55 | 13000 | 14000 | 0.23 | 1 | 0.6 | 56.4 | 34.2 | 36 | 39 | 1.3 | 0.15 | HJ 206 EC | 1 | 0.6 | 52.5 | 37.5
30 | NU 2206 ECJ * | 30 | 62 | 20 | 55 | 49 | 6.1 | 13000 | 14000 | 0.26 | 1 | 0.6 | 57 | 34 | 36 | 39 | 1.8 | 0.2 | - | 1 | 0.6 | 52.5 | 37.5
31 | NU 2206 ECML * | 30 | 62 | 20 | 55 | 49 | 6.1 | 13000 | 22000 | 0.29 | 1 | 0.6 | 57 | 34 | 36 | 39 | 1.8 | 0.2 | - | 1 | 0.6 | 52.5 | 37.5
32 | NU 2206 ECP * | 30 | 62 | 20 | 55 | 49 | 6.1 | 13000 | 14000 | 0.26 | 1 | 0.6 | 57 | 34 | 36 | 39 | 1.8 | 0.2 | - | 1 | 0.6 | 52.5 | 37.5
33 | NU 306 ECJ * | 30 | 72 | 19 | 58.5 | 48 | 6.2 | 11000 | 12000 | 0.4 | 1 | 1 | 65 | 37 | 39 | 42 | 1.4 | 0.15 | - | 1.1 | 1.1 | 58.9 | 40.5
34 | NU 306 ECM * | 30 | 72 | 19 | 58.5 | 48 | 6.2 | 11000 | 12000 | 0.44 | 1 | 1 | 65 | 37 | 39 | 42 | 1.4 | 0.15 | - | 1.1 | 1.1 | 58.9 | 40.5
35 | NU 306 ECML * | 30 | 72 | 19 | 58.5 | 48 | 6.2 | 11000 | 19000 | 0.44 | 1 | 1 | 65 | 37 | 39 | 42 | 1.4 | 0.15 | - | 1.1 | 1.1 | 58.9 | 40.5
36 | NU 306 ECP * | 30 | 72 | 19 | 58.5 | 48 | 6.2 | 11000 | 12000 | 0.4 | 1 | 1 | 65 | 37 | 39 | 42 | 1.4 | 0.15 | - | 1.1 | 1.1 | 58.9 | 40.5
37 | NU 2306 ECML * | 30 | 72 | 27 | 83 | 75 | 9.65 | 11000 | 19000 | 0.57 | 1 | 1 | 65 | 37 | 39 | 42 | 2.4 | 0.25 | - | 1.1 | 1.1 | 58.9 | 40.5
38 | NU 2306 ECP * | 30 | 72 | 27 | 83 | 75 | 9.65 | 11000 | 12000 | 0.53 | 1 | 1 | 65 | 37 | 39 | 42 | 2.4 | 0.25 | - | 1.1 | 1.1 | 58.9 | 40.5
39 | NU 406 | 30 | 90 | 23 | 60.5 | 53 | 6.8 | 9000 | 11000 | 0.75 | 1.5 | 1.5 | 79 | 41 | 43 | 47 | 1.6 | 0.15 | HJ 406 | 1.5 | 1.5 | 66.6 | 45
40 | NU 406 MA | 30 | 90 | 23 | 60.5 | 53 | 6.8 | 9000 | 14000 | 0.81 | 1.5 | 1.5 | 79 | 41 | 43 | 47 | 1.6 | 0.15 | HJ 406 | 1.5 | 1.5 | 66.6 | 45
41 | NU 1007 ECMP | 35 | 62 | 14 | 35.8 | 38 | 4.55 | 12000 | 20000 | 0.16 | 1 | 0.6 | 56 | 38.2 | 41 | 44 | 1 | 0.1 | - | 1 | 0.6 | 54.5 | 42
42 | NU 1007 ECP | 35 | 62 | 14 | 35.8 | 38 | 4.55 | 12000 | 13000 | 0.16 | 1 | 0.6 | 56 | 38.2 | 41 | 44 | 1 | 0.1 | - | 1 | 0.6 | 54.5 | 42
43 | NU 207 ECJ * | 35 | 72 | 17 | 56 | 48 | 6.1 | 11000 | 12000 | 0.31 | 1 | 0.6 | 65 | 39.2 | 42 | 46 | 1.3 | 0.15 | HJ 207 EC | 1.1 | 0.6 | 60.7 | 44
44 | NU 207 ECM * | 35 | 72 | 17 | 56 | 48 | 6.1 | 11000 | 12000 | 0.33 | 1 | 0.6 | 65 | 39.2 | 42 | 46 | 1.3 | 0.15 | HJ 207 EC | 1.1 | 0.6 | 60.7 | 44
45 | NU 207 ECML * | 35 | 72 | 17 | 56 | 48 | 6.1 | 11000 | 18000 | 0.33 | 1 | 0.6 | 65 | 39.2 | 42 | 46 | 1.3 | 0.15 | HJ 207 EC | 1.1 | 0.6 | 60.7 | 44
46 | NU 207 ECP * | 35 | 72 | 17 | 56 | 48 | 6.1 | 11000 | 12000 | 0.3 | 1 | 0.6 | 65 | 39.2 | 42 | 46 | 1.3 | 0.15 | HJ 207 EC | 1.1 | 0.6 | 60.7 | 44
47 | NU 207 ECPH * | 35 | 72 | 17 | 56 | 48 | 6.1 | 11000 | 12000 | 0.3 | 1 | 0.6 | 65 | 39.2 | 42 | 46 | 1.3 | 0.15 | HJ 207 EC | 1.1 | 0.6 | 60.7 | 44
48 | NU 2207 ECJ * | 35 | 72 | 23 | 69.5 | 63 | 8.15 | 11000 | 12000 | 0.4 | 1 | 0.6 | 65 | 39.2 | 42 | 46 | 2.8 | 0.2 | - | 1.1 | 0.6 | 60.7 | 44
49 | NU 2207 ECML * | 35 | 72 | 23 | 69.5 | 63 | 8.15 | 11000 | 18000 | 0.4 | 1 | 0.6 | 65 | 39.2 | 42 | 46 | 2.8 | 0.2 | - | 1.1 | 0.6 | 60.7 | 44
50 | NU 2207 ECP * | 35 | 72 | 23 | 69.5 | 63 | 8.15 | 11000 | 12000 | 0.4 | 1 | 0.6 | 65 | 39.2 | 42 | 46 | 2.8 | 0.2 | - | 1.1 | 0.6 | 60.7 | 44
51 | NU 307 ECJ * | 35 | 80 | 21 | 75 | 63 | 8.15 | 9500 | 11000 | 0.54 | 1.5 | 1 | 71 | 42 | 44 | 48 | 1.2 | 0.15 | HJ 307 EC | 1.5 | 1.1 | 66.3 | 46.2
52 | NU 307 ECM * | 35 | 80 | 21 | 75 | 63 | 8.15 | 9500 | 17000 | 0.58 | 1.5 | 1 | 71 | 42 | 44 | 48 | 1.2 | 0.15 | HJ 307 EC | 1.5 | 1.1 | 66.3 | 46.2
53 | NU 307 ECML * | 35 | 80 | 21 | 75 | 63 | 8.15 | 9500 | 11000 | 0.58 | 1.5 | 1 | 71 | 42 | 44 | 48 | 1.2 | 0.15 | HJ 307 EC | 1.5 | 1.1 | 66.3 | 46.2
54 | NU 307 ECP * | 35 | 80 | 21 | 75 | 63 | 8.15 | 9500 | 11000 | 0.54 | 1.5 | 1 | 71 | 42 | 44 | 48 | 1.2 | 0.15 | HJ 307 EC | 1.5 | 1.1 | 66.3 | 46.2
55 | NU 2307 ECJ * | 35 | 80 | 31 | 106 | 98 | 12.7 | 9500 | 11000 | 0.72 | 1.5 | 1 | 71 | 42 | 44 | 48 | 2.7 | 0.25 | - | 1.5 | 1.1 | 66.3 | 46.2
56 | NU 2307 ECP * | 35 | 80 | 31 | 106 | 98 | 12.7 | 9500 | 11000 | 0.72 | 1.5 | 1 | 71 | 42 | 44 | 48 | 2.7 | 0.25 | - | 1.5 | 1.1 | 66.3 | 46.2
57 | NU 407 | 35 | 100 | 25 | 76.5 | 69.5 | 9 | 8000 | 9500 | 1 | 1.5 | 1.5 | 89 | 46 | 50 | 55 | 1.7 | 0.15 | - | 1.5 | 1.5 | 76.1 | 53
58 | NU 1008 ML | 40 | 68 | 15 | 25.1 | 26 | 3 | 12000 | 18000 | 0.22 | 1 | 0.6 | 63.4 | 43.2 | 45 | 49 | 2.4 | 0.1 | - | 1 | 0.6 | 57.6 | 47
59 | NU 208 ECJ * | 40 | 80 | 18 | 62 | 53 | 6.7 | 9500 | 11000 | 0.42 | 1 | 1 | 73 | 47 | 48 | 51 | 1.4 | 0.15 | HJ 208 EC | 1.1 | 1.1 | 67.9 | 49.5
60 | NU 208 ECM * | 40 | 80 | 18 | 62 | 53 | 6.7 | 9500 | 11000 | 0.4 | 1 | 1 | 73 | 47 | 48 | 51 | 1.4 | 0.15 | HJ 208 EC | 1.1 | 1.1 | 67.9 | 49.5
61 | NU 208 ECML * | 40 | 80 | 18 | 62 | 53 | 6.7 | 9500 | 16000 | 0.4 | 1 | 1 | 73 | 47 | 48 | 51 | 1.4 | 0.15 | HJ 208 EC | 1.1 | 1.1 | 67.9 | 49.5
62 | NU 208 ECP * | 40 | 80 | 18 | 62 | 53 | 6.7 | 9500 | 11000 | 0.42 | 1 | 1 | 73 | 47 | 48 | 51 | 1.4 | 0.15 | HJ 208 EC | 1.1 | 1.1 | 67.9 | 49.5
63 | NU 2208 ECJ * | 40 | 80 | 23 | 81.5 | 75 | 9.65 | 9500 | 11000 | 0.54 | 1 | 1 | 73 | 47 | 48 | 51 | 1.9 | 0.2 | HJ 2208 EC | 1.1 | 1.1 | 67.9 | 49.5
64 | NU 2208 ECML * | 40 | 80 | 23 | 81.5 | 75 | 9.65 | 9500 | 16000 | 0.58 | 1 | 1 | 73 | 47 | 48 | 51 | 1.9 | 0.2 | HJ 2208 EC | 1.1 | 1.1 | 67.9 | 49.5
65 | NU 2208 ECP * | 40 | 80 | 23 | 81.5 | 75 | 9.65 | 9500 | 11000 | 0.54 | 1 | 1 | 73 | 47 | 48 | 51 | 1.9 | 0.2 | HJ 2208 EC | 1.1 | 1.1 | 67.9 | 49.5
66 | NU 308 ECJ * | 40 | 90 | 23 | 93 | 78 | 10.2 | 8000 | 9500 | 0.73 | 1.5 | 1.5 | 81 | 49 | 50 | 54 | 1.4 | 0.15 | HJ 308 EC | 1.5 | 1.5 | 75.6 | 52
67 | NU 308 ECM * | 40 | 90 | 23 | 93 | 78 | 10.2 | 8000 | 9500 | 0.79 | 1.5 | 1.5 | 81 | 49 | 50 | 54 | 1.4 | 0.15 | HJ 308 EC | 1.5 | 1.5 | 75.6 | 52
68 | NU 308 ECML * | 40 | 90 | 23 | 93 | 78 | 10.2 | 8000 | 15000 | 0.79 | 1.5 | 1.5 | 81 | 49 | 50 | 54 | 1.4 | 0.15 | HJ 308 EC | 1.5 | 1.5 | 75.6 | 52
69 | NU 308 ECP * | 40 | 90 | 23 | 93 | 78 | 10.2 | 8000 | 9500 | 0.73 | 1.5 | 1.5 | 81 | 49 | 50 | 54 | 1.4 | 0.15 | HJ 308 EC | 1.5 | 1.5 | 75.6 | 52
70 | NU 2308 ECJ * | 40 | 90 | 33 | 129 | 120 | 15.3 | 8000 | 9500 | 0.94 | 1.5 | 1.5 | 81 | 49 | 50 | 54 | 2.9 | 0.25 | - | 1.5 | 1.5 | 75.6 | 52
71 | NU 2308 ECML * | 40 | 90 | 33 | 129 | 120 | 15.3 | 8000 | 15000 | 1.02 | 1.5 | 1.5 | 81 | 49 | 50 | 54 | 2.9 | 0.25 | - | 1.5 | 1.5 | 75.6 | 52
72 | NU 2308 ECP * | 40 | 90 | 33 | 129 | 120 | 15.3 | 8000 | 9500 | 0.94 | 1.5 | 1.5 | 81 | 49 | 50 | 54 | 2.9 | 0.25 | - | 1.5 | 1.5 | 75.6 | 52
73 | NU 408 | 40 | 110 | 27 | 96.8 | 90 | 11.8 | 7000 | 8500 | 1.3 | 2 | 2 | 97 | 53 | 56 | 60 | 2.5 | 0.15 | - | 2 | 2 | 84.2 | 58
74 | NU 408 M | 40 | 110 | 27 | 96.8 | 90 | 11.8 | 7000 | 11000 | 1.4 | 2 | 2 | 97 | 53 | 56 | 60 | 2.5 | 0.15 | - | 2 | 2 | 84.2 | 58
75 | NU 1009 ECP | 45 | 75 | 16 | 44.6 | 52 | 6.3 | 9500 | 11000 | 0.26 | 1 | 0.6 | 70.4 | 48.2 | 51 | 54 | 0.9 | 0.1 | - | 1 | 0.6 | 65.3 | 52.5
76 | NU 209 ECJ * | 45 | 85 | 19 | 69.5 | 64 | 8.15 | 9000 | 9500 | 0.48 | 1 | 1 | 78 | 52 | 53 | 56 | 1.2 | 0.15 | HJ 209 EC | 1.1 | 1.1 | 73 | 54.5
77 | NU 209 ECM * | 45 | 85 | 19 | 69.5 | 64 | 8.15 | 9000 | 9500 | 0.46 | 1 | 1 | 78 | 52 | 53 | 56 | 1.2 | 0.15 | HJ 209 EC | 1.1 | 1.1 | 73 | 54.5
78 | NU 209 ECML * | 45 | 85 | 19 | 69.5 | 64 | 8.15 | 9000 | 15000 | 0.46 | 1 | 1 | 78 | 52 | 53 | 56 | 1.2 | 0.15 | HJ 209 EC | 1.1 | 1.1 | 73 | 54.5
79 | NU 209 ECP * | 45 | 85 | 19 | 69.5 | 64 | 8.15 | 9000 | 9500 | 0.48 | 1 | 1 | 78 | 52 | 53 | 56 | 1.2 | 0.15 | HJ 209 EC | 1.1 | 1.1 | 73 | 54.5
80 | NU 2209 ECJ * | 45 | 85 | 23 | 85 | 81.5 | 10.6 | 9000 | 9500 | 0.52 | 1 | 1 | 78 | 52 | 53 | 56 | 1.7 | 0.2 | - | 1.1 | 1.1 | 73 | 54.5
81 | NU 2209 ECP * | 45 | 85 | 23 | 85 | 81.5 | 10.6 | 9000 | 9500 | 0.52 | 1 | 1 | 78 | 52 | 53 | 56 | 1.7 | 0.2 | - | 1.1 | 1.1 | 73 | 54.5
82 | NU 309 ECJ * | 45 | 100 | 25 | 112 | 100 | 12.9 | 7500 | 8500 | 1 | 1.5 | 1.5 | 91 | 54 | 56 | 61 | 1.7 | 0.15 | HJ 309 EC | 1.5 | 1.5 | 83.8 | 58.5
83 | NU 309 ECM * | 45 | 100 | 25 | 112 | 100 | 12.9 | 7500 | 8500 | 1.08 | 1.5 | 1.5 | 91 | 54 | 56 | 61 | 1.7 | 0.15 | HJ 309 EC | 1.5 | 1.5 | 83.8 | 58.5
84 | NU 309 ECML * | 45 | 100 | 25 | 112 | 100 | 12.9 | 7500 | 13000 | 1.08 | 1.5 | 1.5 | 91 | 54 | 56 | 61 | 1.7 | 0.15 | HJ 309 EC | 1.5 | 1.5 | 83.8 | 58.5
85 | NU 309 ECNP * | 45 | 100 | 25 | 112 | 100 | 12.9 | 7500 | 8500 | 1 | 1.5 | 1.5 | 91 | 54 | 56 | 61 | 1.7 | 0.15 | HJ 309 EC | 1.5 | 1.5 | 83.8 | 58.5
86 | NU 309 ECP * | 45 | 100 | 25 | 112 | 100 | 12.9 | 7500 | 8500 | 1 | 1.5 | 1.5 | 91 | 54 | 56 | 61 | 1.7 | 0.15 | HJ 309 EC | 1.5 | 1.5 | 83.8 | 58.5
87 | NU 2309 ECML * | 45 | 100 | 36 | 160 | 153 | 20 | 7500 | 13000 | 1.4 | 1.5 | 1.5 | 91 | 54 | 56 | 61 | 3.2 | 0.25 | - | 1.5 | 1.5 | 83.8 | 58.5
88 | NU 2309 ECP * | 45 | 100 | 36 | 160 | 153 | 20 | 7500 | 8500 | 1.3 | 1.5 | 1.5 | 91 | 54 | 56 | 61 | 3.2 | 0.25 | - | 1.5 | 1.5 | 83.8 | 58.5
89 | NU 409 | 45 | 120 | 29 | 106 | 102 | 13.4 | 6700 | 7500 | 1.65 | 2 | 2 | 107 | 58 | 62 | 67 | 2.5 | 0.15 | HJ 409 | 2 | 2 | 92.2 | 64.5
90 | NU 1010 ECP | 50 | 80 | 16 | 46.8 | 56 | 6.7 | 9000 | 9500 | 0.35 | 1 | 0.6 | 75.4 | 53.2 | 56 | 60 | 2.5 | 0.1 | - | 1 | 0.6 | 70 | 57.5
91 | NU 1010 ML | 50 | 80 | 16 | 30.8 | 34.5 | 4 | 10000 | 15000 | 0.31 | 1 | 0.6 | 75.4 | 53.2 | 56 | 60 | 2.5 | 0.1 | - | 1 | 0.6 | 68.9 | 57.5
92 | NU 210 ECJ * | 50 | 90 | 20 | 73.5 | 69.5 | 8.8 | 8500 | 9000 | 0.49 | 1 | 1 | 83 | 57 | 57 | 62 | 1.5 | 0.15 | HJ 210 EC | 1.1 | 1.1 | 78 | 59.5
93 | NU 210 ECM * | 50 | 90 | 20 | 73.5 | 69.5 | 8.8 | 8500 | 9000 | 0.57 | 1 | 1 | 83 | 57 | 57 | 62 | 1.5 | 0.15 | HJ 210 EC | 1.1 | 1.1 | 78 | 59.5
94 | NU 210 ECML * | 50 | 90 | 20 | 73.5 | 69.5 | 8.8 | 8500 | 14000 | 0.57 | 1 | 1 | 83 | 57 | 57 | 62 | 1.5 | 0.15 | HJ 210 EC | 1.1 | 1.1 | 78 | 59.5
95 | NU 210 ECP * | 50 | 90 | 20 | 73.5 | 69.5 | 8.8 | 8500 | 9000 | 0.49 | 1 | 1 | 83 | 57 | 57 | 62 | 1.5 | 0.15 | HJ 210 EC | 1.1 | 1.1 | 78 | 59.5
96 | NU 2210 ECJ * | 50 | 90 | 23 | 90 | 88 | 11.4 | 8500 | 9000 | 0.56 | 1 | 1 | 83 | 57 | 57 | 62 | 1.5 | 0.2 | - | 1.1 | 1.1 | 78 | 59.5
97 | NU 2210 ECM * | 50 | 90 | 23 | 90 | 88 | 11.4 | 8500 | 9000 | 0.6 | 1 | 1 | 83 | 57 | 57 | 62 | 1.5 | 0.2 | - | 1.1 | 1.1 | 78 | 59.5
98 | NU 2210 ECML * | 50 | 90 | 23 | 90 | 88 | 11.4 | 8500 | 14000 | 0.6 | 1 | 1 | 83 | 57 | 57 | 62 | 1.5 | 0.2 | - | 1.1 | 1.1 | 78 | 59.5
99 | NU 2210 ECP * | 50 | 90 | 23 | 90 | 88 | 11.4 | 8500 | 9000 | 0.56 | 1 | 1 | 83 | 57 | 57 | 62 | 1.5 | 0.2 | - | 1.1 | 1.1 | 78 | 59.5
100 | NU 310 ECJ * | 50 | 110 | 27 | 127 | 112 | 15 | 6700 | 8000 | 1.16 | 2 | 2 | 99 | 61 | 63 | 67 | 1.9 | 0.15 | HJ 310 EC | 2 | 2 | 92.1 | 65
101 | NU 310 ECM * | 50 | 110 | 27 | 127 | 112 | 15 | 6700 | 8000 | 1.24 | 2 | 2 | 99 | 61 | 63 | 67 | 1.9 | 0.15 | HJ 310 EC | 2 | 2 | 92.1 | 65
102 | NU 310 ECML * | 50 | 110 | 27 | 127 | 112 | 15 | 6700 | 12000 | 1.24 | 2 | 2 | 99 | 61 | 63 | 67 | 1.9 | 0.15 | HJ 310 EC | 2 | 2 | 92.1 | 65
103 | NU 310 ECP * | 50 | 110 | 27 | 127 | 112 | 15 | 6700 | 8000 | 1.15 | 2 | 2 | 99 | 61 | 63 | 67 | 1.9 | 0.15 | HJ 310 EC | 2 | 2 | 92.1 | 65
104 | NU 2310 ECML * | 50 | 110 | 40 | 186 | 186 | 24.5 | 6700 | 12000 | 2 | 2 | 2 | 99 | 61 | 63 | 67 | 3.4 | 0.25 | - | 2 | 2 | 92.1 | 65
105 | NU 2310 ECP * | 50 | 110 | 40 | 186 | 186 | 24.5 | 6700 | 8000 | 1.7 | 2 | 2 | 99 | 61 | 63 | 67 | 3.4 | 0.25 | - | 2 | 2 | 92.1 | 65
106 | NU 410 | 50 | 130 | 31 | 130 | 127 | 16.6 | 6000 | 7000 | 2 | 2 | 2 | 116 | 64 | 68 | 73 | 2.6 | 0.15 | - | 2.1 | 2.1 | 102 | 70.8
107 | NU 1011 ECP | 55 | 90 | 18 | 57.2 | 69.5 | 6.3 | 8000 | 8500 | 0.4 | 1 | 1 | 84 | 59.6 | 63 | 67 | 0.5 | 0.1 | - | 1.1 | 1 | 79 | 64.5
108 | NU 211 ECJ * | 55 | 100 | 21 | 96.5 | 95 | 12.2 | 7500 | 8000 | 0.69 | 1.5 | 1 | 91 | 62 | 64 | 68 | 1 | 0.15 | HJ 211 EC | 1.5 | 1.1 | 86.3 | 66
109 | NU 211 ECM * | 55 | 100 | 21 | 96.5 | 95 | 12.2 | 7500 | 8000 | 0.72 | 1.5 | 1 | 91 | 62 | 64 | 68 | 1 | 0.15 | HJ 211 EC | 1.5 | 1.1 | 86.3 | 66
110 | NU 211 ECML * | 55 | 100 | 21 | 96.5 | 95 | 12.2 | 7500 | 13000 | 0.72 | 1.5 | 1 | 91 | 62 | 64 | 68 | 1 | 0.15 | HJ 211 EC | 1.5 | 1.1 | 86.3 | 66
111 | NU 211 ECP * | 55 | 100 | 21 | 96.5 | 95 | 12.2 | 7500 | 8000 | 0.67 | 1.5 | 1 | 91 | 62 | 64 | 68 | 1 | 0.15 | HJ 211 EC | 1.5 | 1.1 | 86.3 | 66
112 | NU 2211 ECJ * | 55 | 100 | 25 | 114 | 118 | 15.3 | 7500 | 8000 | 0.79 | 1.5 | 1 | 91 | 62 | 64 | 68 | 1.5 | 0.2 | HJ 2211 EC | 1.5 | 1.1 | 86.3 | 66
113 | NU 2211 ECML * | 55 | 100 | 25 | 114 | 118 | 15.3 | 7500 | 13000 | 0.85 | 1.5 | 1 | 91 | 62 | 64 | 68 | 1.5 | 0.2 | HJ 2211 EC | 1.5 | 1.1 | 86.3 | 66
114 | NU 2211 ECP * | 55 | 100 | 25 | 114 | 118 | 15.3 | 7500 | 8000 | 0.79 | 1.5 | 1 | 91 | 62 | 64 | 68 | 1.5 | 0.2 | HJ 2211 EC | 1.5 | 1.1 | 86.3 | 66
115 | NU 311 ECJ * | 55 | 120 | 29 | 156 | 143 | 15.3 | 6000 | 7000 | 1.45 | 2 | 2 | 109 | 66 | 68 | 73 | 2 | 0.15 | HJ 311 EC | 2 | 2 | 101 | 70.5
116 | NU 311 ECM * | 55 | 120 | 29 | 156 | 143 | 15.3 | 6000 | 7000 | 1.57 | 2 | 2 | 109 | 66 | 68 | 73 | 2 | 0.15 | HJ 311 EC | 2 | 2 | 101 | 70.5
117 | NU 311 ECML * | 55 | 120 | 29 | 156 | 143 | 15.3 | 6000 | 11000 | 1.55 | 2 | 2 | 109 | 66 | 68 | 73 | 2 | 0.15 | HJ 311 EC | 2 | 2 | 101 | 70.5
118 | NU 311 ECP * | 55 | 120 | 29 | 156 | 143 | 15.3 | 6000 | 7000 | 1.45 | 2 | 2 | 109 | 66 | 68 | 73 | 2 | 0.15 | HJ 311 EC | 2 | 2 | 101 | 70.5
119 | NU 2311 ECML * | 55 | 120 | 43 | 232 | 232 | 15.3 | 6000 | 11000 | 2.43 | 2 | 2 | 109 | 66 | 68 | 73 | 3.5 | 0.25 | HJ 2311 EC | 2 | 2 | 101 | 70.5
120 | NU 2311 ECP * | 55 | 120 | 43 | 232 | 232 | 15.3 | 6000 | 7000 | 2.25 | 2 | 2 | 109 | 66 | 68 | 73 | 3.5 | 0.25 | HJ 2311 EC | 2 | 2 | 101 | 70.5
121 | NU 411 | 55 | 140 | 33 | 142 | 140 | 15.3 | 5600 | 6300 | 2.5 | 2 | 2 | 126 | 69 | 74 | 79 | 2.6 | 0.15 | - | 2.1 | 2.1 | 108 | 77.2
122 | NU 1012 ML | 60 | 95 | 18 | 37.4 | 44 | 5.3 | 8000 | 13000 | 0.48 | 1 | 1 | 89 | 64.6 | 68 | 72 | 2.9 | 0.1 | - | 1.1 | 1 | 81.6 | 69.5
123 | NU 212 ECJ * | 60 | 110 | 22 | 108 | 102 | 13.4 | 6700 | 7500 | 0.83 | 1.5 | 1.5 | 101 | 69 | 70 | 74 | 1.4 | 0.15 | HJ 212 EC | 1.5 | 1.5 | 95.7 | 72
124 | NU 212 ECM * | 60 | 110 | 22 | 108 | 102 | 13.4 | 6700 | 7500 | 0.87 | 1.5 | 1.5 | 101 | 69 | 70 | 74 | 1.4 | 0.15 | HJ 212 EC | 1.5 | 1.5 | 95.7 | 72
125 | NU 212 ECML * | 60 | 110 | 22 | 108 | 102 | 13.4 | 6700 | 11000 | 0.87 | 1.5 | 1.5 | 101 | 69 | 70 | 74 | 1.4 | 0.15 | HJ 212 EC | 1.5 | 1.5 | 95.7 | 72
126 | NU 212 ECP * | 60 | 110 | 22 | 108 | 102 | 13.4 | 6700 | 7500 | 0.81 | 1.5 | 1.5 | 101 | 69 | 70 | 74 | 1.4 | 0.15 | HJ 212 EC | 1.5 | 1.5 | 95.7 | 72
127 | NU 2212 ECJ * | 60 | 110 | 28 | 146 | 153 | 20 | 6700 | 7500 | 1.1 | 1.5 | 1.5 | 101 | 69 | 70 | 74 | 1.4 | 0.2 | HJ 212 EC | 1.5 | 1.5 | 95.7 | 72
128 | NU 2212 ECM * | 60 | 110 | 28 | 146 | 153 | 20 | 6700 | 7500 | 1.1 | 1.5 | 1.5 | 101 | 69 | 70 | 74 | 1.4 | 0.2 | HJ 212 EC | 1.5 | 1.5 | 95.7 | 72
129 | NU 2212 ECML * | 60 | 110 | 28 | 146 | 153 | 20 | 6700 | 11000 | 1.1 | 1.5 | 1.5 | 101 | 69 | 70 | 74 | 1.4 | 0.2 | HJ 212 EC | 1.5 | 1.5 | 95.7 | 72
130 | NU 2212 ECP * | 60 | 110 | 28 | 146 | 153 | 20 | 6700 | 7500 | 1.1 | 1.5 | 1.5 | 101 | 69 | 70 | 74 | 1.4 | 0.2 | HJ 212 EC | 1.5 | 1.5 | 95.7 | 72
131 | NU 312 ECJ * | 60 | 130 | 31 | 173 | 160 | 20.8 | 5600 | 6700 | 1.8 | 2 | 2 | 118 | 72 | 74 | 79 | 2.1 | 0.15 | HJ 312 EC | 2.1 | 2.1 | 110 | 77
132 | NU 312 ECM * | 60 | 130 | 31 | 173 | 160 | 20.8 | 5600 | 6700 | 1.95 | 2 | 2 | 118 | 72 | 74 | 79 | 2.1 | 0.15 | HJ 312 EC | 2.1 | 2.1 | 110 | 77
133 | NU 312 ECML * | 60 | 130 | 31 | 173 | 160 | 20.8 | 5600 | 10000 | 1.95 | 2 | 2 | 118 | 72 | 74 | 79 | 2.1 | 0.15 | HJ 312 EC | 2.1 | 2.1 | 110 | 77
134 | NU 312 ECP * | 60 | 130 | 31 | 173 | 160 | 20.8 | 5600 | 6700 | 1.8 | 2 | 2 | 118 | 72 | 74 | 79 | 2.1 | 0.15 | HJ 312 EC | 2.1 | 2.1 | 110 | 77
135 | NU 2312 ECM * | 60 | 130 | 46 | 260 | 265 | 34.5 | 5600 | 6700 | 3.15 | 2 | 2 | 118 | 72 | 74 | 79 | 3.6 | 0.25 | - | 2.1 | 2.1 | 110 | 77
136 | NU 2312 ECML * | 60 | 130 | 46 | 260 | 265 | 34.5 | 5600 | 10000 | 3.15 | 2 | 2 | 118 | 72 | 74 | 79 | 3.6 | 0.25 | - | 2.1 | 2.1 | 110 | 77
137 | NU 2312 ECP * | 60 | 130 | 46 | 260 | 265 | 34.5 | 5600 | 6700 | 2.75 | 2 | 2 | 118 | 72 | 74 | 79 | 3.6 | 0.25 | - | 2.1 | 2.1 | 110 | 77
138 | NU 412 | 60 | 150 | 35 | 168 | 173 | 22 | 5000 | 6000 | 3 | 2 | 2 | 136 | 74 | 80 | 85 | 2.5 | 0.15 | - | 2.1 | 2.1 | 117 | 83
139 | NU 1013 ECP | 65 | 100 | 18 | 62.7 | 81.5 | 9.8 | 7000 | 7500 | 0.45 | 1 | 1 | 94 | 69.6 | 72 | 77 | 1 | 0.1 | - | 1.1 | 1 | 89 | 74
140 | NU 1013 ML | 65 | 100 | 18 | 38 | 46.5 | 5.5 | 7500 | 12000 | 0.51 | 1 | 1 | 94 | 69.6 | 73 | 77 | 2.9 | 0.1 | - | 1.1 | 1 | 86.6 | 74.5
141 | NU 213 ECJ * | 65 | 120 | 23 | 122 | 118 | 15.6 | 6300 | 6700 | 1.1 | 1.5 | 1.5 | 111 | 74 | 76 | 81 | 1.4 | 0.15 | HJ 213 EC | 1.5 | 1.5 | 104 | 78.5
142 | NU 213 ECM * | 65 | 120 | 23 | 122 | 118 | 15.6 | 6300 | 6700 | 1.16 | 1.5 | 1.5 | 111 | 74 | 76 | 81 | 1.4 | 0.15 | HJ 213 EC | 1.5 | 1.5 | 104 | 78.5
143 | NU 213 ECML * | 65 | 120 | 23 | 122 | 118 | 15.6 | 6300 | 10000 | 1.16 | 1.5 | 1.5 | 111 | 74 | 76 | 81 | 1.4 | 0.15 | HJ 213 EC | 1.5 | 1.5 | 104 | 78.5
144 | NU 213 ECP * | 65 | 120 | 23 | 122 | 118 | 15.6 | 6300 | 6700 | 1.05 | 1.5 | 1.5 | 111 | 74 | 76 | 81 | 1.4 | 0.15 | HJ 213 EC | 1.5 | 1.5 | 104 | 78.5
145 | NU 2213 ECJ * | 65 | 120 | 31 | 170 | 180 | 24 | 6300 | 6700 | 1.4 | 1.5 | 1.5 | 111 | 74 | 76 | 81 | 1.9 | 0.2 | - | 1.5 | 1.5 | 104 | 78.5
146 | NU 2213 ECML * | 65 | 120 | 31 | 170 | 180 | 24 | 6300 | 10000 | 1.4 | 1.5 | 1.5 | 111 | 74 | 76 | 81 | 1.9 | 0.2 | - | 1.5 | 1.5 | 104 | 78.5
147 | NU 2213 ECP * | 65 | 120 | 31 | 170 | 180 | 24 | 6300 | 6700 | 1.4 | 1.5 | 1.5 | 111 | 74 | 76 | 81 | 1.9 | 0.2 | - | 1.5 | 1.5 | 104 | 78.5
148 | NU 313 ECJ * | 65 | 140 | 33 | 212 | 196 | 25.5 | 5300 | 6000 | 2.28 | 2 | 2 | 128 | 77 | 80 | 85 | 2.2 | 0.15 | HJ 313 EC | 2.1 | 2.1 | 119 | 82.5
149 | NU 313 ECM * | 65 | 140 | 33 | 212 | 196 | 25.5 | 5300 | 6000 | 2.43 | 2 | 2 | 128 | 77 | 80 | 85 | 2.2 | 0.15 | HJ 313 EC | 2.1 | 2.1 | 119 | 82.5
150 | NU 313 ECML * | 65 | 140 | 33 | 212 | 196 | 25.5 | 5300 | 9500 | 2.43 | 2 | 2 | 128 | 77 | 80 | 85 | 2.2 | 0.15 | HJ 313 EC | 2.1 | 2.1 | 119 | 82.5
151 | NU 313 ECP * | 65 | 140 | 33 | 212 | 196 | 25.5 | 5300 | 6000 | 2.25 | 2 | 2 | 128 | 77 | 80 | 85 | 2.2 | 0.15 | HJ 313 EC | 2.1 | 2.1 | 119 | 82.5
152 | NU 2313 ECML * | 65 | 140 | 48 | 285 | 290 | 38 | 5300 | 9500 | 3.4 | 2 | 2 | 128 | 77 | 80 | 85 | 4.7 | 0.25 | - | 2.1 | 2.1 | 119 | 82.5
153 | NU 2313 ECP * | 65 | 140 | 48 | 285 | 290 | 38 | 5300 | 6000 | 3.3 | 2 | 2 | 128 | 77 | 80 | 85 | 4.7 | 0.25 | - | 2.1 | 2.1 | 119 | 82.5
154 | NU 413 | 65 | 160 | 37 | 183 | 190 | 24 | 4800 | 5600 | 3.6 | 2 | 2 | 146 | 79 | 86 | 92 | 2.6 | 0.15 | HJ 413 | 2.1 | 2.1 | 125 | 89.3
155 | NU 1014 ECP | 70 | 110 | 20 | 76.5 | 93 | 12 | 6300 | 7000 | 0.62 | 1 | 1 | 104 | 74.6 | 77 | 82 | 3 | 0.1 | HJ 1014 EC | 1.1 | 1 | 97.5 | 79.5
156 | NU 1014 ML | 70 | 110 | 20 | 56.1 | 67.2 | 8 | 7000 | 11000 | 0.8 | 1 | 1 | 104 | 74.6 | 78 | 82 | 3 | 0.1 | HJ 1014 EC | 1.1 | 1 | 95.4 | 80
157 | NU 214 ECJ * | 70 | 125 | 24 | 137 | 137 | 18 | 6000 | 6300 | 1.2 | 1.5 | 1.5 | 116 | 79 | 81 | 86 | 1.2 | 0.15 | HJ 214 EC | 1.5 | 1.5 | 109 | 83.5
158 | NU 214 ECM * | 70 | 125 | 24 | 137 | 137 | 18 | 6000 | 6300 | 1.25 | 1.5 | 1.5 | 116 | 79 | 81 | 86 | 1.2 | 0.15 | HJ 214 EC | 1.5 | 1.5 | 109 | 83.5
159 | NU 214 ECML * | 70 | 125 | 24 | 137 | 137 | 18 | 6000 | 10000 | 1.25 | 1.5 | 1.5 | 116 | 79 | 81 | 86 | 1.2 | 0.15 | HJ 214 EC | 1.5 | 1.5 | 109 | 83.5
160 | NU 214 ECP * | 70 | 125 | 24 | 137 | 137 | 18 | 6000 | 6300 | 1.15 | 1.5 | 1.5 | 116 | 79 | 81 | 86 | 1.2 | 0.15 | HJ 214 EC | 1.5 | 1.5 | 109 | 83.5
161 | NU 2214 ECJ * | 70 | 125 | 31 | 180 | 193 | 25.5 | 6000 | 6300 | 1.55 | 1.5 | 1.5 | 116 | 79 | 81 | 86 | 1.7 | 0.2 | - | 1.5 | 1.5 | 109 | 83.5
162 | NU 2214 ECM * | 70 | 125 | 31 | 180 | 193 | 25.5 | 6000 | 6300 | 1.55 | 1.5 | 1.5 | 116 | 79 | 81 | 86 | 1.7 | 0.2 | - | 1.5 | 1.5 | 109 | 83.5
163 | NU 2214 ECML * | 70 | 125 | 31 | 180 | 193 | 25.5 | 6000 | 10000 | 1.55 | 1.5 | 1.5 | 116 | 79 | 81 | 86 | 1.7 | 0.2 | - | 1.5 | 1.5 | 109 | 83.5
164 | NU 2214 ECP * | 70 | 125 | 31 | 180 | 193 | 25.5 | 6000 | 6300 | 1.5 | 1.5 | 1.5 | 116 | 79 | 81 | 86 | 1.7 | 0.2 | - | 1.5 | 1.5 | 109 | 83.5
165 | NU 314 ECJ * | 70 | 150 | 35 | 236 | 228 | 29 | 4800 | 5600 | 2.75 | 2 | 2 | 138 | 82 | 86 | 91 | 1.8 | 0.15 | HJ 314 EC | 2.1 | 2.1 | 127 | 89
166 | NU 314 ECM * | 70 | 150 | 35 | 236 | 228 | 29 | 4800 | 5600 | 3 | 2 | 2 | 138 | 82 | 86 | 91 | 1.8 | 0.15 | HJ 314 EC | 2.1 | 2.1 | 127 | 89
167 | NU 314 ECML * | 70 | 150 | 35 | 236 | 228 | 29 | 4800 | 8500 | 2.75 | 2 | 2 | 138 | 82 | 86 | 91 | 1.8 | 0.15 | HJ 314 EC | 2.1 | 2.1 | 127 | 89
168 | NU 314 ECP * | 70 | 150 | 35 | 236 | 228 | 29 | 4800 | 5600 | 2.75 | 2 | 2 | 138 | 82 | 86 | 91 | 1.8 | 0.15 | HJ 314 EC | 2.1 | 2.1 | 127 | 89
169 | NU 2314 ECML * | 70 | 150 | 51 | 315 | 325 | 41.5 | 4800 | 8500 | 4.35 | 2 | 2 | 138 | 82 | 86 | 91 | 4.8 | 0.25 | HJ 2314 EC | 2.1 | 2.1 | 127 | 89
170 | NU 2314 ECP * | 70 | 150 | 51 | 315 | 325 | 41.5 | 4800 | 5600 | 4 | 2 | 2 | 138 | 82 | 86 | 91 | 4.8 | 0.25 | HJ 2314 EC | 2.1 | 2.1 | 127 | 89
171 | NU 414 | 70 | 180 | 42 | 229 | 240 | 30 | 4300 | 5000 | 5.25 | 2.5 | 2.5 | 164 | 86 | 97 | 102 | 3.5 | 0.15 | - | 3 | 3 | 140 | 100
172 | NU 414 MA | 70 | 180 | 42 | 229 | 240 | 30 | 4300 | 5000 | 5.25 | 2.5 | 2.5 | 164 | 86 | 97 | 102 | 3.5 | 0.15 | - | 3 | 3 | 140 | 100
173 | NU 1015 ML | 75 | 115 | 20 | 58.3 | 71 | 8.5 | 6700 | 10000 | 0.74 | 1 | 1 | 109 | 79.6 | 83 | 87 | 3 | 0.1 | - | 1.1 | 1 | 101 | 85
174 | NU 215 ECJ * | 75 | 130 | 25 | 150 | 156 | 20.4 | 5600 | 6000 | 1.27 | 1.5 | 1.5 | 121 | 84 | 86 | 91 | 1.2 | 0.15 | HJ 215 EC | 1.5 | 1.5 | 114 | 88.5
175 | NU 215 ECM * | 75 | 130 | 25 | 150 | 156 | 20.4 | 5600 | 6000 | 1.35 | 1.5 | 1.5 | 121 | 84 | 86 | 91 | 1.2 | 0.15 | HJ 215 EC | 1.5 | 1.5 | 114 | 88.5
176 | NU 215 ECML * | 75 | 130 | 25 | 150 | 156 | 20.4 | 5600 | 9500 | 1.35 | 1.5 | 1.5 | 121 | 84 | 86 | 91 | 1.2 | 0.15 | HJ 215 EC | 1.5 | 1.5 | 114 | 88.5
177 | NU 215 ECP * | 75 | 130 | 25 | 150 | 156 | 20.4 | 5600 | 6000 | 1.25 | 1.5 | 1.5 | 121 | 84 | 86 | 91 | 1.2 | 0.15 | HJ 215 EC | 1.5 | 1.5 | 114 | 88.5
178 | NU 2215 ECJ * | 75 | 130 | 31 | 186 | 208 | 27 | 5600 | 6000 | 1.6 | 1.5 | 1.5 | 121 | 84 | 86 | 91 | 1.7 | 0.2 | - | 1.5 | 1.5 | 114 | 88.5
179 | NU 2215 ECML * | 75 | 130 | 31 | 186 | 208 | 27 | 5600 | 9500 | 1.6 | 1.5 | 1.5 | 121 | 84 | 86 | 91 | 1.7 | 0.2 | - | 1.5 | 1.5 | 114 | 88.5
180 | NU 2215 ECP * | 75 | 130 | 31 | 186 | 208 | 27 | 5600 | 6000 | 1.6 | 1.5 | 1.5 | 121 | 84 | 86 | 91 | 1.7 | 0.2 | - | 1.5 | 1.5 | 114 | 88.5
181 | NU 315 ECJ * | 75 | 160 | 37 | 280 | 265 | 33.5 | 4500 | 5300 | 3.3 | 2 | 2 | 148 | 87 | 92 | 97 | 1.8 | 0.15 | HJ 315 EC | 2.1 | 2.1 | 136 | 95
182 | NU 315 ECM * | 75 | 160 | 37 | 280 | 265 | 33.5 | 4500 | 5300 | 3.6 | 2 | 2 | 148 | 87 | 92 | 97 | 1.8 | 0.15 | HJ 315 EC | 2.1 | 2.1 | 136 | 95
183 | NU 315 ECML * | 75 | 160 | 37 | 280 | 265 | 33.5 | 4500 | 8000 | 3.6 | 2 | 2 | 148 | 87 | 92 | 97 | 1.8 | 0.15 | HJ 315 EC | 2.1 | 2.1 | 136 | 95
184 | NU 315 ECP * | 75 | 160 | 37 | 280 | 265 | 33.5 | 4500 | 5300 | 3.3 | 2 | 2 | 148 | 87 | 92 | 97 | 1.8 | 0.15 | HJ 315 EC | 2.1 | 2.1 | 136 | 95
185 | NU 2315 ECJ * | 75 | 160 | 55 | 380 | 400 | 50 | 4500 | 5300 | 4.93 | 2 | 2 | 148 | 87 | 92 | 97 | 4.8 | 0.25 | HJ 2315 EC | 2.1 | 2.1 | 136 | 95
186 | NU 2315 ECML * | 75 | 160 | 55 | 380 | 400 | 50 | 4500 | 8000 | 4.93 | 2 | 2 | 148 | 87 | 92 | 97 | 4.8 | 0.25 | HJ 2315 EC | 2.1 | 2.1 | 136 | 95
187 | NU 2315 ECP * | 75 | 160 | 55 | 380 | 400 | 50 | 4500 | 5300 | 4.9 | 2 | 2 | 148 | 87 | 92 | 97 | 4.8 | 0.25 | HJ 2315 EC | 2.1 | 2.1 | 136 | 95
188 | NU 415 | 75 | 190 | 45 | 264 | 280 | 34 | 4000 | 4800 | 6.25 | 2.5 | 2.5 | 174 | 91 | 101 | 107 | 3.8 | 0.15 | - | 3 | 3 | 148 | 104.5
189 | NU 415 MA | 75 | 190 | 45 | 264 | 280 | 34 | 4000 | 6300 | 6.75 | 2.5 | 2.5 | 174 | 91 | 101 | 107 | 3.8 | 0.15 | - | 3 | 3 | 148 | 104.5
190 | NU 1016 | 80 | 125 | 22 | 66 | 81.4 | 10.4 | 6300 | 6300 | 1 | 1 | 1 | 119 | 84.6 | 90 | 94 | 3.3 | 0.1 | - | 1.1 | 1 | 109 | 91.5
191 | NU 1016 ECM | 80 | 125 | 22 | 99 | 127 | 16.3 | 5600 | 6000 | 1.1 | 1 | 1 | 119 | 84.6 | 90 | 94 | 3.3 | 0.1 | - | 1.1 | 1 | 112 | 91.5
192 | NU 216 ECJ * | 80 | 140 | 26 | 160 | 166 | 21.2 | 5300 | 5600 | 1.5 | 2 | 2 | 129 | 91 | 93 | 98 | 1.4 | 0.15 | HJ 216 EC | 2 | 2 | 123 | 95.3
193 | NU 216 ECM * | 80 | 140 | 26 | 160 | 166 | 21.2 | 5300 | 5600 | 1.65 | 2 | 2 | 129 | 91 | 93 | 98 | 1.4 | 0.15 | HJ 216 EC | 2 | 2 | 123 | 95.3
194 | NU 216 ECML * | 80 | 140 | 26 | 160 | 166 | 21.2 | 5300 | 8500 | 1.65 | 2 | 2 | 129 | 91 | 93 | 98 | 1.4 | 0.15 | HJ 216 EC | 2 | 2 | 123 | 95.3
195 | NU 216 ECP * | 80 | 140 | 26 | 160 | 166 | 21.2 | 5300 | 5600 | 1.5 | 2 | 2 | 129 | 91 | 93 | 98 | 1.4 | 0.15 | HJ 216 EC | 2 | 2 | 123 | 95.3
196 | NU 2216 ECJ * | 80 | 140 | 33 | 212 | 245 | 31 | 5300 | 5600 | 2 | 2 | 2 | 129 | 91 | 93 | 98 | 1.4 | 0.2 | HJ 216 EC | 2 | 2 | 123 | 95.3
197 | NU 2216 ECM * | 80 | 140 | 33 | 212 | 245 | 31 | 5300 | 5600 | 2 | 2 | 2 | 129 | 91 | 93 | 98 | 1.4 | 0.2 | HJ 216 EC | 2 | 2 | 123 | 95.3
198 | NU 2216 ECML * | 80 | 140 | 33 | 212 | 245 | 31 | 5300 | 8500 | 2.2 | 2 | 2 | 129 | 91 | 93 | 98 | 1.4 | 0.2 | HJ 216 EC | 2 | 2 | 123 | 95.3
199 | NU 2216 ECP * | 80 | 140 | 33 | 212 | 245 | 31 | 5300 | 5600 | 2 | 2 | 2 | 129 | 91 | 93 | 98 | 1.4 | 0.2 | - | 2 | 2 | 123 | 95.3
200 | NU 316 ECJ * | 80 | 170 | 39 | 300 | 290 | 36 | 4300 | 5000 | 3.95 | 2 | 2 | 158 | 92 | 98 | 104 | 2.1 | 0.15 | HJ 316 EC | 2.1 | 2.1 | 144 | 101
201 | NU 316 ECM * | 80 | 170 | 39 | 300 | 290 | 36 | 4300 | 5000 | 4.65 | 2 | 2 | 158 | 92 | 98 | 104 | 2.1 | 0.15 | HJ 316 EC | 2.1 | 2.1 | 144 | 101
202 | NU 316 ECML * | 80 | 170 | 39 | 300 | 290 | 36 | 4300 | 7500 | 4.65 | 2 | 2 | 158 | 92 | 98 | 104 | 2.1 | 0.15 | HJ 316 EC | 2.1 | 2.1 | 144 | 101
203 | NU 316 ECP * | 80 | 170 | 39 | 300 | 290 | 36 | 4300 | 5000 | 3.95 | 2 | 2 | 158 | 92 | 98 | 104 | 2.1 | 0.15 | HJ 316 EC | 2.1 | 2.1 | 144 | 101
204 | NU 2316 ECM * | 80 | 170 | 58 | 415 | 440 | 55 | 4300 | 5000 | 5.95 | 2 | 2 | 158 | 92 | 98 | 104 | 5.1 | 0.25 | HJ 2316 EC | 2.1 | 2.1 | 144 | 101
205 | NU 2316 ECML * | 80 | 170 | 58 | 415 | 440 | 55 | 4300 | 7500 | 6.5 | 2 | 2 | 158 | 92 | 98 | 104 | 5.1 | 0.25 | HJ 2316 EC | 2.1 | 2.1 | 144 | 101
206 | NU 2316 ECP * | 80 | 170 | 58 | 415 | 440 | 55 | 4300 | 5000 | 5.95 | 2 | 2 | 158 | 92 | 98 | 104 | 5.1 | 0.25 | HJ 2316 EC | 2.1 | 2.1 | 144 | 101
207 | NU 416 M | 80 | 200 | 48 | 303 | 320 | 39 | 3800 | 4500 | 7.9 | 2.5 | 2.5 | 184 | 96 | 106 | 113 | 3.7 | 0.15 | HJ 416 | 3 | 3 | 157 | 110
208 | NU 1017 M | 85 | 130 | 22 | 68.2 | 86.5 | 10.5 | 6000 | 6000 | 1.05 | 1 | 1 | 124 | 89.6 | 95 | 99 | 3.3 | 0.1 | - | 1.1 | 1 | 114 | 96.5
209 | NU 1017 ML | 85 | 130 | 22 | 68.2 | 86.5 | 10.5 | 6000 | 9000 | 1.05 | 1 | 1 | 124 | 89.6 | 95 | 99 | 3.3 | 0.1 | - | 1.1 | 1 | 114 | 96.5
210 | NU 217 ECJ * | 85 | 150 | 28 | 190 | 200 | 24.5 | 4800 | 5300 | 1.95 | 2 | 2 | 139 | 96 | 98 | 103 | 1.5 | 0.15 | HJ 217 EC | 2 | 2 | 131 | 100.5
211 | NU 217 ECM * | 85 | 150 | 28 | 190 | 200 | 24.5 | 4800 | 5300 | 2.05 | 2 | 2 | 139 | 96 | 98 | 103 | 1.5 | 0.15 | HJ 217 EC | 2 | 2 | 131 | 100.5
212 | NU 217 ECML * | 85 | 150 | 28 | 190 | 200 | 24.5 | 4800 | 8000 | 2.05 | 2 | 2 | 139 | 96 | 98 | 103 | 1.5 | 0.15 | HJ 217 EC | 2 | 2 | 131 | 100.5
213 | NU 217 ECP * | 85 | 150 | 28 | 190 | 200 | 24.5 | 4800 | 5300 | 1.9 | 2 | 2 | 139 | 96 | 98 | 103 | 1.5 | 0.15 | HJ 217 EC | 2 | 2 | 131 | 100.5
214 | NU 2217 ECJ * | 85 | 150 | 36 | 250 | 280 | 34.5 | 4800 | 5300 | 2.45 | 2 | 2 | 139 | 96 | 98 | 103 | 2 | 0.2 | - | 2 | 2 | 131 | 100.5
215 | NU 2217 ECM * | 85 | 150 | 36 | 250 | 280 | 34.5 | 4800 | 5300 | 2.45 | 2 | 2 | 139 | 96 | 98 | 103 | 2 | 0.2 | - | 2 | 2 | 131 | 100.5
216 | NU 2217 ECML * | 85 | 150 | 36 | 250 | 280 | 34.5 | 4800 | 8000 | 2.7 | 2 | 2 | 139 | 96 | 98 | 103 | 2 | 0.2 | - | 2 | 2 | 131 | 100.5
217 | NU 2217 ECP * | 85 | 150 | 36 | 250 | 280 | 34.5 | 4800 | 5300 | 2.45 | 2 | 2 | 139 | 96 | 98 | 103 | 2 | 0.2 | - | 2 | 2 | 131 | 100.5
218 | NU 317 ECJ * | 85 | 180 | 41 | 340 | 335 | 41.5 | 4000 | 4800 | 4.7 | 2.5 | 2.5 | 166 | 99 | 105 | 111 | 2.3 | 0.15 | HJ 317 EC | 3 | 3 | 153 | 108
219 | NU 317 ECM * | 85 | 180 | 41 | 340 | 335 | 41.5 | 4000 | 4800 | 5.1 | 2.5 | 2.5 | 166 | 99 | 105 | 111 | 2.3 | 0.15 | HJ 317 EC | 3 | 3 | 153 | 108
220 | NU 317 ECP * | 85 | 180 | 41 | 340 | 335 | 41.5 | 4000 | 4800 | 4.7 | 2.5 | 2.5 | 166 | 99 | 105 | 111 | 2.3 | 0.15 | HJ 317 EC | 3 | 3 | 153 | 108
221 | NU 2317 ECJ * | 85 | 180 | 60 | 455 | 490 | 60 | 4000 | 4800 | 6.85 | 2.5 | 2.5 | 166 | 99 | 105 | 111 | 5.8 | 0.25 | - | 3 | 3 | 153 | 108
222 | NU 2317 ECM * | 85 | 180 | 60 | 455 | 490 | 60 | 4000 | 4800 | 6.85 | 2.5 | 2.5 | 166 | 99 | 105 | 111 | 5.8 | 0.25 | - | 3 | 3 | 153 | 108
223 | NU 2317 ECML * | 85 | 180 | 60 | 455 | 490 | 60 | 4000 | 7000 | 6.85 | 2.5 | 2.5 | 166 | 99 | 105 | 111 | 5.8 | 0.25 | - | 3 | 3 | 153 | 108
224 | NU 2317 ECP * | 85 | 180 | 60 | 455 | 490 | 60 | 4000 | 4800 | 6.85 | 2.5 | 2.5 | 166 | 99 | 105 | 111 | 5.8 | 0.25 | - | 3 | 3 | 153 | 108
225 | NU 417 | 85 | 210 | 52 | 319 | 335 | 39 | 3600 | 4300 | 9.7 | 3 | 3 | 190 | 105 | 109 | 116 | 3.8 | 0.15 | - | 4 | 4 | 163 | 113
226 | NU 417 M | 85 | 210 | 52 | 319 | 335 | 39 | 3600 | 4300 | 9.7 | 3 | 3 | 190 | 105 | 109 | 116 | 3.8 | 0.15 | - | 4 | 4 | 163 | 113
227 | NU 1018 ML | 90 | 140 | 24 | 80.9 | 104 | 12.7 | 5600 | 8500 | 1.35 | 1.5 | 1 | 133 | 96 | 101 | 106 | 3.5 | 0.1 | - | 1.5 | 1.1 | 122 | 103
228 | NU 218 ECJ * | 90 | 160 | 30 | 208 | 220 | 27 | 4500 | 5000 | 2.35 | 2 | 2 | 149 | 101 | 104 | 110 | 1.8 | 0.15 | HJ 218 EC | 2 | 2 | 140 | 107
229 | NU 218 ECM * | 90 | 160 | 30 | 208 | 220 | 27 | 4500 | 5000 | 2.55 | 2 | 2 | 149 | 101 | 104 | 110 | 1.8 | 0.15 | HJ 218 EC | 2 | 2 | 140 | 107
230 | NU 218 ECML * | 90 | 160 | 30 | 208 | 220 | 27 | 4500 | 7500 | 2.55 | 2 | 2 | 149 | 101 | 104 | 110 | 1.8 | 0.15 | HJ 218 EC | 2 | 2 | 140 | 107
231 | NU 218 ECP * | 90 | 160 | 30 | 208 | 220 | 27 | 4500 | 5000 | 2.35 | 2 | 2 | 149 | 101 | 104 | 110 | 1.8 | 0.15 | HJ 218 EC | 2 | 2 | 140 | 107
232 | NU 2218 ECJ * | 90 | 160 | 40 | 280 | 315 | 39 | 4500 | 5000 | 3.15 | 2 | 2 | 149 | 101 | 104 | 110 | 2.6 | 0.2 | - | 2 | 2 | 140 | 107
233 | NU 2218 ECM * | 90 | 160 | 40 | 280 | 315 | 39 | 4500 | 5000 | 3.15 | 2 | 2 | 149 | 101 | 104 | 110 | 2.6 | 0.2 | - | 2 | 2 | 140 | 107
234 | NU 2218 ECML * | 90 | 160 | 40 | 280 | 315 | 39 | 4500 | 7500 | 3.15 | 2 | 2 | 149 | 101 | 104 | 110 | 2.6 | 0.2 | - | 2 | 2 | 140 | 107
235 | NU 2218 ECP * | 90 | 160 | 40 | 280 | 315 | 39 | 4500 | 5000 | 3.15 | 2 | 2 | 149 | 101 | 104 | 110 | 2.6 | 0.2 | - | 2 | 2 | 140 | 107
236 | NU 318 ECJ * | 90 | 190 | 43 | 365 | 360 | 43 | 3800 | 4500 | 5.45 | 2.5 | 2.5 | 176 | 104 | 110 | 116 | 2.5 | 0.15 | HJ 318 EC | 3 | 3 | 162 | 113.5
237 | NU 318 ECM * | 90 | 190 | 43 | 365 | 360 | 43 | 3800 | 4500 | 5.9 | 2.5 | 2.5 | 176 | 104 | 110 | 116 | 2.5 | 0.15 | HJ 318 EC | 3 | 3 | 162 | 113.5
238 | NU 318 ECML * | 90 | 190 | 43 | 365 | 360 | 43 | 3800 | 6700 | 5.9 | 2.5 | 2.5 | 176 | 104 | 110 | 116 | 2.5 | 0.15 | HJ 318 EC | 3 | 3 | 162 | 113.5
239 | NU 318 ECP * | 90 | 190 | 43 | 365 | 360 | 43 | 3800 | 4500 | 5.45 | 2.5 | 2.5 | 176 | 104 | 110 | 116 | 2.5 | 0.15 | HJ 318 EC | 3 | 3 | 162 | 113.5
240 | NU 2318 ECJ * | 90 | 190 | 64 | 500 | 540 | 65.5 | 3800 | 4500 | 8 | 2.5 | 2.5 | 176 | 104 | 110 | 116 | 6 | 0.25 | - | 3 | 3 | 162 | 113.5
241 | NU 2318 ECM * | 90 | 190 | 64 | 500 | 540 | 65.5 | 3800 | 4500 | 8 | 2.5 | 2.5 | 176 | 104 | 110 | 116 | 6 | 0.25 | - | 3 | 3 | 162 | 113.5
242 | NU 2318 ECML * | 90 | 190 | 64 | 500 | 540 | 65.5 | 3800 | 6700 | 8.65 | 2.5 | 2.5 | 176 | 104 | 110 | 116 | 6 | 0.25 | - | 3 | 3 | 162 | 113.5
243 | NU 2318 ECP * | 90 | 190 | 64 | 500 | 540 | 65.5 | 3800 | 4500 | 8 | 2.5 | 2.5 | 176 | 104 | 110 | 116 | 6 | 0.25 | - | 3 | 3 | 162 | 113.5
244 | NU 418 | 90 | 225 | 54 | 380 | 415 | 48 | 3400 | 4000 | 10.5 | 3 | 3 | 209 | 106 | 120 | 126 | 4.9 | 0.15 | - | 4 | 4 | 176 | 123.5
245 | NU 418 M | 90 | 225 | 54 | 380 | 415 | 48 | 3400 | 4000 | 11.5 | 3 | 3 | 209 | 106 | 120 | 126 | 4.9 | 0.15 | - | 4 | 4 | 176 | 123.5
246 | NU 1019 ML | 95 | 145 | 24 | 84.2 | 110 | 13.2 | 5300 | 8000 | 1.4 | 1.5 | 1 | 138 | 101 | 106 | 111 | 3.5 | 0.1 | - | 1.5 | 1.1 | 127 | 108
247 | NU 219 ECJ * | 95 | 170 | 32 | 255 | 265 | 32.5 | 4300 | 4800 | 2.85 | 2 | 2 | 158 | 107 | 110 | 115 | 1.7 | 0.15 | HJ 219 EC | 2.1 | 2.1 | 149 | 112.5
248 | NU 219 ECM * | 95 | 170 | 32 | 255 | 265 | 32.5 | 4300 | 4800 | 3.1 | 2 | 2 | 158 | 107 | 110 | 115 | 1.7 | 0.15 | HJ 219 EC | 2.1 | 2.1 | 149 | 112.5
249 | NU 219 ECML * | 95 | 170 | 32 | 255 | 265 | 32.5 | 4300 | 7000 | 3.1 | 2 | 2 | 158 | 107 | 110 | 115 | 1.7 | 0.15 | HJ 219 EC | 2.1 | 2.1 | 149 | 112.5
250 | NU 219 ECP * | 95 | 170 | 32 | 255 | 265 | 32.5 | 4300 | 4800 | 2.85 | 2 | 2 | 158 | 107 | 110 | 115 | 1.7 | 0.15 | HJ 219 EC | 2.1 | 2.1 | 149 | 112.5
251 | NU 2219 ECJ * | 95 | 170 | 43 | 325 | 375 | 45.5 | 4300 | 4800 | 3.85 | 2 | 2 | 158 | 107 | 110 | 115 | 3 | 0.2 | - | 2.1 | 2.1 | 149 | 112.5
252 | NU 2219 ECM * | 95 | 170 | 43 | 325 | 375 | 45.5 | 4300 | 4800 | 3.85 | 2 | 2 | 158 | 107 | 110 | 115 | 3 | 0.2 | - | 2.1 | 2.1 | 149 | 112.5
253 | NU 2219 ECP * | 95 | 170 | 43 | 325 | 375 | 45.5 | 4300 | 4800 | 3.85 | 2 | 2 | 158 | 107 | 110 | 115 | 3 | 0.2 | - | 2.1 | 2.1 | 149 | 112.5
254 | NU 319 ECJ * | 95 | 200 | 45 | 390 | 390 | 46.5 | 3600 | 4300 | 6.25 | 2.5 | 2.5 | 186 | 109 | 118 | 124 | 2.9 | 0.15 | HJ 319 EC | 3 | 3 | 170 | 121.5
255 | NU 319 ECM * | 95 | 200 | 45 | 390 | 390 | 46.5 | 3600 | 4300 | 7.3 | 2.5 | 2.5 | 186 | 109 | 118 | 124 | 2.9 | 0.15 | HJ 319 EC | 3 | 3 | 170 | 121.5
256 | NU 319 ECML * | 95 | 200 | 45 | 390 | 390 | 46.5 | 3600 | 6300 | 7.3 | 2.5 | 2.5 | 186 | 109 | 118 | 124 | 2.9 | 0.15 | HJ 319 EC | 3 | 3 | 170 | 121.5
257 | NU 319 ECP * | 95 | 200 | 45 | 390 | 390 | 46.5 | 3600 | 4300 | 6.25 | 2.5 | 2.5 | 186 | 109 | 118 | 124 | 2.9 | 0.15 | HJ 319 EC | 3 | 3 | 170 | 121.5
258 | NU 2319 ECJ * | 95 | 200 | 67 | 530 | 585 | 69.5 | 3600 | 4300 | 9.65 | 2.5 | 2.5 | 186 | 109 | 118 | 124 | 6.9 | 0.25 | HJ 2319 EC | 3 | 3 | 170 | 121.5
259 | NU 2319 ECML * | 95 | 200 | 67 | 530 | 585 | 69.5 | 3600 | 6300 | 10.5 | 2.5 | 2.5 | 186 | 109 | 118 | 124 | 6.9 | 0.25 | HJ 2319 EC | 3 | 3 | 170 | 121.5
260 | NU 2319 ECP * | 95 | 200 | 67 | 530 | 585 | 69.5 | 3600 | 4300 | 9.65 | 2.5 | 2.5 | 186 | 109 | 118 | 124 | 6.9 | 0.25 | HJ 2319 EC | 3 | 3 | 170 | 121.5
261 | NU 419 M | 95 | 240 | 55 | 413 | 455 | 52 | 3200 | 3600 | 13.5 | 3 | 3 | 220 | 115 | 130 | 136 | 5 | 0.15 | - | 4 | 4 | 186 | 133.5
262 | NU 1020 M | 100 | 150 | 24 | 85.8 | 114 | 13.7 | 5000 | 5000 | 1.45 | 1.5 | 1 | 143 | 106 | 111 | 116 | 3.5 | 0.1 | - | 1.5 | 1.1 | 132 | 113
263 | NU 1020 ML | 100 | 150 | 24 | 85.8 | 114 | 13.7 | 5000 | 7500 | 1.45 | 1.5 | 1 | 143 | 106 | 111 | 116 | 3.5 | 0.1 | - | 1.5 | 1.1 | 132 | 113
264 | NU 220 ECJ * | 100 | 180 | 34 | 285 | 305 | 36.5 | 4000 | 4500 | 3.45 | 2 | 2 | 168 | 112 | 116 | 122 | 1.7 | 0.15 | HJ 220 EC | 2.1 | 2.1 | 157 | 119
265 | NU 220 ECM * | 100 | 180 | 34 | 285 | 305 | 36.5 | 4000 | 4500 | 3.75 | 2 | 2 | 168 | 112 | 116 | 122 | 1.7 | 0.15 | HJ 220 EC | 2.1 | 2.1 | 157 | 119
266 | NU 220 ECML * | 100 | 180 | 34 | 285 | 305 | 36.5 | 4000 | 6700 | 3.75 | 2 | 2 | 168 | 112 | 116 | 122 | 1.7 | 0.15 | HJ 220 EC | 2.1 | 2.1 | 157 | 119
267 | NU 220 ECP * | 100 | 180 | 34 | 285 | 305 | 36.5 | 4000 | 4500 | 3.45 | 2 | 2 | 168 | 112 | 116 | 122 | 1.7 | 0.15 | HJ 220 EC | 2.1 | 2.1 | 157 | 119
268 | NU 2220 ECJ * | 100 | 180 | 46 | 380 | 450 | 54 | 4000 | 4500 | 4.75 | 2 | 2 | 168 | 112 | 116 | 122 | 2.5 | 0.2 | HJ 2220 EC | 2.1 | 2.1 | 157 | 119
269 | NU 2220 ECM * | 100 | 180 | 46 | 380 | 450 | 54 | 4000 | 4500 | 4.75 | 2 | 2 | 168 | 112 | 116 | 122 | 2.5 | 0.2 | HJ 2220 EC | 2.1 | 2.1 | 157 | 119
270 | NU 2220 ECML * | 100 | 180 | 46 | 380 | 450 | 54 | 4000 | 6700 | 5.15 | 2 | 2 | 168 | 112 | 116 | 122 | 2.5 | 0.2 | HJ 2220 EC | 2.1 | 2.1 | 157 | 119
271 | NU 2220 ECP * | 100 | 180 | 46 | 380 | 450 | 54 | 4000 | 4500 | 4.75 | 2 | 2 | 168 | 112 | 116 | 122 | 2.5 | 0.2 | HJ 2220 EC | 2.1 | 2.1 | 157 | 119
272 | NU 320 ECJ * | 100 | 215 | 47 | 450 | 440 | 51 | 3200 | 3800 | 7.85 | 2.5 | 2.5 | 201 | 114 | 124 | 130 | 2.9 | 0.15 | HJ 320 EC | 3 | 3 | 182 | 127.5
273 | NU 320 ECM * | 100 | 215 | 47 | 450 | 440 | 51 | 3200 | 3800 | 8.95 | 2.5 | 2.5 | 201 | 114 | 124 | 130 | 2.9 | 0.15 | HJ 320 EC | 3 | 3 | 182 | 127.5
274 | NU 320 ECML * | 100 | 215 | 47 | 450 | 440 | 51 | 3200 | 6000 | 8.95 | 2.5 | 2.5 | 201 | 114 | 124 | 130 | 2.9 | 0.15 | HJ 320 EC | 3 | 3 | 182 | 127.5
275 | NU 320 ECP * | 100 | 215 | 47 | 450 | 440 | 51 | 3200 | 3800 | 7.6 | 2.5 | 2.5 | 201 | 114 | 124 | 130 | 2.9 | 0.15 | HJ 320 EC | 3 | 3 | 182 | 127.5
276 | NU 2320 ECJ * | 100 | 215 | 73 | 670 | 735 | 85 | 3200 | 3800 | 12 | 2.5 | 2.5 | 201 | 114 | 124 | 130 | 5.9 | 0.25 | HJ 2320 EC | 3 | 3 | 182 | 127.5
277 | NU 2320 ECM * | 100 | 215 | 73 | 670 | 735 | 85 | 3200 | 3800 | 13 | 2.5 | 2.5 | 201 | 114 | 124 | 130 | 5.9 | 0.25 | HJ 2320 EC | 3 | 3 | 182 | 127.5
278 | NU 2320 ECML * | 100 | 215 | 73 | 670 | 735 | 85 | 3200 | 6000 | 13 | 2.5 | 2.5 | 201 | 114 | 124 | 130 | 5.9 | 0.25 | HJ 2320 EC | 3 | 3 | 182 | 127.5
279 | NU 2320 ECP * | 100 | 215 | 73 | 670 | 735 | 85 | 3200 | 3800 | 12 | 2.5 | 2.5 | 201 | 114 | 124 | 130 | 5.9 | 0.25 | HJ 2320 EC | 3 | 3 | 182 | 127.5
280 | NU 420 | 100 | 250 | 58 | 429 | 475 | 53 | 3000 | 3600 | 14 | 3 | 3 | 230 | 120 | 135 | 142 | 4.9 | 0.15 | - | 4 | 4 | 195 | 139
281 | NU 420 M | 100 | 250 | 58 | 429 | 475 | 53 | 3000 | 3600 | 14 | 3 | 3 | 230 | 120 | 135 | 142 | 4.9 | 0.15 | - | 4 | 4 | 195 | 139
282 | NU 1021 M | 105 | 160 | 26 | 101 | 137 | 16 | 4800 | 4800 | 1.85 | 2 | 1 | 151 | 111 | 117 | 122 | 3.8 | 0.1 | - | 2 | 1.1 | 140 | 119.5
283 | NU 1021 ML | 105 | 160 | 26 | 101 | 137 | 16 | 4800 | 7500 | 1.85 | 2 | 1 | 151 | 111 | 117 | 122 | 3.8 | 0.1 | - | 2 | 1.1 | 140 | 119.5
284 | NU 221 ECJ * | 105 | 190 | 36 | 300 | 315 | 36.5 | 3800 | 4300 | 4.1 | 2 | 2 | 178 | 117 | 122 | 128 | 2 | 0.15 | - | 2.1 | 2.1 | 164 | 125
285 | NU 221 ECML * | 105 | 190 | 36 | 300 | 315 | 36.5 | 3800 | 6300 | 4 | 2 | 2 | 178 | 117 | 122 | 128 | 2 | 0.15 | - | 2.1 | 2.1 | 164 | 125
286 | NU 221 ECP * | 105 | 190 | 36 | 300 | 315 | 36.5 | 3800 | 4300 | 4 | 2 | 2 | 178 | 117 | 122 | 128 | 2 | 0.15 | - | 2.1 | 2.1 | 164 | 125
287 | NU 321 ECJ * | 105 | 225 | 49 | 500 | 500 | 57 | 3200 | 3800 | 8.9 | 2.5 | 2.5 | 211 | 119 | 130 | 136 | 3.4 | 0.15 | - | 3 | 3 | 190 | 133
288 | NU 321 ECML * | 105 | 225 | 49 | 500 | 500 | 57 | 3200 | 5600 | 8.9 | 2.5 | 2.5 | 211 | 119 | 130 | 136 | 3.4 | 0.15 | - | 3 | 3 | 190 | 133
289 | NU 321 ECP * | 105 | 225 | 49 | 500 | 500 | 57 | 3200 | 3800 | 8.75 | 2.5 | 2.5 | 211 | 119 | 130 | 136 | 3.4 | 0.15 | - | 3 | 3 | 190 | 133
290 | NU 421 M | 105 | 260 | 60 | 501 | 570 | 64 | 2800 | 3400 | 19 | 3 | 3 | 240 | 125 | 140 | 147 | 4.9 | 0.15 | - | 4 | 4 | 203 | 144.5
291 | NU 1022 M | 110 | 170 | 28 | 128 | 166 | 19.3 | 4500 | 4500 | 2.3 | 2 | 1 | 161 | 116 | 123 | 128 | 3.8 | 0.1 | - | 2 | 1.1 | 149 | 125
292 | NU 1022 ML | 110 | 170 | 28 | 128 | 166 | 19.3 | 4500 | 7000 | 2.3 | 2 | 1 | 161 | 116 | 123 | 128 | 3.8 | 0.1 | - | 2 | 1.1 | 149 | 125
293 | NU 222 ECJ * | 110 | 200 | 38 | 335 | 365 | 42.5 | 3600 | 4000 | 4.85 | 2 | 2 | 188 | 122 | 130 | 135 | 2.1 | 0.15 | HJ 222 EC | 2.1 | 2.1 | 174 | 132.5
294 | NU 222 ECM * | 110 | 200 | 38 | 335 | 365 | 42.5 | 3600 | 4000 | 5.4 | 2 | 2 | 188 | 122 | 130 | 135 | 2.1 | 0.15 | HJ 222 EC | 2.1 | 2.1 | 174 | 132.5
295 | NU 222 ECML * | 110 | 200 | 38 | 335 | 365 | 42.5 | 3600 | 6000 | 5.4 | 2 | 2 | 188 | 122 | 130 | 135 | 2.1 | 0.15 | HJ 222 EC | 2.1 | 2.1 | 174 | 132.5
296 | NU 222 ECP * | 110 | 200 | 38 | 335 | 365 | 42.5 | 3600 | 4000 | 4.8 | 2 | 2 | 188 | 122 | 130 | 135 | 2.1 | 0.15 | HJ 222 EC | 2.1 | 2.1 | 174 | 132.5
297 | NU 2222 ECJ * | 110 | 200 | 53 | 440 | 520 | 61 | 3600 | 4000 | 7 | 2 | 2 | 188 | 122 | 129 | 135 | 3.7 | 0.2 | - | 2.1 | 2.1 | 174 | 132.5
298 | NU 2222 ECML * | 110 | 200 | 53 | 440 | 520 | 61 | 3600 | 6000 | 7.4 | 2 | 2 | 188 | 122 | 129 | 135 | 3.7 | 0.2 | - | 2.1 | 2.1 | 174 | 132.5
299 | NU 2222 ECP * | 110 | 200 | 53 | 440 | 520 | 61 | 3600 | 4000 | 6.7 | 2 | 2 | 188 | 122 | 129 | 135 | 3.7 | 0.2 | - | 2.1 | 2.1 | 174 | 132.5
300 | NU 322 ECJ * | 110 | 240 | 50 | 530 | 540 | 61 | 3000 | 3400 | 11.2 | 2.5 | 2.5 | 226 | 124 | 139 | 146 | 3 | 0.15 | HJ 322 EC | 3 | 3 | 201 | 143
301 | NU 322 ECM * | 110 | 240 | 50 | 530 | 540 | 61 | 3000 | 3400 | 12 | 2.5 | 2.5 | 226 | 124 | 139 | 146 | 3 | 0.15 | HJ 322 EC | 3 | 3 | 201 | 143
302 | NU 322 ECML * | 110 | 240 | 50 | 530 | 540 | 61 | 3000 | 5300 | 12 | 2.5 | 2.5 | 226 | 124 | 139 | 146 | 3 | 0.15 | HJ 322 EC | 3 | 3 | 201 | 143
303 | NU 322 ECP * | 110 | 240 | 50 | 530 | 540 | 61 | 3000 | 3400 | 10.8 | 2.5 | 2.5 | 226 | 124 | 139 | 146 | 3 | 0.15 | HJ 322 EC | 3 | 3 | 201 | 143
304 | NU 2322 ECMA * | 110 | 240 | 80 | 780 | 900 | 102 | 3000 | 4500 | 18.7 | 2.5 | 2.5 | 226 | 124 | 139 | 146 | 7.5 | 0.25 | - | 3 | 3 | 201 | 143
305 | NU 2322 ECP * | 110 | 240 | 80 | 780 | 900 | 102 | 3000 | 3400 | 17 | 2.5 | 2.5 | 226 | 124 | 139 | 146 | 7.5 | 0.25 | - | 3 | 3 | 201 | 143
306 | NU 422 | 110 | 280 | 65 | 532 | 585 | 64 | 2600 | 3200 | 20 | 3 | 3 | 260 | 130 | 150 | 158 | 4.8 | 0.15 | HJ 422 | 4 | 4 | 217 | 155
307 | NU 422 M | 110 | 280 | 65 | 532 | 585 | 64 | 2600 | 3200 | 20 | 3 | 3 | 260 | 130 | 150 | 158 | 4.8 | 0.15 | HJ 422 | 4 | 4 | 217 | 155
308 | NU 1024 M | 120 | 180 | 28 | 134 | 183 | 20.8 | 4000 | 4000 | 2.45 | 2 | 1 | 171 | 126 | 133 | 138 | 3.8 | 0.1 | - | 2 | 1.1 | 159 | 135
309 | NU 1024 ML | 120 | 180 | 28 | 134 | 183 | 20.8 | 4000 | 6300 | 2.45 | 2 | 1 | 171 | 126 | 133 | 138 | 3.8 | 0.1 | - | 2 | 1.1 | 159 | 135
310 | NU 224 ECJ * | 120 | 215 | 40 | 390 | 430 | 49 | 3400 | 3600 | 5.85 | 2 | 2 | 203 | 132 | 140 | 146 | 1.9 | 0.15 | HJ 224 EC | 2.1 | 2.1 | 188 | 143.5
311 | NU 224 ECM * | 120 | 215 | 40 | 390 | 430 | 49 | 3400 | 3600 | 6.4 | 2 | 2 | 203 | 132 | 140 | 146 | 1.9 | 0.15 | HJ 224 EC | 2.1 | 2.1 | 188 | 143.5
312 | NU 224 ECML * | 120 | 215 | 40 | 390 | 430 | 49 | 3400 | 5600 | 6.4 | 2 | 2 | 203 | 132 | 140 | 146 | 1.9 | 0.15 | HJ 224 EC | 2.1 | 2.1 | 188 | 143.5
313 | NU 224 ECP * | 120 | 215 | 40 | 390 | 430 | 49 | 3400 | 3600 | 5.75 | 2 | 2 | 203 | 132 | 140 | 146 | 1.9 | 0.15 | HJ 224 EC | 2.1 | 2.1 | 188 | 143.5
314 | NU 2224 ECJ * | 120 | 215 | 58 | 520 | 630 | 72 | 3400 | 3600 | 8.8 | 2 | 2 | 203 | 132 | 140 | 146 | 3.8 | 0.2 | HJ 2224 EC | 2.1 | 2.1 | 188 | 143.5
315 | NU 2224 ECM * | 120 | 215 | 58 | 520 | 630 | 72 | 3400 | 3600 | 9.7 | 2 | 2 | 203 | 132 | 140 | 146 | 3.8 | 0.2 | HJ 2224 EC | 2.1 | 2.1 | 188 | 143.5
316 | NU 2224 ECML * | 120 | 215 | 58 | 520 | 630 | 72 | 3400 | 5600 | 9.7 | 2 | 2 | 203 | 132 | 140 | 146 | 3.8 | 0.2 | HJ 2224 EC | 2.1 | 2.1 | 188 | 143.5
317 | NU 2224 ECP * | 120 | 215 | 58 | 520 | 630 | 72 | 3400 | 3600 | 8.3 | 2 | 2 | 203 | 132 | 140 | 146 | 3.8 | 0.2 | HJ 2224 EC | 2.1 | 2.1 | 188 | 143.5
318 | NU 324 ECJ * | 120 | 260 | 55 | 610 | 620 | 69.5 | 2800 | 3200 | 13.6 | 2.5 | 2.5 | 246 | 134 | 150 | 157 | 3.7 | 0.15 | HJ 324 EC | 3 | 3 | 219 | 154
319 | NU 324 ECM * | 120 | 260 | 55 | 610 | 620 | 69.5 | 2800 | 3200 | 15.2 | 2.5 | 2.5 | 246 | 134 | 150 | 157 | 3.7 | 0.15 | HJ 324 EC | 3 | 3 | 219 | 154
320 | NU 324 ECML * | 120 | 260 | 55 | 610 | 620 | 69.5 | 2800 | 5000 | 15.2 | 2.5 | 2.5 | 246 | 134 | 150 | 157 | 3.7 | 0.15 | HJ 324 EC | 3 | 3 | 219 | 154
321 | NU 324 ECP * | 120 | 260 | 55 | 610 | 620 | 69.5 | 2800 | 3200 | 13.3 | 2.5 | 2.5 | 246 | 134 | 150 | 157 | 3.7 | 0.15 | HJ 324 EC | 3 | 3 | 219 | 154
322 | NU 324 ECPH * | 120 | 260 | 55 | 610 | 620 | 69.5 | 2800 | 3200 | 13.3 | 2.5 | 2.5 | 246 | 134 | 150 | 157 | 3.7 | 0.15 | HJ 324 EC | 3 | 3 | 219 | 154
323 | NU 2324 ECM * | 120 | 260 | 86 | 915 | 1040 | 116 | 2800 | 3200 | 24 | 2.5 | 2.5 | 246 | 134 | 150 | 157 | 7.2 | 0.25 | HJ 2324 EC | 3 | 3 | 219 | 154
324 | NU 2324 ECMA * | 120 | 260 | 86 | 915 | 1040 | 116 | 2800 | 4300 | 24 | 2.5 | 2.5 | 246 | 134 | 150 | 157 | 7.2 | 0.25 | HJ 2324 EC | 3 | 3 | 219 | 154
325 | NU 424 | 120 | 310 | 72 | 644 | 735 | 78 | 2400 | 2800 | 28 | 4 | 4 | 286 | 144 | 165 | 173 | 6.3 | 0.15 | HJ 424 | 5 | 5 | 240 | 170
326 | NU 424 M | 120 | 310 | 72 | 644 | 735 | 78 | 2400 | 2800 | 30.4 | 4 | 4 | 286 | 144 | 165 | 173 | 6.3 | 0.15 | HJ 424 | 5 | 5 | 240 | 170
327 | NU 1026 M | 130 | 200 | 33 | 165 | 224 | 25 | 3800 | 3800 | 3.8 | 2 | 1 | 191 | 136 | 145 | 151 | 4.7 | 0.1 | - | 2 | 1.1 | 175 | 148
328 | NU 1026 ML | 130 | 200 | 33 | 165 | 224 | 25 | 3800 | 5600 | 3.8 | 2 | 1 | 191 | 136 | 145 | 151 | 4.7 | 0.1 | - | 2 | 1.1 | 175 | 148
329 | NU 2026 ECMA | 130 | 200 | 42 | 297 | 440 | 51 | 3200 | 4800 | 4.6 | 2 | 1 | 191 | 136 | 144 | 150 | 2.5 | 0.14 | - | 2 | 1.1 | 180 | 147
330 | NU 226 ECJ * | 130 | 230 | 40 | 415 | 455 | 51 | 3200 | 3400 | 6.75 | 2.5 | 2.5 | 216 | 144 | 150 | 156 | 2.1 | 0.15 | HJ 226 EC | 3 | 3 | 202 | 153.5
331 | NU 226 ECM * | 130 | 230 | 40 | 415 | 455 | 51 | 3200 | 3400 | 7.15 | 2.5 | 2.5 | 216 | 144 | 150 | 156 | 2.1 | 0.15 | HJ 226 EC | 3 | 3 | 202 | 153.5
332 | NU 226 ECML * | 130 | 230 | 40 | 415 | 455 | 51 | 3200 | 5300 | 7.15 | 2.5 | 2.5 | 216 | 144 | 150 | 156 | 2.1 | 0.15 | HJ 226 EC | 3 | 3 | 202 | 153.5
333 | NU 226 ECP * | 130 | 230 | 40 | 415 | 455 | 51 | 3200 | 3400 | 6.45 | 2.5 | 2.5 | 216 | 144 | 150 | 156 | 2.1 | 0.15 | HJ 226 EC | 3 | 3 | 202 | 153.5
334 | NU 2226 ECML * | 130 | 230 | 64 | 610 | 735 | 83 | 3200 | 5300 | 12 | 2.5 | 2.5 | 216 | 144 | 149 | 156 | 4.3 | 0.2 | HJ 2226 EC | 3 | 3 | 202 | 153.5
335 | NU 2226 ECP * | 130 | 230 | 64 | 610 | 735 | 83 | 3200 | 3400 | 10.5 | 2.5 | 2.5 | 216 | 144 | 149 | 156 | 4.3 | 0.2 | HJ 2226 EC | 3 | 3 | 202 | 153.5
336 | NU 326 ECJ * | 130 | 280 | 58 | 720 | 750 | 81.5 | 2400 | 3000 | 18 | 3 | 3 | 263 | 147 | 163 | 170 | 3.7 | 0.15 | HJ 326 EC | 4 | 4 | 236 | 167
337 | NU 326 ECM * | 130 | 280 | 58 | 720 | 750 | 81.5 | 2400 | 3000 | 19 | 3 | 3 | 263 | 147 | 163 | 170 | 3.7 | 0.15 | HJ 326 EC | 4 | 4 | 236 | 167
338 | NU 326 ECML * | 130 | 280 | 58 | 720 | 750 | 81.5 | 2400 | 4500 | 19 | 3 | 3 | 263 | 147 | 163 | 170 | 3.7 | 0.15 | HJ 326 EC | 4 | 4 | 236 | 167
339 | NU 326 ECP * | 130 | 280 | 58 | 720 | 750 | 81.5 | 2400 | 3000 | 16.5 | 3 | 3 | 263 | 147 | 163 | 170 | 3.7 | 0.15 | HJ 326 EC | 4 | 4 | 236 | 167
340 | NU 2326 ECMA * | 130 | 280 | 93 | 1060 | 1250 | 137 | 2400 | 3800 | 30 | 3 | 3 | 263 | 147 | 163 | 170 | 8.7 | 0.25 | HJ 2326 EC | 4 | 4 | 236 | 167
341 | NU 1028 M | 140 | 210 | 33 | 172 | 245 | 27 | 3600 | 3600 | 4.05 | 2 | 1 | 201 | 146 | 155 | 161 | 4.4 | 0.1 | - | 2 | 1.1 | 185 | 158
342 | NU 1028 ML | 140 | 210 | 33 | 172 | 245 | 27 | 3600 | 5300 | 4.05 | 2 | 1 | 201 | 146 | 155 | 161 | 4.4 | 0.1 | - | 2 | 1.1 | 185 | 158
343 | NU 228 ECJ * | 140 | 250 | 42 | 450 | 510 | 57 | 2800 | 3200 | 8.6 | 2.5 | 2.5 | 236 | 154 | 166 | 172 | 2.5 | 0.15 | - | 3 | 3 | 217 | 169
344 | NU 228 ECM * | 140 | 250 | 42 | 450 | 510 | 57 | 2800 | 3200 | 9.25 | 2.5 | 2.5 | 236 | 154 | 166 | 172 | 2.5 | 0.15 | - | 3 | 3 | 217 | 169
345 | NU 228 ECML * | 140 | 250 | 42 | 450 | 510 | 57 | 2800 | 4800 | 9.25 | 2.5 | 2.5 | 236 | 154 | 166 | 172 | 2.5 | 0.15 | - | 3 | 3 | 217 | 169
346 | NU 2228 ECML * | 140 | 250 | 68 | 655 | 830 | 93 | 2800 | 4800 | 15 | 2.5 | 2.5 | 236 | 154 | 164 | 172 | 4.4 | 0.2 | HJ 2228 EC | 3 | 3 | 217 | 169
347 | NU 328 ECJ * | 140 | 300 | 62 | 780 | 830 | 88 | 2400 | 2800 | 20.5 | 3 | 3 | 283 | 157 | 176 | 183 | 3.7 | 0.15 | HJ 328 EC | 4 | 4 | 252 | 180
348 | NU 328 ECM * | 140 | 300 | 62 | 780 | 830 | 88 | 2400 | 2800 | 22.7 | 3 | 3 | 283 | 157 | 176 | 183 | 3.7 | 0.15 | HJ 328 EC | 4 | 4 | 252 | 180
349 | NU 328 ECML * | 140 | 300 | 62 | 780 | 830 | 88 | 2400 | 4300 | 22.7 | 3 | 3 | 283 | 157 | 176 | 183 | 3.7 | 0.15 | HJ 328 EC | 4 | 4 | 252 | 180
350 | NU 2328 ECMA * | 140 | 300 | 102 | 1200 | 1430 | 150 | 2400 | 3600 | 37 | 3 | 3 | 283 | 157 | 176 | 183 | 9.7 | 0.25 | HJ 2328 EC | 4 | 4 | 252 | 180
351 | NU 1030 M | 150 | 225 | 35 | 194 | 275 | 30 | 3200 | 3200 | 4.85 | 2 | 1.5 | 215 | 157 | 167 | 173 | 4.9 | 0.1 | - | 2.1 | 1.5 | 198 | 169.5
352 | NU 1030 ML | 150 | 225 | 35 | 194 | 275 | 30 | 3200 | 5000 | 4.85 | 2 | 1.5 | 215 | 157 | 167 | 173 | 4.9 | 0.1 | - | 2.1 | 1.5 | 198 | 169.5
353 | NU 230 ECJ * | 150 | 270 | 45 | 510 | 600 | 64 | 2600 | 2800 | 10.3 | 2.5 | 2.5 | 256 | 163 | 178 | 185 | 2.5 | 0.15 | HJ 230 EC | 3 | 3 | 234 | 182
354 | NU 230 ECM * | 150 | 270 | 45 | 510 | 600 | 64 | 2600 | 2800 | 10.6 | 2.5 | 2.5 | 256 | 163 | 178 | 185 | 2.5 | 0.15 | HJ 230 EC | 3 | 3 | 234 | 182
355 | NU 230 ECML * | 150 | 270 | 45 | 510 | 600 | 64 | 2600 | 4500 | 10.6 | 2.5 | 2.5 | 256 | 163 | 178 | 185 | 2.5 | 0.15 | HJ 230 EC | 3 | 3 | 234 | 182
356 | NU 2230 ECM * | 150 | 270 | 73 | 735 | 930 | 100 | 2600 | 2800 | 18.5 | 2.5 | 2.5 | 256 | 164 | 179 | 185 | 4.9 | 0.2 | HJ 2230 EC | 3 | 3 | 234 | 182
357 | NU 2330 ECMA * | 150 | 320 | 65 | 1370 | 965 | 166 | 2200 | 3400 | 45.5 | 3 | 3 | 303 | 167 | 189 | 196 | 10.5 | 0.25 | - | 4 | 4 | 270 | 193
358 | NU 330 ECM * | 150 | 320 | 65 | 900 | 965 | 100 | 2200 | 2600 | 27.5 | 3 | 3 | 303 | 167 | 189 | 196 | 4 | 0.15 | - | 4 | 4 | 270 | 193
359 | NU 330 ECMA * | 150 | 320 | 65 | 900 | 965 | 100 | 2200 | 3400 | 27.5 | 3 | 3 | 303 | 167 | 189 | 196 | 4 | 0.15 | - | 4 | 4 | 270 | 193
360 | NU 1032 M | 160 | 240 | 38 | 229 | 325 | 35.5 | 3000 | 3000 | 5.95 | 2 | 1.5 | 230 | 167 | 177 | 183 | 5.2 | 0.1 | HJ 1032 | 2.1 | 1.5 | 211 | 180
361 | NU 1032 ML | 160 | 240 | 38 | 229 | 325 | 35.5 | 3000 | 4800 | 5.95 | 2 | 1.5 | 230 | 167 | 177 | 183 | 5.2 | 0.1 | HJ 1032 | 2.1 | 1.5 | 211 | 180
362 | NU 2032 ECMA | 160 | 240 | 48 | 418 | 670 | 72 | 2600 | 4000 | 7.9 | 2 | 1.5 | 230 | 167 | 177 | 183 | 2 | 0.1 | - | 2.1 | 1.5 | 216 | 179
363 | NU 232 ECM * | 160 | 290 | 48 | 585 | 680 | 72 | 2400 | 2600 | 14.2 | 2.5 | 2.5 | 276 | 174 | 191 | 198 | 2.7 | 0.15 | - | 3 | 3 | 250 | 195
364 | NU 232 ECML * | 160 | 290 | 48 | 585 | 680 | 72 | 2400 | 4000 | 14.2 | 2.5 | 2.5 | 276 | 174 | 191 | 198 | 2.7 | 0.15 | - | 3 | 3 | 250 | 195
365 | NU 2232 ECMA * | 160 | 290 | 80 | 930 | 1200 | 129 | 2400 | 3400 | 24.2 | 2.5 | 2.5 | 276 | 174 | 188 | 196 | 4.5 | 0.2 | HJ 2232 EC | 3 | 3 | 252 | 193
366 | NU 332 ECM * | 160 | 340 | 68 | 1000 | 1080 | 112 | 2000 | 2400 | 32 | 3 | 3 | 323 | 177 | 200 | 207 | 4 | 0.15 | HJ 332 EC | 4 | 4 | 286 | 204
367 | NU 332 ECMA * | 160 | 340 | 68 | 1000 | 1080 | 112 | 2000 | 3200 | 32 | 3 | 3 | 323 | 177 | 200 | 207 | 4 | 0.15 | HJ 332 EC | 4 | 4 | 286 | 204
368 | NU 2332 ECMA | 160 | 340 | 114 | 1250 | 1730 | 176 | 2000 | 3200 | 53 | 3 | 3 | 323 | 177 | 200 | 207 | 11 | 0.25 | - | 4 | 4 | 286 | 204
369 | NU 1034 M | 170 | 260 | 42 | 275 | 400 | 41.5 | 2800 | 2800 | 8 | 2 | 2 | 250 | 180 | 190 | 196 | 5.8 | 0.1 | HJ 1034 | 2.1 | 2.1 | 227 | 193
370 | NU 1034 ML | 170 | 260 | 42 | 275 | 400 | 41.5 | 2800 | 4300 | 8 | 2 | 2 | 250 | 180 | 190 | 196 | 5.8 | 0.1 | HJ 1034 | 2.1 | 2.1 | 227 | 193
371 | NU 2034 ECMA | 170 | 260 | 54 | 473 | 735 | 41.5 | 2400 | 3600 | 11 | 2 | 2 | 250 | 180 | 187 | 194 | 2.9 | 0.1 | - | 2.1 | 2.1 | 233 | 191
372 | NU 234 ECM * | 170 | 310 | 52 | 616 | 815 | 85 | 2400 | 2400 | 18.2 | 3 | 3 | 293 | 187 | 203 | 210 | 2.9 | 0.15 | HJ 234 EC | 4 | 4 | 268 | 207
373 | NU 234 ECMA * | 170 | 310 | 52 | 616 | 815 | 85 | 2400 | 3200 | 18.2 | 3 | 3 | 293 | 187 | 203 | 210 | 2.9 | 0.15 | HJ 234 EC | 4 | 4 | 268 | 207
374 | NU 2234 ECMA * | 170 | 310 | 86 | 1060 | 1430 | 140 | 2400 | 3200 | 30 | 3 | 3 | 293 | 187 | 200 | 208 | 4.2 | 0.2 | - | 4 | 4 | 270 | 205
375 | NU 334 ECM | 170 | 360 | 72 | 952 | 1180 | 116 | 1700 | 2200 | 37.5 | 3 | 3 | 343 | 187 | 214 | 221 | 4.6 | 0.15 | - | 4 | 4 | 310 | 218
376 | NU 334 ECMA | 170 | 360 | 72 | 952 | 1180 | 116 | 1700 | 3000 | 37.5 | 3 | 3 | 343 | 187 | 214 | 221 | 4.6 | 0.15 | - | 4 | 4 | 310 | 218
377 | NU 334 M | 170 | 360 | 72 | 809 | 1040 | 106 | 1900 | 2200 | 38.5 | 3 | 3 | 343 | 187 | 214 | 223 | 4.6 | 0.15 | - | 4 | 4 | 290 | 220
378 | NU 2334 ECMA | 170 | 360 | 120 | 1450 | 2040 | 204 | 1700 | 3000 | 63 | 3 | 3 | 343 | 187 | 211 | 220 | 10 | 0.25 | - | 4 | 4 | 299 | 216
379 | NU 1036 M | 180 | 280 | 46 | 336 | 475 | 51 | 2600 | 2600 | 10.5 | 2 | 2 | 270 | 190 | 202 | 208 | 6.1 | 0.1 | - | 2.1 | 2.1 | 244 | 205
380 | NU 1036 ML | 180 | 280 | 46 | 336 | 475 | 51 | 2600 | 4000 | 10.5 | 2 | 2 | 270 | 190 | 202 | 208 | 6.1 | 0.1 | - | 2.1 | 2.1 | 244 | 205
381 | NU 236 ECMA * | 180 | 320 | 52 | 720 | 850 | 88 | 2200 | 3200 | 19.1 | 3 | 3 | 303 | 197 | 213 | 220 | 2.9 | 0.15 | HJ 236 EC | 4 | 4 | 279 | 217
382 | NU 2236 ECM * | 180 | 320 | 86 | 935 | 1340 | 140 | 2200 | 2400 | 31.5 | 3 | 3 | 303 | 197 | 210 | 218 | 4.2 | 0.2 | - | 4 | 4 | 280 | 215
383 | NU 2236 ECMA * | 180 | 320 | 86 | 935 | 1340 | 140 | 2200 | 3200 | 31.5 | 3 | 3 | 303 | 197 | 210 | 218 | 4.2 | 0.2 | - | 4 | 4 | 280 | 215
384 | NU 336 ECM | 180 | 380 | 75 | 1020 | 1290 | 125 | 1600 | 2200 | 45 | 3 | 3 | 363 | 197 | 223 | 230 | 5 | 0.15 | - | 4 | 4 | 319 | 227
385 | NU 2336 ECMA | 180 | 380 | 126 | 1570 | 2280 | 220 | 1600 | 2800 | 73 | 3 | 3 | 363 | 197 | 223 | 230 | 10.5 | 0.25 | - | 4 | 4 | 320 | 227
386 | NU 1038 ML | 190 | 290 | 46 | 347 | 500 | 53 | 2600 | 3800 | 11 | 2 | 2 | 280 | 200 | 212 | 218 | 6.1 | 0.1 | - | 2.1 | 2.1 | 254 | 215
387 | NU 238 ECM * | 190 | 340 | 55 | 800 | 965 | 98 | 2000 | 2200 | 24 | 3 | 3 | 323 | 207 | 226 | 234 | 3 | 0.15 | HJ 238 EC | 4 | 4 | 295 | 230
388 | NU 238 ECMA * | 190 | 340 | 55 | 800 | 965 | 98 | 2000 | 3000 | 24 | 3 | 3 | 323 | 207 | 226 | 234 | 3 | 0.15 | HJ 238 EC | 4 | 4 | 295 | 230
389 | NU 2238 ECMA * | 190 | 340 | 92 | 1220 | 1600 | 160 | 2000 | 3000 | 39 | 3 | 3 | 323 | 207 | 222 | 232 | 5 | 0.2 | - | 4 | 4 | 297 | 228
390 | NU 338 ECM | 190 | 400 | 78 | 1140 | 1500 | 143 | 1500 | 200 | 50 | 4 | 4 | 380 | 210 | 240 | 249 | 4.3 | 0.15 | HJ 338 EC | 5 | 5 | 338 | 245
391 | NU 2338 ECMA | 190 | 400 | 132 | 1830 | 2550 | 236 | 1500 | 2600 | 82.5 | 4 | 4 | 380 | 210 | 235 | 244 | 9.5 | 0.25 | - | 5 | 5 | 341 | 240
392 | NU 1040 M | 200 | 310 | 51 | 380 | 570 | 58.5 | 2400 | 2400 | 14.5 | 2 | 2 | 299 | 210 | 225 | 233 | 7 | 0.1 | HJ 1040 | 2.1 | 2.1 | 269 | 229
393 | NU 1040 MA | 200 | 310 | 51 | 380 | 570 | 58.5 | 2400 | 3000 | 14.5 | 2 | 2 | 299 | 210 | 225 | 233 | 7 | 0.1 | HJ 1040 | 2.1 | 2.1 | 269 | 229
394 | NU 240 ECM * | 200 | 360 | 58 | 850 | 1020 | 100 | 1900 | 2200 | 28.5 | 3 | 3 | 343 | 217 | 239 | 247 | 2.6 | 0.15 | HJ 240 EC | 4 | 4 | 312 | 243
395 | NU 240 ECMA * | 200 | 360 | 58 | 850 | 1020 | 100 | 1900 | 2800 | 28.5 | 3 | 3 | 343 | 217 | 239 | 247 | 2.6 | 0.15 | HJ 240 EC | 4 | 4 | 312 | 243
396 | NU 2240 ECMA * | 200 | 360 | 98 | 1370 | 1800 | 180 | 1900 | 2800 | 46 | 3 | 3 | 343 | 217 | 235 | 245 | 5.1 | 0.2 | - | 4 | 4 | 313 | 241
397 | NU 3240 ECM | 200 | 360 | 128 | 1540 | 2450 | 236 | 1600 | 2400 | 59 | 3 | 3 | 343 | 217 | 234 | 242 | 9.4 | 0.31 | - | 4 | 4 | 313 | 238.5
398 | NU 340 ECMA | 200 | 420 | 80 | 1230 | 1630 | 150 | 1400 | 2400 | 56 | 4 | 4 | 400 | 220 | 253 | 264 | 4 | 0.15 | - | 5 | 5 | 337 | 260
399 | NU 340 MA | 200 | 420 | 80 | 990 | 1320 | 125 | 1600 | 2400 | 56 | 4 | 4 | 400 | 220 | 253 | 264 | 4 | 0.15 | - | 5 | 5 | 337 | 260
400 | NU 2340 ECMA | 200 | 420 | 138 | 1980 | 2800 | 255 | 1400 | 2400 | 97 | 4 | 4 | 400 | 220 | 241 | 251 | 9.4 | 0.25 | - | 5 | 5 | 350 | 247
401 | NU 2944 M2P | 220 | 300 | 48 | 457 | 830 | 83 | 2400 | 3600 | 10 | 2 | 2 | 289 | 231 | 236 | 242 | 3 | 0.07 | - | 2.1 | 2.1 | 270 | 242
402 | NU 1044 M | 220 | 340 | 56 | 495 | 735 | 73.5 | 2200 | 2200 | 18.5 | 2.5 | 2.5 | 327 | 233 | 246 | 254 | 7.5 | 0.1 | HJ 1044 | 3 | 3 | 297 | 250
403 | NU 1044 MA | 220 | 340 | 56 | 495 | 735 | 73.5 | 2200 | 2800 | 18.5 | 2.5 | 2.5 | 327 | 233 | 246 | 254 | 7.5 | 0.1 | HJ 1044 | 3 | 3 | 297 | 250
404 | NU 244 ECM * | 220 | 400 | 65 | 913 | 1290 | 125 | 1600 | 1900 | 38.5 | 3 | 3 | 383 | 237 | 264 | 272 | 2.3 | 0.15 | - | 4 | 4 | 332 | 270
405 | NU 244 ECMA * | 220 | 400 | 65 | 913 | 1290 | 125 | 1600 | 2400 | 38.5 | 3 | 3 | 383 | 237 | 264 | 272 | 2.3 | 0.15 | - | 4 | 4 | 332 | 270
406 | NU 2244 ECMA | 220 | 400 | 108 | 1570 | 2280 | 212 | 1600 | 2400 | 62.5 | 3 | 3 | 383 | 237 | 255 | 264 | 7.9 | 0.2 | - | 4 | 4 | 349 | 259
407 | NU 344 M | 220 | 460 | 88 | 1210 | 1630 | 150 | 1500 | 1700 | 72.5 | 4 | 4 | 440 | 240 | 277 | 288 | 5.2 | 0.15 | - | 5 | 5 | 371 | 284
408 | NU 2344 ECMA | 220 | 460 | 145 | 2380 | 3450 | 310 | 1300 | 2200 | 120 | 4 | 4 | 440 | 240 | 268 | 280 | 10.4 | 0.25 | - | 5 | 5 | 384 | 277
409 | NU 2344 ECMP | 220 | 460 | 145 | 2380 | 3450 | 310 | 1300 | 2800 | 120 | 4 | 4 | 440 | 240 | 268 | 280 | 10.4 | 0.25 | - | 5 | 5 | 384 | 277
410 | NU 1048 MA | 240 | 360 | 56 | 523 | 800 | 78 | 2000 | 2600 | 20 | 2.5 | 2.5 | 347 | 253 | 266 | 274 | 7.5 | 0.1 | HJ 1048 | 3 | 3 | 317 | 270
411 | NU 248 MA | 240 | 440 | 72 | 952 | 1370 | 129 | 1600 | 2200 | 51.5 | 3 | 3 | 423 | 257 | 288 | 299 | 3.4 | 0.15 | - | 4 | 4 | 365 | 295
412 | NU 2248 MA | 240 | 440 | 120 | 1450 | 2360 | 224 | 1500 | 2200 | 84 | 3 | 3 | 423 | 257 | 284 | 299 | 4.3 | 0.2 | - | 4 | 4 | 365 | 295
413 | NU 348 M | 240 | 500 | 95 | 1450 | 2000 | 180 | 1300 | 1600 | 94.5 | 4 | 4 | 480 | 260 | 302 | 314 | 5.6 | 0.15 | HJ 348 | 5 | 5 | 401 | 310
414 | NU 2348 ECMA | 240 | 500 | 155 | 2600 | 3650 | 320 | 1200 | 2000 | 155 | 4 | 4 | 480 | 260 | 295 | 305 | 10.3 | 0.25 | - | 5 | 5 | 426 | 299
415 | NU 1052 M | 260 | 400 | 65 | 627 | 965 | 96.5 | 1800 | 1800 | 29.5 | 3 | 3 | 385 | 275 | 291 | 300 | 8 | 0.1 | HJ 1052 | 4 | 4 | 349 | 296
416 | NU 1052 MA | 260 | 400 | 65 | 627 | 965 | 96.5 | 1800 | 2400 | 29.5 | 3 | 3 | 385 | 275 | 291 | 300 | 8 | 0.1 | HJ 1052 | 4 | 4 | 349 | 296
417 | NU 3052 ECMA | 260 | 400 | 104 | 1420 | 2320 | 232 | 1500 | 2400 | 49.5 | 3 | 3 | 385 | 275 | 286 | 295 | 5.7 | 0.17 | - | 4 | 4 | 360 | 290.5
418 | NU 3152 ECMA | 260 | 440 | 144 | 2090 | 3450 | 310 | 1300 | 2200 | 98 | 3 | 3 | 423 | 277 | 295 | 302 | 8 | 0.21 | - | 4 | 4 | 382 | 298.5
419 | NU 252 MA | 260 | 480 | 80 | 1170 | 1700 | 156 | 1400 | 2000 | 68.5 | 4 | 4 | 460 | 280 | 313 | 324 | 3.4 | 0.15 | HJ 252 | 5 | 5 | 397 | 320
420 | NU 2252 MA | 260 | 480 | 130 | 1790 | 3000 | 275 | 1400 | 2000 | 110 | 4 | 4 | 460 | 280 | 309 | 324 | 4.3 | 0.2 | - | 5 | 5 | 397 | 320
421 | NU 352 ECMA | 260 | 540 | 102 | 1940 | 2700 | 236 | 1100 | 1800 | 125 | 5 | 5 | 514 | 286 | 330 | 341 | 4.2 | 0.15 | - | 6 | 6 | 455 | 337
422 | NU 2352 ECMA | 260 | 540 | 165 | 3190 | 4500 | 380 | 1100 | 1800 | 190 | 5 | 5 | 514 | 286 | 310 | 323 | 1.8 | 0.25 | - | 6 | 6 | 463 | 319
423 | NU 1056 MA | 280 | 420 | 65 | 660 | 1060 | 102 | 1700 | 2200 | 31.5 | 3 | 3 | 405 | 295 | 311 | 320 | 8 | 0.1 | HJ 1056 | 4 | 4 | 369 | 316
424 | NU 2056 ECMA | 280 | 420 | 82 | 1230 | 2160 | 204 | 1400 | 2200 | 40 | 3 | 3 | 405 | 295 | 310 | 318 | 3.4 | 0.14 | - | 4 | 4 | 377 | 314
425 | NU 3156 EMA/HB1 | 280 | 460 | 146 | 2290 | 3900 | 335 | 1200 | 2000 | 105 | 3 | 3 | 423 | 277 | 295 | 302 | 8 | 0.21 | - | 4 | 4 | 382 | 298.5
426 | NU 256 MA | 280 | 500 | 80 | 1140 | 1700 | 153 | 1400 | 1900 | 71.5 | 4 | 4 | 480 | 300 | 333 | 344 | 3.8 | 0.15 | - | 5 | 5 | 417 | 340
427 | NU 2256 ECMA | 280 | 500 | 130 | 2200 | 3250 | 285 | 1200 | 1900 | 115 | 4 | 4 | 480 | 300 | 320 | 331 | 10.2 | 0.2 | HJ 2256 EC | 5 | 5 | 433 | 327
428 | NU 2356 MA | 280 | 580 | 175 | 2700 | 4300 | 365 | 1000 | 1700 | 230 | 5 | 5 | 554 | 306 | 347 | 366 | 6.6 | 0.25 | - | 6 | 6 | 467 | 362
429 | NU 2860 ECM | 300 | 380 | 48 | 473 | 980 | 88 | 1700 | 1700 | 14 | 1.5 | 2 | 370 | 310 | 318 | 324 | 8.5 | 0.07 | - | 1.5 | 2.1 | 356 | 321
430 | NU 1060 MA | 300 | 460 | 74 | 858 | 1370 | 129 | 1500 | 2000 | 46.5 | 3 | 3 | 443 | 317 | 335 | 344 | 9.7 | 0.1 | HJ 1060 | 4 | 4 | 402 | 340
431 | NU 2060 ECMA | 300 | 460 | 95 | 1510 | 2750 | 255 | 1300 | 2000 | 59.5 | 3 | 3 | 443 | 317 | 336 | 345 | 4.1 | 0.14 | - | 4 | 4 | 410 | 341
432 | NU 260 M | 300 | 540 | 85 | 1420 | 2120 | 183 | 1300 | 1400 | 89.5 | 4 | 4 | 520 | 320 | 358 | 368 | 4.8 | 0.15 | - | 5 | 5 | 451 | 364
433 | NU 260 MA | 300 | 540 | 85 | 1420 | 2120 | 183 | 1300 | 1800 | 89.5 | 4 | 4 | 520 | 320 | 358 | 368 | 4.8 | 0.15 | - | 5 | 5 | 451 | 364
434 | NU 2260 MA | 300 | 540 | 140 | 2090 | 3450 | 300 | 1200 | 1800 | 145 | 4 | 4 | 520 | 320 | 352 | 368 | 5.6 | 0.2 | - | 5 | 5 | 451 | 364
435 | NU 2360 ECMA | 300 | 620 | 185 | 4020 | 5850 | 480 | 950 | 1600 | 270 | 6 | 6 | 588 | 332 | 365 | 375 | 11 | 0.27 | - | 7.5 | 7.5 | 535 | 371
436 | NU 1864 ECMP | 320 | 400 | 38 | 369 | 710 | 60 | 1600 | 2400 | 11 | 2 | 1.5 | 389 | 327 | 337 | 345 | 1.5 | 0.05 | - | 2.1 | 1.5 | 376 | 341
437 | NU 2864 ECMA | 320 | 400 | 48 | 495 | 1060 | 93 | 1600 | 2400 | 14.5 | 2 | 1.5 | 389 | 327 | 337 | 345 | 2 | 0.05 | - | 2.1 | 1.5 | 375 | 341
438 | NU 1964 ECMA | 320 | 440 | 56 | 693 | 1200 | 110 | 1500 | 2000 | 27 | 2.5 | 2.5 | 427 | 333 | 347 | 355 | 1.5 | 0.07 | - | 3 | 3 | 404 | 350
439 | NU 1064 MA | 320 | 480 | 74 | 880 | 1430 | 132 | 1400 | 1400 | 48.5 | 3 | 3 | 465 | 335 | 355 | 364 | 9.7 | 0.1 | HJ 1064 | 4 | 4 | 422 | 360
440 | NU 1064 MP | 320 | 480 | 74 | 880 | 1430 | 132 | 1400 | 2200 | 48.5 | 3 | 3 | 465 | 335 | 355 | 364 | 9.7 | 0.1 | HJ 1064 | 4 | 4 | 422 | 360
441 | NU 2064 ECMA | 320 | 480 | 95 | 1450 | 265 | 245 | 1200 | 1900 | 62.5 | 3 | 3 | 465 | 335 | 357 | 364 | 8.1 | 0.14 | - | 4 | 4 | 428 | 360
442 | NU 3064 ECM | 320 | 480 | 121 | 1830 | 3200 | 285 | 1200 | 1900 | 75 | 3 | 3 | 465 | 335 | 344 | 354 | 6.2 | 0.17 | - | 4 | 4 | 431 | 351.3
443 | NU 3164 ECMA | 320 | 540 | 176 | 3140 | 5400 | 450 | 1000 | 1700 | 175 | 4 | 4 | 520 | 340 | 360 | 372 | 9.6 | 0.21 | - | 5 | 5 | 476 | 368
444 | NU 264 MA | 320 | 580 | 92 | 1610 | 2450 | 204 | 1200 | 1600 | 115 | 4 | 4 | 560 | 340 | 383 | 394 | 5.3 | 0.15 | - | 5 | 5 | 485 | 390
445 | NU 2264 ECMA | 320 | 580 | 150 | 3190 | 5000 | 415 | 1000 | 1600 | 180 | 4 | 4 | 560 | 340 | 377 | 384 | 5.9 | 0.2 | - | 5 | 5 | 507 | 380
446 | NU 1968 ECMA | 340 | 460 | 56 | 682 | 1200 | 108 | 1400 | 1900 | 27.5 | 2.5 | 2.5 | 447 | 353 | 365 | 374 | 1.8 | 0.07 | - | 3 | 3 | 421 | 370
447 | NU 2968 M | 340 | 460 | 72 | 809 | 1660 | 146 | 1400 | 1400 | 36 | 2.5 | 2.5 | 447 | 353 | 369 | 377 | 8.5 | 0.07 | - | 3 | 3 | 417 | 373
448 | NU 1068 MA | 340 | 520 | 82 | 1080 | 1760 | 156 | 1300 | 1700 | 65 | 4 | 4 | 502 | 358 | 380 | 389 | 6.5 | 0.1 | HJ 1068 | 5 | 5 | 455 | 385
449 | NU 3168 ECMA | 340 | 580 | 190 | 3190 | 5700 | 475 | 950 | 1600 | 210 | 4 | 4 | 560 | 360 | 388 | 403 | 14 | 0.21 | - | 5 | 5 | 507 | 399
450 | NU 2268 MA | 340 | 620 | 165 | 2640 | 4500 | 365 | 1000 | 1500 | 220 | 5 | 5 | 594 | 366 | 401 | 421 | 8 | 0.2 | - | 6 | 6 | 515 | 416
451 | NU 1072 MA | 360 | 540 | 82 | 1100 | 1830 | 163 | 1300 | 1600 | 67.5 | 4 | 4 | 522 | 378 | 400 | 410 | 6.5 | 0.1 | HJ 1072 | 5 | 5 | 475 | 405
452 | NU 1072 MP | 360 | 540 | 82 | 1100 | 1830 | 163 | 1300 | 1900 | 67.5 | 4 | 4 | 522 | 378 | 400 | 410 | 6.5 | 0.1 | HJ 1072 | 5 | 5 | 475 | 405
453 | NU 2072 ECMA | 360 | 540 | 106 | 1940 | 3600 | 320 | 1100 | 1600 | 88.5 | 4 | 4 | 520 | 380 | 399 | 410 | 8.9 | 0.14 | - | 5 | 5 | 486 | 405
454 | NU 3172 ECMA | 360 | 600 | 192 | 3410 | 5700 | 415 | 900 | 1500 | 225 | 4 | 4 | 580 | 380 | 407 | 425 | 9.4 | 0.21 | - | 5 | 5 | 475 | 405
455 | NU 2272 MA | 360 | 650 | 170 | 2920 | 4900 | 400 | 950 | 1400 | 250 | 5 | 5 | 624 | 386 | 428 | 442 | 16.7 | 0.2 | - | 6 | 6 | 542 | 437
456 | NU 2372 ECMA | 360 | 750 | 224 | 5010 | 8150 | 630 | 850 | 1300 | 510 | 6 | 6 | 718 | 392 | 453 | 470 | 10 | 0.25 | - | 7.5 | 7.5 | 617 | 465
457 | NU 1876 ECM | 380 | 480 | 46 | 539 | 1060 | 86.5 | 1300 | 1300 | 23 | 2 | 2 | 470 | 390 | 401 | 410 | 1.5 | 0.05 | - | 2.1 | 2.1 | 448 | 406
458 | NU 1076 MA | 380 | 560 | 82 | 1140 | 1930 | 170 | 1200 | 1600 | 71 | 4 | 4 | 542 | 398 | 420 | 430 | 10.8 | 0.1 | HJ 1076 | 5 | 5 | 495 | 425
459 | NU 2076 ECMA | 380 | 560 | 106 | 1980 | 3750 | 335 | 1000 | 1600 | 92.5 | 4 | 4 | 542 | 398 | 422 | 430 | 8.9 | 0.14 | - | 5 | 5 | 502 | 425
460 | NU 3076 ECMP | 380 | 560 | 135 | 2380 | 4750 | 415 | 1000 | 1800 | 115 | 4 | 4 | 542 | 398 | 417 | 430 | 8.5 | 0.17 | - | 5 | 5 | 506 | 425
461 | NU 2276 ECMA | 380 | 680 | 175 | 3140 | 5500 | 440 | 900 | 1400 | 275 | 5 | 5 | 654 | 406 | 447 | 455 | 8.3 | 0.2 | - | 6 | 6 | 595 | 451
462 | NU 1880 MP | 400 | 500 | 46 | 572 | 1180 | 100 | 1300 | 1900 | 21 | 2 | 2 | 490 | 410 | 419 | 428 | 3.3 | 0.05 | - | 2.1 | 2.1 | 465 | 423
463 | NU 1980 ECMA | 400 | 540 | 65 | 952 | 1730 | 153 | 1200 | 1600 | 41 | 3 | 3 | 525 | 415 | 429 | 439 | 3.9 | 0.07 | - | 4 | 4 | 499 | 435
464 | NU 2980 ECMA | 400 | 540 | 82 | 1400 | 2850 | 255 | 1200 | 1600 | 57 | 3 | 3 | 525 | 415 | 429 | 439 | 6.2 | 0.07 | - | 4 | 4 | 496 | 435
465 | NU 2980 MA | 400 | 540 | 82 | 1190 | 2500 | 224 | 1200 | 1600 | 54.5 | 3 | 3 | 525 | 415 | 434 | 442 | 7.6 | 0.07 | - | 4 | 4 | 490 | 438
466 | NU 1080 MA | 400 | 600 | 90 | 1380 | 2320 | 204 | 1100 | 1500 | 92.5 | 4 | 4 | 582 | 418 | 446 | 455 | 14 | 0.1 | HJ 1080 | 5 | 5 | 527 | 450
467 | NU 2080 ECMA | 400 | 600 | 118 | 2200 | 4750 | 380 | 950 | 1400 | 120 | 4 | 4 | 582 | 418 | 446 | 454 | 9.9 | 0.14 | - | 5 | 5 | 536 | 449
468 | NU 3080 MA6 | 400 | 600 | 148 | 2810 | 5500 | 440 | 950 | 1400 | 175 | 4 | 4 | 582 | 418 | 442 | 454 | 7.1 | 0.17 | - | 3 | 5 | 537 | 449
469 | NU 1884 MA | 420 | 520 | 46 | 550 | 1120 | 95 | 1200 | 1600 | 20 | 1.5 | 2 | 510 | 427 | 441 | 452 | 4.7 | 0.05 | - | 2.1 | 1.5 | 487 | 447
470 | NU 2984 MA | 420 | 560 | 82 | 1210 | 2550 | 228 | 1100 | 1500 | 59 | 3 | 3 | 545 | 435 | 452 | 463 | 2.4 | 0.07 | - | 4 | 4 | 511 | 458
471 | NU 1084 MA | 420 | 620 | 90 | 1420 | 2450 | 212 | 1100 | 1400 | 96 | 4 | 4 | 602 | 438 | 466 | 475 | 14 | 0.1 | HJ 1084 | 5 | 5 | 547 | 470
472 | NU 2084 ECMA | 420 | 620 | 118 | 2460 | 4750 | 380 | 900 | 1400 | 125 | 4 | 4 | 602 | 438 | 466 | 474 | 9.9 | 0.14 | - | 5 | 5 | 556 | 469
473 | NU 3084 ECMA | 420 | 620 | 150 | 2920 | 5400 | 430 | 900 | 1400 | 160 | 4 | 4 | 602 | 438 | 450 | 478 | 13 | 0.17 | - | 3 | 5 | 556 | 474
474 | NU 3184 ECMA/HB1 | 420 | 700 | 224 | 4950 | 9000 | 695 | 750 | 1300 | 380 | 5 | 5 | 694 | 446 | 478 | 490 | 14.2 | 0.21 | - | 6 | 6 | 613 | 485
475 | NU 2888 ECMA | 440 | 540 | 60 | 809 | 1900 | 153 | 1100 | 1500 | 34 | 2 | 2 | 530 | 450 | 459 | 469 | 0.6 | 0.07 | - | 2.1 | 2.1 | 508 | 464
476 | NU 1988 MA | 440 | 600 | 74 | 1060 | 2000 | 17 | 1100 | 1400 | 64 | 3 | 3 | 585 | 455 | 477 | 487 | 5.5 | 0.07 | - | 4 | 4 | 544 | 482
477 | NU 1088 MA | 440 | 650 | 94 | 1510 | 2650 | 212 | 1000 | 1300 | 105 | 5 | 5 | 627 | 463 | 488 | 498 | 14.7 | 0.1 | HJ 1088 | 6 | 6 | 574 | 493
478 | NU 2088 ECMA | 440 | 650 | 122 | 2550 | 4900 | 390 | 8500 | 1300 | 145 | 5 | 5 | 627 | 463 | 483 | 492 | 11.9 | 0.14 | - | 6 | 6 | 577 | 487
479 | NU 3188 ECMA/HB1 | 440 | 720 | 226 | 5120 | 9650 | 735 | 700 | 1200 | 395 | 5 | 5 | 694 | 466 | 500 | 514 | 12.5 | 0.21 | - | 6 | 6 | 637 | 509
480 | NU 1092 MA | 460 | 680 | 100 | 1650 | 2850 | 224 | 950 | 1200 | 115 | 5 | 5 | 657 | 483 | 511 | 521 | 15.9 | 0.1 | HJ 1092 | 6 | 6 | 600 | 516
481 | NU 2092 ECMA | 460 | 680 | 128 | 2810 | 5400 | 415 | 800 | 1200 | 165 | 5 | 5 | 657 | 483 | 509 | 518 | 12.7 | 0.14 | - | 6 | 6 | 609 | 513
482 | NU 3092 ECMA | 460 | 680 | 163 | 3470 | 6400 | 500 | 800 | 1200 | 210 | 5 | 5 | 657 | 483 | 491 | 504 | 7.2 | 0.17 | - | 6 | 6 | 616 | 499
483 | NU 3192 ECMA/HB1 | 460 | 760 | 240 | 5280 | 9650 | 735 | 670 | 1100 | 455 | 6 | 6 | 728 | 492 | 519 | 534 | 13 | 0.21 | - | 7.5 | 7.5 | 662 | 529.3
484 | NU 1292 MA | 460 | 830 | 165 | 4180 | 6800 | 510 | 750 | 1100 | 415 | 6 | 6 | 798 | 492 | 542 | 559 | 6.4 | 0.14 | - | 7.5 | 7.5 | 715 | 554
485 | NU 2292 MA | 460 | 830 | 212 | 5120 | 8650 | 655 | 700 | 1100 | 530 | 6 | 6 | 798 | 492 | 542 | 559 | 16.5 | 0.2 | - | 7.5 | 7.5 | 706 | 554
486 | NU 1896 MA | 480 | 600 | 56 | 765 | 1630 | 120 | 1000 | 1300 | 39 | 2.5 | 2.5 | 587 | 439 | 507 | 516 | 0.4 | 0.05 | - | 3 | 3 | 561 | 511
487 | NU 1996 MA | 480 | 650 | 78 | 1170 | 2240 | 183 | 950 | 1300 | 75.5 | 4 | 4 | 632 | 498 | 517 | 530 | 6.5 | 0.07 | - | 5 | 5 | 592 | 525
488 | NU 1096 MA | 480 | 700 | 100 | 1680 | 3000 | 232 | 900 | 1200 | 130 | 5 | 5 | 677 | 503 | 531 | 541 | 15.9 | 0.1 | HJ 1096 | 6 | 6 | 620 | 536
489 | NU 2096 ECMA | 480 | 700 | 128 | 2860 | 5600 | 430 | 750 | 1200 | 170 | 5 | 5 | 677 | 503 | 529 | 538 | 12.7 | 0.14 | - | 6 | 6 | 629 | 533
490 | NU 3196 ECMA/HB1 | 480 | 790 | 248 | 5940 | 10800 | 800 | 630 | 1100 | 500 | 6 | 6 | 758 | 512 | 536 | 552 | 16 | 0.21 | - | 7.5 | 7.5 | 699 | 547
491 | NU 28/500 ECMA | 500 | 620 | 72 | 1170 | 2700 | 204 | 950 | 1300 | 50 | 2.5 | 2.5 | 607 | 513 | 526 | 534 | 2 | 0.07 | - | 3 | 3 | 542 | 530
492 | NU 19/500 MA | 500 | 670 | 78 | 1210 | 2360 | 193 | 900 | 1200 | 79 | 4 | 4 | 652 | 518 | 537 | 549 | 11 | 0.07 | - | 5 | 5 | 609 | 544
493 | NU 10/500 MA | 500 | 720 | 100 | 1720 | 3100 | 236 | 900 | 1100 | 135 | 5 | 5 | 697 | 523 | 550 | 561 | 11.2 | 0.1 | HJ 10/500 | 6 | 6 | 640 | 556
494 | NU 20/500 ECMA | 500 | 720 | 128 | 2920 | 5850 | 430 | 750 | 1100 | 180 | 5 | 5 | 697 | 523 | 549 | 558 | 12.7 | 0.14 | - | 6 | 6 | 649 | 553
495 | NU 30/500 ECFR | 500 | 720 | 167 | 4020 | 8000 | 610 | 750 | 1100 | 225 | 5 | 5 | 697 | 523 | 532 | 546 | 8.6 | 0.17 | - | 6 | 6 | 650 | 540.8
496 | NU 31/500 ECMA/HB1 | 500 | 830 | 264 | 6440 | 12000 | 880 | 600 | 1000 | 595 | 6 | 6 | 798 | 532 | 564 | 581 | 14.5 | 0.21 | - | 7.5 | 7.5 | 728 | 576
497 | NU 12/500 MA | 500 | 920 | 185 | 5280 | 8500 | 620 | 670 | 950 | 585 | 6 | 6 | 888 | 532 | 593 | 610 | 13.9 | 0.17 | - | 7.5 | 7.5 | 780 | 603.1
498 | NU 29/530 ECMA | 530 | 710 | 106 | 2380 | 5000 | 415 | 850 | 1100 | 120 | 4 | 4 | 692 | 548 | 566 | 578 | 3.3 | 0.07 | - | 5 | 5 | 657 | 573
499 | NU 10/530 MA | 530 | 780 | 112 | 2290 | 4050 | 305 | 800 | 1000 | 190 | 5 | 5 | 757 | 553 | 585 | 598 | 10.4 | 0.1 | - | 6 | 6 | 692 | 593
500 | NU 20/530 ECMA | 530 | 780 | 145 | 3740 | 7350 | 550 | 670 | 1000 | 255 | 5 | 5 | 757 | 553 | 587 | 596 | 6.8 | 0.14 | - | 6 | 6 | 704 | 591
501 | NU 31/530 ECMA/HB1 | 530 | 870 | 272 | 7480 | 14600 | 1040 | 560 | 950 | 660 | 6 | 6 | 838 | 562 | 605 | 617 | 3 | 0.21 | - | 7.5 | 7.5 | 764 | 612
502 | NU 19/560 ECMA | 560 | 750 | 85 | 1650 | 3250 | 260 | 800 | 1000 | 110 | 4 | 4 | 732 | 578 | 600 | 613 | 2.7 | 0.07 | - | 5 | 5 | 693 | 608
503 | NU 29/560 ECMA | 560 | 750 | 112 | 2460 | 5400 | 425 | 800 | 1000 | 145 | 4 | 4 | 732 | 578 | 600 | 613 | 4.5 | 0.07 | - | 5 | 5 | 693 | 608
504 | NU 10/560 MA | 560 | 820 | 115 | 2330 | 4250 | 310 | 750 | 1000 | 210 | 5 | 5 | 797 | 583 | 617 | 630 | 12.3 | 0.1 | HJ 10/500 | 6 | 6 | 726 | 625
505 | NU 20/560 ECMA | 560 | 820 | 150 | 3800 | 7650 | 560 | 630 | 1000 | 290 | 5 | 5 | 797 | 583 | 617 | 630 | 12.3 | 0.1 | - | 6 | 6 | 726 | 625
506 | NU 12/560 MA | 560 | 1030 | 206 | 7210 | 11200 | 780 | 560 | 800 | 805 | 5 | 5 | 797 | 583 | 616 | 631 | 6.7 | 0.14 | - | 6 | 6 | 741 | 626
507 | NU 18/600 ECMA/HB1 | 600 | 730 | 60 | 897 | 2040 | 146 | 800 | 1000 | 50.5 | 2.5 | 2.5 | 717 | 613 | 625 | 637 | 0.7 | 0.05 | - | 3 | 3 | 681 | 632
508 | NU 28/600 ECMA | 600 | 730 | 78 | 1320 | 3450 | 260 | 750 | 1000 | 70 | 2.5 | 2.5 | 717 | 613 | 625 | 637 | 4 | 0.05 | - | 3 | 3 | 686 | 632
509 | NU 19/600 ECMA/HA1 | 600 | 800 | 90 | 1900 | 3800 | 275 | 750 | 950 | 130 | 4 | 4 | 782 | 618 | 642 | 655 | 4.5 | 0.07 | - | 5 | 5 | 740 | 649
510 | NU 29/600 ECMA/HB1 | 600 | 800 | 118 | 2920 | 6550 | 475 | 750 | 950 | 165 | 4 | 4 | 782 | 618 | 642 | 655 | 6 | 0.07 | - | 5 | 5 | 740 | 649
511 | NU 10/600 MA | 600 | 870 | 118 | 2750 | 5100 | 365 | 700 | 900 | 245 | 5 | 5 | 847 | 623 | 658 | 672 | 14 | 0.1 | HJ 10/600 | 6 | 6 | 779 | 667
512 | NU 20/600 ECMA | 600 | 870 | 155 | 4180 | 8000 | 570 | 600 | 900 | 325 | 5 | 5 | 847 | 623 | 652 | 667 | 6.1 | 0.14 | - | 6 | 6 | 793 | 661
513 | NU 30/600 ECMA/HA1 | 600 | 870 | 200 | 5390 | 11000 | 780 | 600 | 900 | 415 | 5 | 5 | 847 | 623 | 655 | 667 | 14.5 | 0.17 | - | 6 | 6 | 796 | 661
514 | NU 2/600 ECMA/HB1 | 600 | 1090 | 155 | 5610 | 9800 | 670 | 480 | 850 | 710 | 8 | 8 | 1050 | 640 | 743 | 755 | 3 | 0.17 | - | 9.5 | 9.5 | 935 | 749
515 | NU 28/630 MA | 630 | 780 | 88 | 1570 | 3800 | 285 | 750 | 950 | 98 | 3 | 3 | 765 | 645 | 660 | 674 | 1.8 | 0.07 | - | 4 | 4 | 729 | 668
516 | NU 19/630 ECMA | 630 | 850 | 100 | 2240 | 4400 | 315 | 700 | 900 | 165 | 5 | 5 | 827 | 653 | 678 | 688 | 4.5 | 0.07 | - | 6 | 6 | 785 | 683
517 | NU 29/630 ECMA | 630 | 850 | 128 | 3300 | 720 | 510 | 700 | 900 | 220 | 5 | 5 | 827 | 653 | 678 | 688 | 7.1 | 0.07 | - | 6 | 6 | 782 | 683
518 | NU 10/630 ECMA/HA2 | 630 | 920 | 128 | 3410 | 6200 | 430 | 630 | 850 | 285 | 6 | 6 | 892 | 658 | 691 | 707 | 6.2 | 0.1 | - | 7.5 | 7.5 | 837 | 702
519 | NU 20/630 ECMA | 630 | 920 | 170 | 4730 | 9500 | 670 | 560 | 850 | 400 | 6 | 6 | 892 | 658 | 690 | 705 | 8.7 | 0.14 | - | 7.5 | 7.5 | 832 | 699
520 | NU 30/630/342771 A | 630 | 920 | 212 | 6440 | 14300 | 1000 | 530 | 850 | 490 | 6 | 6 | 892 | 658 | 690 | 705 | 9.7 | 0.17 | - | 7.5 | 7.5 | 827 | 699
521 | NU 12/630 ECMA | 630 | 1150 | 230 | 8580 | 13700 | 915 | 450 | 700 | 1100 | 10 | 10 | 1102 | 678 | 735 | 757 | 13.5 | 0.17 | - | 12 | 12 | 1005 | 751
522 | NU 19/670 ECMA | 670 | 900 | 103 | 2330 | 4750 | 325 | 630 | 850 | 195 | 5 | 5 | 877 | 693 | 723 | 734 | 13 | 0.07 | - | 6 | 6 | 824 | 728
523 | NU 10/670 ECMA | 670 | 980 | 136 | 3740 | 6800 | 465 | 600 | 800 | 350 | 6 | 6 | 952 | 698 | 736 | 753 | 7.9 | 0.1 | - | 7.5 | 7.5 | 891 | 747
524 | NU 20/670 ECMA | 670 | 980 | 180 | 5390 | 11000 | 750 | 500 | 800 | 480 | 6 | 6 | 952 | 698 | 736 | 752 | 7 | 0.14 | - | 7.5 | 7.5 | 890 | 746
525 | NU 30/670 MA/342771 | 670 | 980 | 230 | 6600 | 14000 | 950 | 500 | 800 | 600 | 6 | 6 | 952 | 698 | 735 | 750 | 18 | 0.17 | - | 7.5 | 7.5 | 880 | 744
526 | NU 18/710 ECMA/HB1 | 710 | 870 | 74 | 1450 | 3350 | 236 | 630 | 850 | 93.5 | 3 | 3 | 855 | 725 | 742 | 756 | 1 | 0.05 | - | 4 | 4 | 817 | 750
527 | NU 29/710 ECMA/HA1 | 710 | 950 | 140 | 3740 | 8300 | 570 | 600 | 800 | 295 | 5 | 5 | 927 | 733 | 760 | 772 | 8.7 | 0.07 | - | 6 | 6 | 875 | 766
528 | NU 20/710 ECMA | 710 | 1030 | 185 | 5940 | 12000 | 815 | 480 | 700 | 540 | 6 | 6 | 1002 | 738 | 774 | 793 | 10 | 0.14 | - | 7.5 | 7.5 | 939 | 787
529 | NU 18/750 MA | 750 | 920 | 78 | 1470 | 3450 | 228 | 600 | 800 | 110 | 4 | 4 | 900 | 770 | 784 | 800 | 9.2 | 0.05 | - | 5 | 5 | 863 | 794
530 | NU 20/750 ECMA | 750 | 1090 | 195 | 7040 | 14600 | 980 | 430 | 670 | 635 | 6 | 6 | 1062 | 778 | 823 | 838 | 2 | 0.14 | - | 7.5 | 7.5 | 993 | 832
531 | NU 10/800 ECMA/HB1 | 800 | 1150 | 155 | 5500 | 10600 | 695 | 480 | 630 | 560 | 6 | 6 | 1122 | 828 | 869 | 889 | 3 | 0.1 | - | 7.5 | 7.5 | 1083 | 883
532 | NU 20/800 ECMA | 800 | 1150 | 200 | 7040 | 14600 | 950 | 400 | 630 | 715 | 6 | 6 | 1122 | 828 | 868 | 888 | 2 | 0.14 | - | 7.5 | 7.5 | 1051 | 882
533 | NU 28/850 MA | 850 | 1030 | 106 | 2120 | 6000 | 405 | 500 | 670 | 190 | 4 | 4 | 1012 | 868 | 891 | 908 | 7 | 0.07 | - | 5 | 5 | 961 | 902
534 | NU 19/850 ECMA/HA1 | 850 | 1120 | 118 | 3190 | 6950 | 440 | 480 | 600 | 330 | 5 | 5 | 1097 | 973 | 909 | 926 | 12.3 | 0.07 | - | 6 | 6 | 1037 | 919
535 | NU 18/900 MA | 900 | 1090 | 85 | 1980 | 4900 | 310 | 450 | 600 | 170 | 4 | 4 | 1072 | 918 | 942 | 956 | 4.7 | 0.05 | - | 5 | 5 | 1026 | 949
536 | NU 28/900 MA/343017 | 900 | 1090 | 112 | 2700 | 7200 | 490 | 450 | 600 | 235 | 4 | 4 | 1072 | 918 | 944 | 956 | 9.3 | 0.07 | - | 5 | 5 | 1026 | 949
537 | NU 19/900 ECMA | 900 | 1180 | 122 | 4130 | 8800 | 560 | 430 | 560 | 380 | 5 | 5 | 1157 | 923 | 957 | 973 | 4.1 | 0.07 | - | 6 | 6 | 1095 | 966.5
538 | NU 29/900 ECMA/HB1 | 900 | 1180 | 165 | 5830 | 14000 | 880 | 430 | 560 | 560 | 5 | 5 | 1157 | 923 | 958 | 975 | 5.9 | 0.07 | - | 6 | 6 | 1096 | 969
539 | NU 29/950 ECMA | 950 | 1250 | 175 | 5830 | 14000 | 880 | 400 | 530 | 745 | 6 | 6 | 1222 | 978 | 1013 | 1031 | 7.2 | 0.07 | - | 7.5 | 7.5 | 1152 | 1024
540 | NU 18/1000 MA/HB1 | 1000 | 1220 | 100 | 2640 | 6550 | 400 | 400 | 530 | 265 | 5 | 5 | 1197 | 1023 | 1040 | 1060 | 12.1 | 0.05 | - | 6 | 6 | 1143 | 1053
541 | NU 29/1000 ECFR | 1000 | 1320 | 185 | 7040 | 17300 | 1080 | 360 | 480 | 700 | 6 | 6 | 1292 | 1028 | 1072 | 1089 | 8.4 | 0.07 | - | 7.5 | 7.5 | 1221 | 1082
542 | NU 29/1060 ECMA/HB1 | 1060 | 1400 | 195 | 7210 | 17300 | 1060 | 280 | 340 | 870 | 6 | 6 | 1372 | 1028 | 1133 | 1152 | 7.1 | 0.07 | - | 7.5 | 7.5 | 1298 | 1146
543 | NU 29/1180 ECMA/HA1 | 1180 | 1540 | 206 | 8970 | 21600 | 1290 | 190 | 240 | 1050 | 6 | 6 | 1512 | 1208 | 1250 | 1266 | 14.3 | 0.07 | - | 7.5 | 7.5 | 1434 | 1258
544 | NU 18/1320 MAS/343016 | 1320 | 1600 | 122 | 3800 | 10000 | 570 | 260 | 340 | 530 | 5 | 5 | 1577 | 1343 | 1382 | 1403 | 4.3 | 0.05 | - | 6 | 6 | 1503 | 1395
545 | NU 29/1320 ECFR | 1320 | 1720 | 230 | 11400 | 30500 | 1760 | 240 | 320 | 1500 | 6 | 6 | 1692 | 1348 | 1405 | 1430 | 15 | 0.07 | - | 7.5 | 7.5 | 1594 | 1420
546 | NU 18/1700 ECMA/HB1 | 1700 | 2060 | 160 | 7210 | 19300 | 1040 | 160 | 200 | 1150 | 6 | 6 | 2032 | 1728 | 1771 | 1795 | 10 | 0.03 | - | 7.5 | 7.5 | 1945 | 1784
Cylindrical roller bearings, single row - NUB
E03 | Bearing | d | D | B | C | C0 | Pu | nr | nmax | Mass | C | ramax | rbmax | Damax | damax | dbmin | s | kr | r12 | r34 | D1 | F
1 | NUB 209 ECJ | 45 | 85 | 23 | 69.5 | 64 | 8.15 | 9000 | 9500 | 0.46 | 19 | 1 | 1 | 78 | 53 | 56 | 3 | 0.15 | 1.1 | 1.1 | 73 | 54.5
2 | NUB 210 ECP | 50 | 90 | 23 | 73.5 | 69.5 | 8.8 | 8500 | 9000 | 0.49 | 20 | 1 | 1 | 83 | 57 | 62 | 3 | 0.15 | 1.1 | 1.1 | 78 | 59.5
3 | NUB 211 ECJ | 55 | 100 | 25 | 96.5 | 95 | 12.2 | 7500 | 8000 | 0.68 | 21 | 1.5 | 1 | 91 | 64 | 68 | 3 | 0.2 | 1.5 | 1.1 | 86.3 | 66
4 | NUB 213 ECJ | 65 | 120 | 31 | 122 | 118 | 15.6 | 6300 | 6700 | 1.15 | 23 | 1.5 | 1.5 | 111 | 76 | 81 | 4 | 0.2 | 1.5 | 1.5 | 104 | 78.5
5 | NUB 215 ECJ | 75 | 130 | 31 | 150 | 156 | 20.4 | 5600 | 6000 | 1.35 | 25 | 1.5 | 1.5 | 121 | 86 | 91 | 4 | 0.2 | 1.5 | 1.5 | 114 | 88.5
6 | NUB 217 ECJ | 85 | 150 | 36 | 190 | 200 | 24.5 | 4800 | 5300 | 2.05 | 28 | 2 | 2 | 139 | 98 | 103 | 5 | 0.2 | 2 | 2 | 131 | 100.5
7 | NUB 220 ECJ | 100 | 180 | 46 | 285 | 305 | 36.5 | 4000 | 4500 | 3.75 | 34 | 2 | 2 | 168 | 116 | 122 | 6 | 0.2 | 2.1 | 2.1 | 157 | 119
8 | NUB 222 ECJ | 110 | 200 | 53 | 335 | 365 | 42.5 | 3600 | 4000 | 5.2 | 38 | 2 | 2 | 188 | 129 | 135 | 7 | 0.2 | 2.1 | 2.1 | 174 | 132.5
9 | NUB 248 MA | 240 | 440 | 120 | 952 | 1370 | 129 | 1600 | 2200 | 51.5 | 72 | 3 | 3 | 423 | 288 | 299 | 26 | 0.15 | 4 | 4 | 365 | 295
10 | NUB 18/1000 MA/HB1 | 1000 | 1220 | 128 | 2640 | 6550 | 400 | 400 | 530 | 287 | 100 | 5 | 5 | 1197 | 1040 | 1060 | 26 | 0.05 | 6 | 6 | 1143 | 1053
Cylindrical roller bearings, single row - NJ
E04 | Bearing | d | D | B | C | C0 | Pu | nr | nmax | Mass | ramax | Damax | damin | damax | dbmin | s | kr | e | Y | r12 | r34 | D1 | d1 | F
1 | NJ 202 ECP | 15 | 35 | 11 | 12.5 | 10.2 | 1.22 | 22000 | 26000 | 0.049 | 0.3 | 30.6 | 18.5 | 18.5 | 23 | 1 | 0.15 | 0.2 | 0.6 | 0.6 | 0.3 | 27.9 | 21.9 | 19.3
2 | NJ 203 ECML | 17 | 40 | 12 | 17.2 | 14.3 | 1.73 | 19000 | 34000 | 0.07 | 0.3 | 35.6 | 19.4 | 21 | 27 | 1 | 0.15 | 0.2 | 0.6 | 0.6 | 0.3 | 32.4 | 25 | 22.1
3 | NJ 203 ECP | 17 | 40 | 12 | 17.2 | 14.3 | 1.73 | 19000 | 22000 | 0.07 | 0.3 | 35.6 | 19.4 | 21 | 27 | 1 | 0.15 | 0.2 | 0.6 | 0.6 | 0.3 | 32.4 | 25 | 22.1
4 | NJ 2203 ECP | 17 | 40 | 16 | 23.8 | 21.6 | 2.65 | 19000 | 22000 | 0.095 | 0.3 | 35.6 | 19.4 | 21 | 27 | 1.5 | 0.2 | 0.3 | 0.4 | 0.6 | 0.3 | 32.4 | 25 | 22.1
5 | NJ 303 ECP | 17 | 47 | 14 | 24.6 | 20.4 | 2.55 | 15000 | 20000 | 0.12 | 0.6 | 41.4 | 19.4 | 23 | 29 | 1 | 0.15 | 0.2 | 0.6 | 1 | 0.6 | 37 | 27.7 | 24.2
6 | NJ 204 ECML | 20 | 47 | 14 | 25.1 | 25.2 | 2.75 | 16000 | 30000 | 0.11 | 0.6 | 41.4 | 24.2 | 25 | 31 | 1 | 0.15 | 0.2 | 0.6 | 1 | 0.6 | 38.8 | 29.7 | 26.5
7 | NJ 204 ECP | 20 | 47 | 14 | 25.1 | 25.2 | 2.75 | 16000 | 19000 | 0.11 | 0.6 | 41.4 | 24.2 | 25 | 31 | 1 | 0.15 | 0.2 | 0.6 | 1 | 0.6 | 38.8 | 29.7 | 26.5
8 | NJ 2204 ECP | 20 | 47 | 18 | 29.7 | 27.5 | 3.45 | 16000 | 19000 | 0.14 | 0.6 | 41.4 | 24.2 | 25 | 31 | 2 | 0.2 | 0.3 | 0.4 | 1 | 0.6 | 38.8 | 29.7 | 26.5
9 | NJ 304 ECP * | 20 | 52 | 15 | 35.5 | 26 | 3.25 | 15000 | 18000 | 0.17 | 0.6 | 45 | 27 | 29 | 33 | 0.9 | 0.15 | 0.2 | 0.6 | 1.1 | 0.6 | 42.4 | 31.2 | 27.5
10 | NJ 2304 ECP * | 20 | 52 | 21 | 47.5 | 38 | 4.8 | 15000 | 18000 | 0.22 | 0.6 | 45 | 24.2 | 26 | 33 | 1.9 | 0.2 | 0.3 | 0.4 | 1.1 | 0.6 | 42.4 | 31.2 | 27.5
11 | NJ 205 ECJ | 25 | 52 | 15 | 28.6 | 27 | 3.35 | 14000 | 16000 | 0.15 | 0.6 | 46.4 | 29.2 | 30 | 36 | 1.3 | 0.15 | 0.2 | 0.6 | 1 | 0.6 | 43.8 | 34.7 | 31.5
12 | NJ 205 ECML | 25 | 52 | 15 | 28.6 | 27 | 3.35 | 14000 | 26000 | 0.15 | 0.6 | 46.4 | 29.2 | 30 | 36 | 1.3 | 0.15 | 0.2 | 0.6 | 1 | 0.6 | 43.8 | 34.7 | 31.5
13 | NJ 205 ECP | 25 | 52 | 15 | 28.6 | 27 | 3.35 | 14000 | 16000 | 0.15 | 0.6 | 46.4 | 29.2 | 30 | 36 | 1.3 | 0.15 | 0.2 | 0.6 | 1 | 0.6 | 43.8 | 34.7 | 31.5
14 | NJ 2205 ECP | 25 | 52 | 18 | 34.1 | 34 | 4.25 | 14000 | 16000 | 0.18 | 0.6 | 46.4 | 29.2 | 30 | 36 | 1.8 | 0.2 | 0.3 | 0.4 | 1 | 0.6 | 43.8 | 34.7 | 31.5
15 | NJ 305 ECJ * | 25 | 62 | 17 | 46.5 | 36.5 | 4.55 | 12000 | 15000 | 0.29 | 1 | 55 | 32 | 32 | 40 | 1.3 | 0.15 | 0.2 | 0.6 | 1.1 | 1.1 | 50.7 | 38.1 | 34
16 | NJ 305 ECML * | 25 | 62 | 17 | 46.5 | 36.5 | 4.55 | 12000 | 22000 | 0.29 | 1 | 55 | 32 | 32 | 40 | 1.3 | 0.15 | 0.2 | 0.6 | 1.1 | 1.1 | 50.7 | 38.1 | 34
17 | NJ 305 ECP * | 25 | 62 | 17 | 46.5 | 36.5 | 4.55 | 12000 | 15000 | 0.29 | 1 | 55 | 32 | 32 | 40 | 1.3 | 0.15 | 0.2 | 0.6 | 1.1 | 1.1 | 50.7 | 38.1 | 34
18 | NJ 2305 ECML * | 25 | 62 | 24 | 64 | 55 | 6.95 | 12000 | 15000 | 0.42 | 1 | 55 | 32 | 32 | 40 | 2.3 | 0.25 | 0.3 | 0.4 | 1.1 | 1.1 | 50.7 | 38.1 | 34
19 | NJ 2305 ECP * | 25 | 62 | 24 | 64 | 55 | 6.95 | 12000 | 15000 | 0.39 | 1 | 55 | 32 | 32 | 40 | 2.3 | 0.25 | 0.3 | 0.4 | 1.1 | 1.1 | 50.7 | 38.1 | 34
20 | NJ 206 ECJ * | 30 | 62 | 16 | 44 | 36.5 | 4.55 | 13000 | 14000 | 0.24 | 0.6 | 56.4 | 34.2 | 36 | 43 | 1.3 | 0.15 | 0.2 | 0.6 | 1 | 0.6 | 52.5 | 41.2 | 37.5
21 | NJ 206 ECML * | 30 | 62 | 16 | 44 | 36.5 | 4.55 | 13000 | 22000 | 0.24 | 0.6 | 56.4 | 34.2 | 36 | 43 | 1.3 | 0.15 | 0.2 | 0.6 | 1 | 0.6 | 52.5 | 41.2 | 37.5
22 | NJ 206 ECP * | 30 | 62 | 16 | 44 | 36.5 | 4.55 | 13000 | 14000 | 0.24 | 0.6 | 56.4 | 34.2 | 36 | 43 | 1.3 | 0.15 | 0.2 | 0.6 | 1 | 0.6 | 52.5 | 41.2 | 37.5
23 | NJ 2206 ECJ * | 30 | 62 | 20 | 55 | 49 | 6.1 | 13000 | 14000 | 0.27 | 0.6 | 57 | 34.2 | 36 | 43 | 1.8 | 0.2 | 0.3 | 0.4 | 1 | 0.6 | 52.5 | 41.2 | 37.5
24 | NJ 2206 ECP * | 30 | 62 | 20 | 55 | 49 | 6.1 | 13000 | 14000 | 0.27 | 0.6 | 57 | 34.2 | 36 | 43 | 1.8 | 0.2 | 0.3 | 0.4 | 1 | 0.6 | 52.5 | 41.2 | 37.5
25 | NJ 306 ECJ * | 30 | 72 | 19 | 58.5 | 48 | 6.2 | 11000 | 12000 | 0.41 | 1 | 65 | 37 | 39 | 47 | 1.4 | 0.15 | 0.2 | 0.6 | 1.1 | 1.1 | 58.9 | 45 | 40.5
26 | NJ 306 ECM * | 30 | 72 | 19 | 58.5 | 48 | 6.2 | 11000 | 12000 | 0.41 | 1 | 65 | 37 | 39 | 47 | 1.4 | 0.15 | 0.2 | 0.6 | 1.1 | 1.1 | 58.9 | 45 | 40.5
27 | NJ 306 ECML * | 30 | 72 | 19 | 58.5 | 48 | 6.2 | 11000 | 19000 | 0.41 | 1 | 65 | 37 | 39 | 47 | 1.4 | 0.15 | 0.2 | 0.6 | 1.1 | 1.1 | 58.9 | 45 | 40.5
28 | NJ 306 ECP * | 30 | 72 | 19 | 58.5 | 48 | 6.2 | 11000 | 12000 | 0.41 | 1 | 65 | 37 | 39 | 47 | 1.4 | 0.15 | 0.2 | 0.6 | 1.1 | 1.1 | 58.9 | 45 | 40.5
29 | NJ 2306 ECML * | 30 | 72 | 27 | 83 | 75 | 9.65 | 11000 | 19000 | 0.58 | 1 | 65 | 37 | 39 | 47 | 2.4 | 0.25 | 0.3 | 0.4 | 1.1 | 1.1 | 58.9 | 45 | 40.5
30 | NJ 2306 ECP * | 30 | 72 | 27 | 83 | 75 | 9.65 | 11000 | 12000 | 0.54 | 1 | 65 | 37 | 39 | 47 | 2.4 | 0.25 | 0.3 | 0.4 | 1.1 | 1.1 | 58.9 | 45 | 40.5
31 | NJ 406 | 30 | 90 | 23 | 60.5 | 53 | 6.8 | 9000 | 11000 | 0.77 | 1.5 | 79 | 41 | 43 | 53 | 1.6 | 0.15 | 0.2 | 0.6 | 1.5 | 1.5 | 66.6 | 50.5 | 45
32 | NJ 406 MA | 30 | 90 | 23 | 60.5 | 53 | 6.8 | 9000 | 14000 | 0.83 | 1.5 | 79 | 41 | 43 | 53 | 1.6 | 0.15 | 0.2 | 0.6 | 1.5 | 1.5 | 66.6 | 50.5 | 45
33 | NJ 207 ECJ * | 35 | 72 | 17 | 56 | 48 | 6.1 | 11000 | 12000 | 0.32 | 0.6 | 65 | 39.2 | 42 | 50 | 1.3 | 0.15 | 0.2 | 0.6 | 1.1 | 0.6 | 60.7 | 48.1 | 44
34 | NJ 207 ECM * | 35 | 72 | 17 | 56 | 48 | 6.1 | 11000 | 12000 | 0.34 | 0.6 | 65 | 39.2 | 42 | 50 | 1.3 | 0.15 | 0.2 | 0.6 | 1.1 | 0.6 | 60.7 | 48.1 | 44
35 | NJ 207 ECML * | 35 | 72 | 17 | 56 | 48 | 6.1 | 11000 | 18000 | 0.34 | 0.6 | 65 | 39.2 | 42 | 50 | 1.3 | 0.15 | 0.2 | 0.6 | 1.1 | 0.6 | 60.7 | 48.1 | 44
36 | NJ 207 ECP * | 35 | 72 | 17 | 56 | 48 | 6.1 | 11000 | 12000 | 0.31 | 0.6 | 65 | 39.2 | 42 | 50 | 1.3 | 0.15 | 0.2 | 0.6 | 1.1 | 0.6 | 60.7 | 48.1 | 44
37 | NJ 207 ECPH * | 35 | 72 | 17 | 56 | 48 | 6.1 | 11000 | 12000 | 0.31 | 0.6 | 65 | 39.2 | 42 | 50 | 1.3 | 0.15 | 0.2 | 0.6 | 1.1 | 0.6 | 60.7 | 48.1 | 44
38 | NJ 2207 ECJ * | 35 | 72 | 23 | 69.5 | 63 | 8.15 | 11000 | 12000 | 0.41 | 0.6 | 65 | 39.2 | 42 | 50 | 2.8 | 0.2 | 0.3 | 0.4 | 1.1 | 0.6 | 60.7 | 48.1 | 44
39 | NJ 2207 ECML * | 35 | 72 | 23 | 69.5 | 63 | 8.15 | 11000 | 18000 | 0.44 | 0.6 | 65 | 39.2 | 42 | 50 | 2.8 | 0.2 | 0.3 | 0.4 | 1.1 | 0.6 | 60.7 | 48.1 | 44
40 | NJ 2207 ECP * | 35 | 72 | 23 | 69.5 | 63 | 8.15 | 11000 | 12000 | 0.41 | 0.6 | 65 | 39.2 | 42 | 50 | 2.8 | 0.2 | 0.3 | 0.4 | 1.1 | 0.6 | 60.7 | 48.1 | 44
41 | NJ 2207 ECPH * | 35 | 72 | 23 | 69.5 | 63 | 8.15 | 11000 | 12000 | 0.41 | 0.6 | 65 | 39.2 | 42 | 50 | 2.8 | 0.2 | 0.3 | 0.4 | 1.1 | 0.6 | 60.7 | 48.1 | 44
42 | NJ 307 ECJ * | 35 | 80 | 21 | 75 | 63 | 8.15 | 9500 | 11000 | 0.55 | 1 | 71 | 42 | 44 | 53 | 1.2 | 0.15 | 0.2 | 0.6 | 1.5 | 1.1 | 66.3 | 51 | 46.2
43 | NJ 307 ECM * | 35 | 80 | 21 | 75 | 63 | 8.15 | 9500 | 11000 | 0.59 | 1 | 71 | 42 | 44 | 53 | 1.2 | 0.15 | 0.2 | 0.6 | 1.5 | 1.1 | 66.3 | 51 | 46.2
44 | NJ 307 ECML * | 35 | 80 | 21 | 75 | 63 | 8.15 | 9500 | 17000 | 0.59 | 1 | 71 | 42 | 44 | 53 | 1.2 | 0.15 | 0.2 | 0.6 | 1.5 | 1.1 | 66.3 | 51 | 46.2
45 | NJ 307 ECP * | 35 | 80 | 21 | 75 | 63 | 8.15 | 9500 | 11000 | 0.55 | 1 | 71 | 42 | 44 | 53 | 1.2 | 0.15 | 0.2 | 0.6 | 1.5 | 1.1 | 66.3 | 51 | 46.2
46 | NJ 2307 ECP * | 35 | 80 | 31 | 106 | 98 | 12.7 | 9500 | 11000 | 0.73 | 1 | 71 | 42 | 44 | 53 | 2.7 | 0.25 | 0.3 | 0.4 | 1.5 | 1.1 | 66.3 | 51 | 46.2
47 | NJ 407 | 35 | 100 | 25 | 76.5 | 69.5 | 9 | 8000 | 9500 | 1.05 | 1.5 | 89 | 46 | 50 | 61 | 1.7 | 0.15 | 0.2 | 0.6 | 1.5 | 1.5 | 76.1 | 59 | 53
48 | NJ 407 TN9 | 35 | 100 | 25 | 76.5 | 69.5 | 9 | 8000 | 9500 | 1.05 | 1.5 | 89 | 46 | 50 | 61 | 1.7 | 0.15 | 0.2 | 0.6 | 1.5 | 1.5 | 76.1 | 59 | 53
49 | NJ 208 ECJ * | 40 | 80 | 18 | 62 | 53 | 6.7 | 9500 | 11000 | 0.43 | 1 | 73 | 47 | 48 | 56 | 1.4 | 0.15 | 0.2 | 0.6 | 1.1 | 1.1 | 67.9 | 54 | 49.5
50 | NJ 208 ECM * | 40 | 80 | 18 | 62 | 53 | 6.7 | 9500 | 11000 | 0.43 | 1 | 73 | 47 | 48 | 56 | 1.4 | 0.15 | 0.2 | 0.6 | 1.1 | 1.1 | 67.9 | 54 | 49.5
51 | NJ 208 ECML * | 40 | 80 | 18 | 62 | 53 | 6.7 | 9500 | 16000 | 0.43 | 1 | 73 | 47 | 48 | 56 | 1.4 | 0.15 | 0.2 | 0.6 | 1.1 | 1.1 | 67.9 | 54 | 49.5
52 | NJ 208 ECP * | 40 | 80 | 18 | 62 | 53 | 6.7 | 9500 | 11000 | 0.43 | 1 | 73 | 47 | 48 | 56 | 1.4 | 0.15 | 0.2 | 0.6 | 1.1 | 1.1 | 67.9 | 54 | 49.5
53 | NJ 2208 ECJ * | 40 | 80 | 23 | 81.5 | 75 | 9.65 | 9500 | 11000 | 0.55 | 1 | 73 | 47 | 48 | 56 | 1.9 | 0.2 | 0.3 | 0.4 | 1.1 | 1.1 | 67.9 | 54 | 49.5
54 | NJ 2208 ECML * | 40 | 80 | 23 | 81.5 | 75 | 9.65 | 9500 | 16000 | 0.58 | 1 | 73 | 47 | 48 | 56 | 1.9 | 0.2 | 0.3 | 0.4 | 1.1 | 1.1 | 67.9 | 54 | 49.5
55 | NJ 2208 ECP * | 40 | 80 | 23 | 81.5 | 75 | 9.65 | 9500 | 11000 | 0.55 | 1 | 73 | 47 | 48 | 56 | 1.9 | 0.2 | 0.3 | 0.4 | 1.1 | 1.1 | 67.9 | 54 | 49.5
56 | NJ 308 ECJ * | 40 | 90 | 23 | 93 | 78 | 10.2 | 8000 | 9500 | 0.75 | 1.5 | 81 | 49 | 50 | 60 | 1.4 | 0.15 | 0.2 | 0.6 | 1.5 | 1.5 | 75.6 | 57.5 | 52
57 | NJ 308 ECM * | 40 | 90 | 23 | 93 | 78 | 10.2 | 8000 | 9500 | 0.81 | 1.5 | 81 | 49 | 50 | 60 | 1.4 | 0.15 | 0.2 | 0.6 | 1.5 | 1.5 | 75.6 | 57.5 | 52
58 | NJ 308 ECML * | 40 | 90 | 23 | 93 | 78 | 10.2 | 8000 | 15000 | 0.81 | 1.5 | 81 | 49 | 50 | 60 | 1.4 | 0.15 | 0.2 | 0.6 | 1.5 | 1.5 | 75.6 | 57.5 | 52
59 | NJ 308 ECP * | 40 | 90 | 23 | 93 | 78 | 10.2 | 8000 | 9500 | 0.75 | 1.5 | 81 | 49 | 50 | 60 | 1.4 | 0.15 | 0.2 | 0.6 | 1.5 | 1.5 | 75.6 | 57.5 | 52
60 | NJ 2308 ECJ * | 40 | 90 | 33 | 129 | 120 | 15.3 | 8000 | 9500 | 0.96 | 1.5 | 81 | 49 | 50 | 60 | 2.9 | 0.25 | 0.3 | 0.4 | 1.5 | 1.5 | 75.6 | 57.5 | 52
61 | NJ 2308 ECML * | 40 | 90 | 33 | 129 | 120 | 15.3 | 8000 | 15000 | 1.04 | 1.5 | 81 | 49 | 50 | 60 | 2.9 | 0.25 | 0.3 | 0.4 | 1.5 | 1.5 | 75.6 | 57.5 | 52
62 | NJ 2308 ECP * | 40 | 90 | 33 | 129 | 120 | 15.3 | 8000 | 9500 | 0.96 | 1.5 | 81 | 49 | 50 | 60 | 2.9 | 0.25 | 0.3 | 0.4 | 1.5 | 1.5 | 75.6 | 57.5 | 52
63 | NJ 408 | 40 | 110 | 27 | 96.8 | 90 | 11.8 | 7000 | 8500 | 1.35 | 2 | 97 | 53 | 56 | 67 | 2.5 | 0.15 | 0.2 | 0.6 | 2 | 2 | 84.2 | 64.8 | 58
64 | NJ 408 MA | 40 | 110 | 27 | 96.8 | 90 | 11.8 | 7000 | 11000 | 1.45 | 2 | 97 | 53 | 56 | 67 | 2.5 | 0.15 | 0.2 | 0.6 | 2 | 2 | 84.2 | 64.8 | 58
65 | NJ 1009 ECP | 45 | 75 | 16 | 44.6 | 52 | 6.3 | 9500 | 11000 | 0.27 | 1 | 70.4 | 48.2 | 51 | 58 | 0.9 | 0.1 | 0.2 | 0.6 | 0.6 | 1 | 65.3 | 56 | 52.5
66 | NJ 2009 ECP | 45 | 75 | 19 | 52.8 | 64 | 7.8 | 9000 | 11000 | 0.34 | 1 | 70.4 | 48.2 | 51 | 58 | 1.3 | 0.14 | 0.3 | 0.4 | 0.6 | 1 | 66 | 56 | 52.5
67 | NJ 209 ECJ * | 45 | 85 | 19 | 69.5 | 64 | 8.15 | 9000 | 9500 | 0.49 | 1 | 78 | 52 | 53 | 61 | 1.2 | 0.15 | 0.2 | 0.6 | 1.1 | 1.1 | 73 | 59 | 54.5
68 | NJ 209 ECM * | 45 | 85 | 19 | 69.5 | 64 | 8.15 | 9000 | 9500 | 0.49 | 1 | 78 | 52 | 53 | 61 | 1.2 | 0.15 | 0.2 | 0.6 | 1.1 | 1.1 | 73 | 59 | 54.5
69 | NJ 209 ECML * | 45 | 85 | 19 | 69.5 | 64 | 8.15 | 9000 | 15000 | 0.49 | 1 | 78 | 52 | 53 | 61 | 1.2 | 0.15 | 0.2 | 0.6 | 1.1 | 1.1 | 73 | 59 | 54.5
70 | NJ 209 ECP * | 45 | 85 | 19 | 69.5 | 64 | 8.15 | 9000 | 9500 | 0.49 | 1 | 78 | 52 | 53 | 61 | 1.2 | 0.15 | 0.2 | 0.6 | 1.1 | 1.1 | 73 | 59 | 54.5
71 | NJ 2209 ECJ * | 45 | 85 | 23 | 85 | 81.5 | 10.6 | 9000 | 9500 | 0.54 | 1 | 78 | 52 | 53 | 56 | 1.7 | 0.2 | 0.3 | 0.4 | 1.1 | 1.1 | 73 | 59 | 54.5
72 | NJ 2209 ECP * | 45 | 85 | 23 | 85 | 81.5 | 10.6 | 9000 | 9500 | 0.54 | 1 | 78 | 52 | 53 | 56 | 1.7 | 0.2 | 0.3 | 0.4 | 1.1 | 1.1 | 73 | 59 | 54.5
73 | NJ 309 ECJ * | 45 | 100 | 25 | 112 | 100 | 12.9 | 7500 | 8500 | 1.05 | 1.5 | 91 | 54 | 56 | 67 | 1.7 | 0.15 | 0.2 | 0.6 | 1.5 | 1.5 | 83.8 | 64.4 | 58.5
74 | NJ 309 ECM * | 45 | 100 | 25 | 112 | 100 | 12.9 | 7500 | 8500 | 1.13 | 1.5 | 91 | 54 | 56 | 67 | 1.7 | 0.15 | 0.2 | 0.6 | 1.5 | 1.5 | 83.8 | 64.4 | 58.5
75 | NJ 309 ECML * | 45 | 100 | 25 | 112 | 100 | 12.9 | 7500 | 13000 | 1.13 | 1.5 | 91 | 54 | 56 | 67 | 1.7 | 0.15 | 0.2 | 0.6 | 1.5 | 1.5 | 83.8 | 64.4 | 58.5
76 | NJ 309 ECP * | 45 | 100 | 25 | 112 | 100 | 12.9 | 7500 | 8500 | 1.05 | 1.5 | 91 | 54 | 56 | 67 | 1.7 | 0.15 | 0.2 | 0.6 | 1.5 | 1.5 | 83.8 | 64.4 | 58.5
77 | NJ 2309 ECML * | 45 | 100 | 36 | 160 | 153 | 20 | 7500 | 13000 | 1.45 | 1.5 | 91 | 54 | 56 | 67 | 3.2 | 0.25 | 0.3 | 0.4 | 1.5 | 1.5 | 83.8 | 64.4 | 58.5
78 | NJ 2309 ECP * | 45 | 100 | 36 | 160 | 153 | 20 | 7500 | 8500 | 1.35 | 1.5 | 91 | 54 | 56 | 67 | 3.2 | 0.25 | 0.3 | 0.4 | 1.5 | 1.5 | 83.8 | 64.4 | 58.5
79 | NJ 409 | 45 | 120 | 29 | 106 | 102 | 13.4 | 6700 | 7500 | 1.7 | 2 | 107 | 58 | 62 | 74 | 2.5 | 0.15 | 0.2 | 0.6 | 2 | 2 | 92.2 | 71.8 | 64.5
80 | NJ 409 MAS | 45 | 120 | 29 | 106 | 102 | 13.4 | 6700 | 10000 | 1.83 | 2 | 107 | 58 | 62 | 74 | 2.5 | 0.15 | 0.2 | 0.6 | 2 | 2 | 92.2 | 71.8 | 64.5
81 | NJ 210 ECJ * | 50 | 90 | 20 | 73.5 | 69.5 | 8.8 | 8500 | 9000 | 0.5 | 1 | 83 | 57 | 57 | 66 | 1.5 | 0.15 | 0.2 | 0.6 | 1.1 | 1.1 | 78 | 64 | 59.5
82 | NJ 210 ECM * | 50 | 90 | 20 | 73.5 | 69.5 | 8.8 | 8500 | 9000 | 0.5 | 1 | 83 | 57 | 57 | 66 | 1.5 | 0.15 | 0.2 | 0.6 | 1.1 | 1.1 | 78 | 64 | 59.5
83 | NJ 210 ECML * | 50 | 90 | 20 | 73.5 | 69.5 | 8.8 | 8500 | 14000 | 0.5 | 1 | 83 | 57 | 57 | 66 | 1.5 | 0.15 | 0.2 | 0.6 | 1.1 | 1.1 | 78 | 64 | 59.5
84 | NJ 210 ECP * | 50 | 90 | 20 | 73.5 | 69.5 | 8.8 | 8500 | 9000 | 0.5 | 1 | 83 | 57 | 57 | 66 | 1.5 | 0.15 | 0.2 | 0.6 | 1.1 | 1.1 | 78 | 64 | 59.5
85 | NJ 2210 ECJ * | 50 | 90 | 23 | 90 | 88 | 11.4 | 8500 | 9000 | 0.61 | 1 | 83 | 57 | 57 | 66 | 1.5 | 0.2 | 0.3 | 0.4 | 1.1 | 1.1 | 78 | 64 | 59.5
86 | NJ 2210 ECML * | 50 | 90 | 23 | 90 | 88 | 11.4 | 8500 | 14000 | 0.62 | 1 | 83 | 57 | 57 | 66 | 1.5 | 0.2 | 0.3 | 0.4 | 1.1 | 1.1 | 78 | 64 | 59.5
87 | NJ 2210 ECP * | 50 | 90 | 23 | 90 | 88 | 11.4 | 8500 | 9000 | 0.59 | 1 | 83 | 57 | 57 | 66 | 1.5 | 0.2 | 0.3 | 0.4 | 1.1 | 1.1 | 78 | 64 | 59.5
88 | NJ 2210 ECPH * | 50 | 90 | 23 | 90 | 88 | 11.4 | 8500 | 9000 | 0.59 | 1 | 83 | 57 | 57 | 66 | 1.5 | 0.2 | 0.3 | 0.4 | 1.1 | 1.1 | 78 | 64 | 59.5
89 | NJ 310 ECJ * | 50 | 110 | 27 | 127 | 112 | 15 | 6700 | 8000 | 1.16 | 2 | 99 | 61 | 63 | 73 | 1.9 | 0.15 | 0.2 | 0.6 | 2 | 2 | 92.1 | 71.2 | 65
90 | NJ 310 ECM * | 50 | 110 | 27 | 127 | 112 | 15 | 6700 | 8000 | 1.26 | 2 | 99 | 61 | 63 | 73 | 1.9 | 0.15 | 0.2 | 0.6 | 2 | 2 | 92.1 | 71.2 | 65
91 | NJ 310 ECML * | 50 | 110 | 27 | 127 | 112 | 15 | 6700 | 12000 | 1.26 | 2 | 99 | 61 | 63 | 73 | 1.9 | 0.15 | 0.2 | 0.6 | 2 | 2 | 92.1 | 71.2 | 65
92 | NJ 310 ECP * | 50 | 110 | 27 | 127 | 112 | 15 | 6700 | 8000 | 1.15 | 2 | 99 | 61 | 63 | 73 | 1.9 | 0.15 | 0.2 | 0.6 | 2 | 2 | 92.1 | 71.2 | 65
93 | NJ 310 ECPH * | 50 | 110 | 27 | 127 | 112 | 15 | 6700 | 8000 | 1.15 | 2 | 99 | 61 | 63 | 73 | 1.9 | 0.15 | 0.2 | 0.6 | 2 | 2 | 92.1 | 71.2 | 65
94 | NJ 2310 ECML * | 50 | 110 | 40 | 186 | 186 | 24.5 | 6700 | 12000 | 2.05 | 2 | 99 | 61 | 63 | 73 | 3.4 | 0.25 | 0.3 | 0.4 | 2 | 2 | 92.1 | 71.2 | 65
95 | NJ 2310 ECP * | 50 | 110 | 40 | 186 | 186 | 24.5 | 6700 | 8000 | 1.75 | 2 | 99 | 61 | 63 | 73 | 3.4 | 0.25 | 0.3 | 0.4 | 2 | 2 | 92.1 | 71.2 | 65
96 | NJ 410 | 50 | 130 | 31 | 130 | 127 | 16.6 | 6000 | 7000 | 2.05 | 2 | 116 | 64 | 68 | 81 | 2.6 | 0.15 | 0.2 | 0.6 | 2.1 | 2.1 | 102 | 78.8 | 70.8
97 | NJ 1011 ECP | 55 | 90 | 18 | 57.2 | 69.5 | 6.3 | 8000 | 8500 | 0.42 | 1 | 84 | 59.6 | 63 | 70 | 0.5 | 0.1 | 0.2 | 0.6 | 1 | 1.1 | 79 | 68.3 | 64.5
98 | NJ 211 ECJ * | 55 | 100 | 21 | 96.5 | 95 | 12.2 | 7500 | 8000 | 0.69 | 1 | 91 | 64 | 64 | 73 | 1 | 0.15 | 0.2 | 0.6 | 1.5 | 1.1 | 86.3 | 70.8 | 66
99 | NJ 211 ECP * | 55 | 100 | 21 | 96.5 | 95 | 12.2 | 7500 | 8000 | 0.67 | 1 | 91 | 64 | 64 | 73 | 1 | 0.15 | 0.2 | 0.6 | 1.5 | 1.1 | 86.3 | 70.8 | 66
100 | NJ 2211 ECJ * | 55 | 100 | 25 | 114 | 118 | 15.3 | 7500 | 8000 | 0.81 | 1 | 91 | 64 | 64 | 73 | 1.5 | 0.2 | 0.3 | 0.4 | 1.5 | 1.1 | 86.3 | 70.8 | 66
101 | NJ 2211 ECM * | 55 | 100 | 25 | 114 | 118 | 15.3 | 7500 | 8000 | 0.87 | 1 | 91 | 64 | 64 | 73 | 1.5 | 0.2 | 0.3 | 0.4 | 1.5 | 1.1 | 86.3 | 70.8 | 66
102 | NJ 2211 ECML * | 55 | 100 | 25 | 114 | 118 | 15.3 | 7500 | 13000 | 0.87 | 1 | 91 | 64 | 64 | 73 | 1.5 | 0.2 | 0.3 | 0.4 | 1.5 | 1.1 | 86.3 | 70.8 | 66
103 | NJ 2211 ECP * | 55 | 100 | 25 | 114 | 118 | 15.3 | 7500 | 8000 | 0.81 | 1 | 91 | 64 | 64 | 73 | 1.5 | 0.2 | 0.3 | 0.4 | 1.5 | 1.1 | 86.3 | 70.8 | 66
104 | NJ 211 ECM * | 55 | 100 | 27 | 96.5 | 95 | 12.2 | 7500 | 8000 | 0.73 | 1 | 91 | 64 | 64 | 73 | 1 | 0.15 | 0.2 | 0.6 | 1.5 | 1.1 | 86.3 | 70.8 | 66
105 | NJ 211 ECML * | 55 | 100 | 27 | 96.5 | 95 | 12.2 | 7500 | 8000 | 0.73 | 1 | 91 | 64 | 64 | 73 | 1 | 0.15 | 0.2 | 0.6 | 1.5 | 1.1 | 86.3 | 70.8 | 66
106 | NJ 311 ECJ * | 55 | 120 | 29 | 156 | 143 | 15.3 | 6000 | 7000 | 1.5 | 2 | 109 | 66 | 68 | 80 | 2 | 0.15 | 0.2 | 0.6 | 2 | 2 | 101 | 77.5 | 70.5
107 | NJ 311 ECM * | 55 | 120 | 29 | 156 | 143 | 15.3 | 6000 | 7000 | 1.58 | 2 | 109 | 66 | 68 | 80 | 2 | 0.15 | 0.2 | 0.6 | 2 | 2 | 101 | 77.5 | 70.5
108 | NJ 311 ECML * | 55 | 120 | 29 | 156 | 143 | 15.3 | 6000 | 11000 | 1.58 | 2 | 109 | 66 | 68 | 80 | 2 | 0.15 | 0.2 | 0.6 | 2 | 2 | 101 | 77.5 | 70.5
109 | NJ 311 ECP * | 55 | 120 | 29 | 156 | 143 | 15.3 | 6000 | 7000 | 1.5 | 2 | 109 | 66 | 68 | 80 | 2 | 0.15 | 0.2 | 0.6 | 2 | 2 | 101 | 77.5 | 70.5
110 | NJ 2311 ECML * | 55 | 120 | 43 | 232 | 232 | 15.3 | 6000 | 11000 | 2.48 | 2 | 109 | 66 | 68 | 80 | 3.5 | 0.25 | 0.3 | 0.4 | 2 | 2 | 101 | 77.5 | 70.5
111 | NJ 2311 ECP * | 55 | 120 | 43 | 232 | 232 | 15.3 | 6000 | 7000 | 2.3 | 2 | 109 | 66 | 68 | 80 | 3.5 | 0.25 | 0.3 | 0.4 | 2 | 2 | 101 | 77.5 | 70.5
112 | NJ 411 | 55 | 140 | 33 | 142 | 140 | 15.3 | 5600 | 6300 | 2.55 | 2 | 126 | 69 | 74 | 88 | 2.6 | 0.15 | 0.2 | 0.6 | 2.1 | 2.1 | 108 | 85.2 | 77.2
113 | NJ 212 ECJ * | 60 | 110 | 22 | 108 | 102 | 13.4 | 6700 | 7500 | 0.82 | 1.5 | 101 | 69 | 70 | 80 | 1.4 | 0.15 | 0.2 | 0.6 | 1.5 | 1.5 | 95.7 | 77.5 | 72
114 | NJ 212 ECM * | 60 | 110 | 22 | 108 | 102 | 13.4 | 6700 | 7500 | 0.83 | 1.5 | 101 | 69 | 70 | 80 | 1.4 | 0.15 | 0.2 | 0.6 | 1.5 | 1.5 | 95.7 | 77.5 | 72
115 | NJ 212 ECML * | 60 | 110 | 22 | 108 | 102 | 13.4 | 6700 | 11000 | 0.83 | 1.5 | 101 | 69 | 70 | 80 | 1.4 | 0.15 | 0.2 | 0.6 | 1.5 | 1.5 | 95.7 | 77.5 | 72
116 | NJ 212 ECP * | 60 | 110 | 22 | 108 | 102 | 13.4 | 6700 | 7500 | 0.83 | 1.5 | 101 | 69 | 70 | 80 | 1.4 | 0.15 | 0.2 | 0.6 | 1.5 | 1.5 | 95.7 | 77.5 | 72
117 | NJ 2212 ECJ * | 60 | 110 | 28 | 146 | 153 | 20 | 6700 | 7500 | 1.15 | 1.5 | 101 | 69 | 70 | 80 | 1.4 | 0.2 | 0.3 | 0.4 | 1.5 | 1.5 | 95.7 | 77.5 | 72
118 | NJ 2212 ECM * | 60 | 110 | 28 | 146 | 153 | 20 | 6700 | 7500 | 1.15 | 1.5 | 101 | 69 | 70 | 80 | 1.4 | 0.2 | 0.3 | 0.4 | 1.5 | 1.5 | 95.7 | 77.5 | 72
119 | NJ 2212 ECML * | 60 | 110 | 28 | 146 | 153 | 20 | 6700 | 11000 | 1.2 | 1.5 | 101 | 69 | 70 | 80 | 1.4 | 0.2 | 0.3 | 0.4 | 1.5 | 1.5 | 95.7 | 77.5 | 72
120 | NJ 2212 ECP * | 60 | 110 | 28 | 146 | 153 | 20 | 6700 | 7500 | 1.15 | 1.5 | 101 | 69 | 70 | 80 | 1.4 | 0.2 | 0.3 | 0.4 | 1.5 | 1.5 | 95.7 | 77.5 | 72
121 | NJ 312 ECJ * | 60 | 130 | 31 | 173 | 160 | 20.8 | 5600 | 6700 | 1.9 | 2 | 118 | 72 | 74 | 87 | 2.1 | 0.15 | 0.2 | 0.6 | 2.1 | 2.1 | 110 | 84.3 | 77
122 | NJ 312 ECM * | 60 | 130 | 31 | 173 | 160 | 20.8 | 5600 | 6700 | 2 | 2 | 118 | 72 | 74 | 87 | 2.1 | 0.15 | 0.2 | 0.6 | 2.1 | 2.1 | 110 | 84.3 | 77
123 | NJ 312 ECML * | 60 | 130 | 31 | 173 | 160 | 20.8 | 5600 | 10000 | 2 | 2 | 118 | 72 | 74 | 87 | 2.1 | 0.15 | 0.2 | 0.6 | 2.1 | 2.1 | 110 | 84.3 | 77
124 | NJ 312 ECP * | 60 | 130 | 31 | 173 | 160 | 20.8 | 5600 | 6700 | 1.9 | 2 | 118 | 72 | 74 | 87 | 2.1 | 0.15 | 0.2 | 0.6 | 2.1 | 2.1 | 110 | 84.3 | 77
125 | NJ 2312 ECM * | 60 | 130 | 46 | 260 | 265 | 34.5 | 5600 | 6700 | 2.8 | 2 | 118 | 72 | 74 | 87 | 3.6 | 0.25 | 0.3 | 0.4 | 2.1 | 2.1 | 110 | 84.3 | 77
126 | NJ 2312 ECML * | 60 | 130 | 46 | 260 | 265 | 34.5 | 5600 | 10000 | 3.2 | 2 | 118 | 72 | 74 | 87 | 3.6 | 0.25 | 0.3 | 0.4 | 2.1 | 2.1 | 110 | 84.3 | 77
127 | NJ 2312 ECP * | 60 | 130 | 46 | 260 | 265 | 34.5 | 5600 | 6700 | 2.8 | 2 | 118 | 72 | 74 | 87 | 3.6 | 0.25 | 0.3 | 0.4 | 2.1 | 2.1 | 110 | 84.3 | 77
128 | NJ 412 | 60 | 150 | 35 | 168 | 173 | 22 | 5000 | 6000 | 3.1 | 2 | 136 | 74 | 80 | 94 | 2.5 | 0.15 | 0.2 | 0.6 | 2.1 | 2.1 | 117 | 91.8 | 83
129 | NJ 3013 ECP | 65 | 100 | 26 | 105 | 146 | 18.3 | 6300 | 7500 | 0.7 | 1 | 94 | 69.6 | 72 | 79 | 2 | 0.17 | 0.2 | 0.4 | 1.1 | 1.1 | 89.3 | 77.3 | 73.3
130 | NJ 213 ECJ * | 65 | 120 | 23 | 122 | 118 | 15.6 | 6300 | 6700 | 1.07 | 1.5 | 111 | 74 | 76 | 87 | 1.4 | 0.15 | 0.2 | 0.6 | 1.5 | 1.5 | 104 | 84.4 | 78.5
131 | NJ 213 ECM * | 65 | 120 | 23 | 122 | 118 | 15.6 | 6300 | 6700 | 1.07 | 1.5 | 111 | 74 | 76 | 87 | 1.4 | 0.15 | 0.2 | 0.6 | 1.5 | 1.5 | 104 | 84.4 | 78.5
132 | NJ 213 ECML * | 65 | 120 | 23 | 122 | 118 | 15.6 | 6300 | 10000 | 1.07 | 1.5 | 111 | 74 | 76 | 87 | 1.4 | 0.15 | 0.2 | 0.6 | 1.5 | 1.5 | 104 | 84.4 | 78.5
133 | NJ 213 ECP * | 65 | 120 | 23 | 122 | 118 | 15.6 | 6300 | 6700 | 1.07 | 1.5 | 111 | 74 | 76 | 87 | 1.4 | 0.15 | 0.2 | 0.6 | 1.5 | 1.5 | 104 | 84.4 | 78.5
134 | NJ 2213 ECJ * | 65 | 120 | 31 | 170 | 180 | 24 | 6300 | 6700 | 1.45 | 1.5 | 111 | 74 | 76 | 87 | 1.9 | 0.2 | 0.3 | 0.4 | 1.5 | 1.5 | 104 | 84.4 | 78.5
135 | NJ 2213 ECML * | 65 | 120 | 31 | 170 | 180 | 24 | 6300 | 10000 | 1.45 | 1.5 | 111 | 74 | 76 | 87 | 1.9 | 0.2 | 0.3 | 0.4 | 1.5 | 1.5 | 104 | 84.4 | 78.5
136 | NJ 2213 ECP * | 65 | 120 | 31 | 170 | 180 | 24 | 6300 | 6700 | 1.45 | 1.5 | 111 | 74 | 76 | 87 | 1.9 | 0.2 | 0.3 | 0.4 | 1.5 | 1.5 | 104 | 84.4 | 78.5
137 | NJ 313 ECJ * | 65 | 140 | 33 | 212 | 196 | 25.5 | 5300 | 6000 | 2.33 | 2 | 128 | 77 | 80 | 93 | 2.2 | 0.15 | 0.2 | 0.6 | 2.1 | 2.1 | 119 | 90.5 | 82.5
138 | NJ 313 ECM * | 65 | 140 | 33 | 212 | 196 | 25.5 | 5300 | 6000 | 2.5 | 2 | 128 | 77 | 80 | 93 | 2.2 | 0.15 | 0.2 | 0.6 | 2.1 | 2.1 | 119 | 90.5 | 82.5
139 | NJ 313 ECML * | 65 | 140 | 33 | 212 | 196 | 25.5 | 5300 | 9500 | 2.5 | 2 | 128 | 77 | 80 | 93 | 2.2 | 0.15 | 0.2 | 0.6 | 2.1 | 2.1 | 119 | 90.5 | 82.5
140 | NJ 313 ECP * | 65 | 140 | 33 | 212 | 196 | 25.5 | 5300 | 6000 | 2.3 | 2 | 128 | 77 | 80 | 93 | 2.2 | 0.15 | 0.2 | 0.6 | 2.1 | 2.1 | 119 | 90.5 | 82.5
141 | NJ 2313 ECML * | 65 | 140 | 48 | 285 | 290 | 38 | 5300 | 9500 | 3.6 | 2 | 128 | 77 | 80 | 93 | 4.7 | 0.25 | 0.3 | 0.4 | 2.1 | 2.1 | 119 | 90.5 | 82.5
142 | NJ 2313 ECP * | 65 | 140 | 48 | 285 | 290 | 38 | 5300 | 6000 | 3.35 | 2 | 128 | 77 | 80 | 93 | 4.7 | 0.25 | 0.3 | 0.4 | 2.1 | 2.1 | 119 | 90.5 | 82.5
143 | NJ 413 | 65 | 160 | 37 | 183 | 190 | 24 | 4800 | 5600 | 3.65 | 2 | 146 | 79 | 86 | 101 | 2.6 | 0.15 | 0.2 | 0.6 | 2.1 | 2.1 | 125 | 98.5 | 89.3
144 | NJ 413 M | 65 | 160 | 37 | 183 | 190 | 24 | 4800 | 5600 | 3.95 | 2 | 146 | 79 | 86 | 101 | 2.6 | 0.15 | 0.2 | 0.6 | 2.1 | 2.1 | 125 | 98.5 | 89.3
145 | NJ 214 ECJ * | 70 | 125 | 24 | 137 | 137 | 18 | 6000 | 6300 | 1.2 | 1.5 | 116 | 79 | 81 | 92 | 1.2 | 0.15 | 0.2 | 0.6 | 1.5 | 1.5 | 109 | 89.4 | 83.5
146 | NJ 214 ECM * | 70 | 125 | 24 | 137 | 137 | 18 | 6000 | 6300 | 1.25 | 1.5 | 116 | 79 | 81 | 92 | 1.2 | 0.15 | 0.2 | 0.6 | 1.5 | 1.5 | 109 | 89.4 | 83.5
147 | NJ 214 ECML * | 70 | 125 | 24 | 137 | 137 | 18 | 6000 | 10000 | 1.25 | 1.5 | 116 | 79 | 81 | 92 | 1.2 | 0.15 | 0.2 | 0.6 | 1.5 | 1.5 | 109 | 89.4 | 83.5
148 | NJ 214 ECP * | 70 | 125 | 24 | 137 | 137 | 18 | 6000 | 6300 | 1.15 | 1.5 | 116 | 79 | 81 | 92 | 1.2 | 0.15 | 0.2 | 0.6 | 1.5 | 1.5 | 109 | 89.4 | 83.5
149 | NJ 2214 ECM * | 70 | 125 | 31 | 180 | 193 | 25.5 | 6000 | 6300 | 1.7 | 1.5 | 116 | 79 | 81 | 92 | 1.7 | 0.2 | 0.3 | 0.4 | 1.5 | 1.5 | 109 | 89.4 | 83.5
150 | NJ 2214 ECML * | 70 | 125 | 31 | 180 | 193 | 25.5 | 6000 | 10000 | 1.7 | 1.5 | 116 | 79 | 81 | 92 | 1.7 | 0.2 | 0.3 | 0.4 | 1.5 | 1.5 | 109 | 89.4 | 83.5
151 | NJ 2214 ECP * | 70 | 125 | 31 | 180 | 193 | 25.5 | 6000 | 6300 | 1.55 | 1.5 | 116 | 79 | 81 | 92 | 1.7 | 0.2 | 0.3 | 0.4 | 1.5 | 1.5 | 109 | 89.4 | 83.5
152 | NJ 314 ECJ * | 70 | 150 | 35 | 236 | 228 | 29 | 4800 | 5600 | 2.8 | 2 | 138 | 82 | 86 | 100 | 1.8 | 0.15 | 0.2 | 0.6 | 2.1 | 2.1 | 127 | 97.3 | 89
153 | NJ 314 ECM * | 70 | 150 | 35 | 236 | 228 | 29 | 4800 | 5600 | 3.05 | 2 | 138 | 82 | 86 | 100 | 1.8 | 0.15 | 0.2 | 0.6 | 2.1 | 2.1 | 127 | 97.3 | 89
154 | NJ 314 ECML * | 70 | 150 | 35 | 236 | 228 | 29 | 4800 | 8500 | 3.05 | 2 | 138 | 82 | 86 | 100 | 1.8 | 0.15 | 0.2 | 0.6 | 2.1 | 2.1 | 127 | 97.3 | 89
155 | NJ 314 ECP * | 70 | 150 | 35 | 236 | 228 | 29 | 4800 | 5600 | 2.8 | 2 | 138 | 82 | 86 | 100 | 1.8 | 0.15 | 0.2 | 0.6 | 2.1 | 2.1 | 127 | 97.3 | 89
156 | NJ 2314 ECML * | 70 | 150 | 51 | 315 | 325 | 41.5 | 4800 | 8500 | 4.4 | 2 | 138 | 82 | 86 | 100 | 4.8 | 0.25 | 0.3 | 0.4 | 2.1 | 2.1 | 127 | 97.3 | 89
157 | NJ 2314 ECP * | 70 | 150 | 51 | 315 | 325 | 41.5 | 4800 | 5600 | 4.05 | 2 | 138 | 82 | 86 | 100 | 4.8 | 0.25 | 0.3 | 0.4 | 2.1 | 2.1 | 127 | 97.3 | 89
158 | NJ 414 | 70 | 180 | 42 | 229 | 240 | 30 | 4300 | 5000 | 5.35 | 2.5 | 164 | 86 | 97 | 113 | 3.5 | 0.15 | 0.2 | 0.6 | 3 | 3 | 140 | 110 | 100
159 | NJ 215 ECJ * | 75 | 130 | 25 | 150 | 156 | 20.4 | 5600 | 6000 | 1.4 | 1.5 | 121 | 84 | 86 | 97 | 1.2 | 0.15 | 0.2 | 0.6 | 1.5 | 1.5 | 114 | 94.3 | 88.5
160 | NJ 215 ECM * | 75 | 130 | 25 | 150 | 156 | 20.4 | 5600 | 6000 | 1.3 | 1.5 | 121 | 84 | 86 | 97 | 1.2 | 0.15 | 0.2 | 0.6 | 1.5 | 1.5 | 114 | 94.3 | 88.5
161 | NJ 215 ECML * | 75 | 130 | 25 | 150 | 156 | 20.4 | 5600 | 9500 | 1.4 | 1.5 | 121 | 84 | 86 | 97 | 1.2 | 0.15 | 0.2 | 0.6 | 1.5 | 1.5 | 114 | 94.3 | 88.5
162 | NJ 215 ECP * | 75 | 130 | 25 | 150 | 156 | 20.4 | 5600 | 6000 | 1.3 | 1.5 | 121 | 84 | 86 | 97 | 1.2 | 0.15 | 0.2 | 0.6 | 1.5 | 1.5 | 114 | 94.3 | 88.5
163 | NJ 2215 ECJ * | 75 | 130 | 31 | 186 | 208 | 27 | 5600 | 9500 | 1.6 | 1.5 | 121 | 84 | 86 | 97 | 1.7 | 0.2 | 0.3 | 0.4 | 1.5 | 1.5 | 114 | 94.3 | 88.5
164 | NJ 2215 ECML * | 75 | 130 | 31 | 186 | 208 | 27 | 5600 | 6000 | 1.6 | 1.5 | 121 | 84 | 86 | 97 | 1.7 | 0.2 | 0.3 | 0.4 | 1.5 | 1.5 | 114 | 94.3 | 88.5
165 | NJ 2215 ECP * | 75 | 130 | 31 | 186 | 208 | 27 | 5600 | 6000 | 1.6 | 1.5 | 121 | 84 | 86 | 97 | 1.7 | 0.2 | 0.3 | 0.4 | 1.5 | 1.5 | 114 | 94.3 | 88.5
166 | NJ 315 ECJ * | 75 | 160 | 37 | 280 | 265 | 33.5 | 4500 | 5300 | 3.35 | 2 | 148 | 87 | 92 | 107 | 1.8 | 0.15 | 0.2 | 0.6 | 2.1 | 2.1 | 136 | 104 | 95
167 | NJ 315 ECM * | 75 | 160 | 37 | 280 | 265 | 33.5 | 4500 | 5300 | 3.65 | 2 | 148 | 87 | 92 | 107 | 1.8 | 0.15 | 0.2 | 0.6 | 2.1 | 2.1 | 136 | 104 | 95
168 | NJ 315 ECML * | 75 | 160 | 37 | 280 | 265 | 33.5 | 4500 | 8000 | 3.65 | 2 | 148 | 87 | 92 | 107 | 1.8 | 0.15 | 0.2 | 0.6 | 2.1 | 2.1 | 136 | 104 | 95
169 | NJ 315 ECP * | 75 | 160 | 37 | 280 | 265 | 33.5 | 4500 | 5300 | 3.35 | 2 | 148 | 87 | 92 | 107 | 1.8 | 0.15 | 0.2 | 0.6 | 2.1 | 2.1 | 136 | 104 | 95
170 | NJ 2315 ECML * | 75 | 160 | 55 | 380 | 400 | 50 | 4500 | 8000 | 5.4 | 2 | 148 | 87 | 92 | 107 | 4.8 | 0.25 | 0.3 | 0.4 | 2.1 | 2.1 | 136 | 104 | 95
171 | NJ 2315 ECP * | 75 | 160 | 55 | 380 | 400 | 50 | 4500 | 5300 | 5 | 2 | 148 | 87 | 92 | 107 | 4.8 | 0.25 | 0.3 | 0.4 | 2.1 | 2.1 | 136 | 104 | 95
172 | NJ 415 | 75 | 190 | 45 | 264 | 280 | 34 | 4000 | 4800 | 6.9 | 2.5 | 174 | 91 | 101 | 119 | 3.8 | 0.15 | 0.2 | 0.6 | 3 | 3 | 148 | 116 | 104.5
173 | NJ 1016 ECML | 80 | 125 | 22 | 99 | 127 | 16.3 | 5600 | 9500 | 1.1 | 1 | 119 | 84.6 | 90 | 98 | 3 | 0.1 | 0.2 | 0.6 | 1.1 | 1 | 112 | 96.2 | 91.5
174 | NJ 216 ECJ * | 80 | 140 | 26 | 160 | 166 | 21.2 | 5300 | 5600 | 1.6 | 2 | 129 | 91 | 93 | 104 | 1.4 | 0.15 | 0.2 | 0.6 | 2 | 2 | 123 | 101 | 95.3
175 | NJ 216 ECM * | 80 | 140 | 26 | 160 | 166 | 21.2 | 5300 | 5600 | 1.6 | 2 | 129 | 91 | 93 | 104 | 1.4 | 0.15 | 0.2 | 0.6 | 2 | 2 | 123 | 101 | 95.3
176 | NJ 216 ECML * | 80 | 140 | 26 | 160 | 166 | 21.2 | 5300 | 8500 | 1.6 | 2 | 129 | 91 | 93 | 104 | 1.4 | 0.15 | 0.2 | 0.6 | 2 | 2 | 123 | 101 | 95.3
177 | NJ 216 ECP * | 80 | 140 | 26 | 160 | 166 | 21.2 | 5300 | 5600 | 1.55 | 2 | 129 | 91 | 93 | 104 | 1.4 | 0.15 | 0.2 | 0.6 | 2 | 2 | 123 | 101 | 95.3
178 | NJ 2216 ECJ * | 80 | 140 | 33 | 212 | 245 | 31 | 5300 | 5600 | 2.05 | 2 | 129 | 91 | 93 | 104 | 1.4 | 0.2 | 0.3 | 0.4 | 2 | 2 | 123 | 101 | 95.3
179 | NJ 2216 ECM * | 80 | 140 | 33 | 212 | 245 | 31 | 5300 | 5600 | 2.05 | 2 | 129 | 91 | 93 | 104 | 1.4 | 0.2 | 0.3 | 0.4 | 2 | 2 | 123 | 101 | 95.3
180 | NJ 2216 ECML * | 80 | 140 | 33 | 212 | 245 | 31 | 5300 | 8500 | 2.05 | 2 | 129 | 91 | 93 | 104 | 1.4 | 0.2 | 0.3 | 0.4 | 2 | 2 | 123 | 101 | 95.3
181 | NJ 2216 ECP * | 80 | 140 | 33 | 212 | 245 | 31 | 5300 | 5600 | 2.05 | 2 | 129 | 91 | 93 | 104 | 1.4 | 0.2 | 0.3 | 0.4 | 2 | 2 | 123 | 101 | 95.3
182 | NJ 316 ECJ * | 80 | 170 | 39 | 300 | 290 | 36 | 4300 | 5000 | 4.05 | 2 | 158 | 92 | 98 | 113 | 2.1 | 0.15 | 0.2 | 0.6 | 2.1 | 2.1 | 144 | 110 | 101
183 | NJ 316 ECM * | 80 | 170 | 39 | 300 | 290 | 36 | 4300 | 5000 | 4.7 | 2 | 158 | 92 | 98 | 113 | 2.1 | 0.15 | 0.2 | 0.6 | 2.1 | 2.1 | 144 | 110 | 101
184 | NJ 316 ECML * | 80 | 170 | 39 | 300 | 290 | 36 | 4300 | 7500 | 4.7 | 2 | 158 | 92 | 98 | 113 | 2.1 | 0.15 | 0.2 | 0.6 | 2.1 | 2.1 | 144 | 110 | 101
185 | NJ 316 ECP * | 80 | 170 | 39 | 300 | 290 | 36 | 4300 | 5000 | 4 | 2 | 158 | 92 | 98 | 113 | 2.1 | 0.15 | 0.2 | 0.6 | 2.1 | 2.1 | 144 | 110 | 101
186 | NJ 2316 ECM * | 80 | 170 | 58 | 415 | 440 | 55 | 4300 | 5000 | 6 | 2 | 158 | 92 | 98 | 113 | 5.1 | 0.25 | 0.3 | 0.4 | 2.1 | 2.1 | 144 | 110 | 101
187 | NJ 2316 ECML * | 80 | 170 | 58 | 415 | 440 | 55 | 4300 | 7500 | 6.6 | 2 | 158 | 92 | 98 | 113 | 5.1 | 0.25 | 0.3 | 0.4 | 2.1 | 2.1 | 144 | 110 | 101
188 | NJ 2316 ECP * | 80 | 170 | 58 | 415 | 440 | 55 | 4300 | 5000 | 6 | 2 | 158 | 92 | 98 | 113 | 5.1 | 0.25 | 0.3 | 0.4 | 2.1 | 2.1 | 144 | 110 | 101
189 | NJ 416 | 80 | 200 | 48 | 303 | 320 | 39 | 3800 | 4500 | 7.45 | 2.5 | 184 | 96 | 106 | 125 | 3.7 | 0.15 | 0.2 | 0.6 | 3 | 3 | 157 | 122 | 110
190 | NJ 416 M | 80 | 200 | 48 | 303 | 320 | 39 | 3800 | 4500 | 8.05 | 2.5 | 184 | 96 | 106 | 125 | 3.7 | 0.15 | 0.2 | 0.6 | 3 | 3 | 157 | 122 | 110
191 | NJ 1017 ML | 85 | 130 | 22 | 68.2 | 86.5 | 10.5 | 6000 | 9000 | 1.1 | 1 | 124 | 91 | 95 | 103 | 3.3 | 0.1 | 0.2 | 0.6 | 1.1 | 1 | 114 | 100 | 96.5
192 | NJ 217 ECJ * | 85 | 150 | 28 | 190 | 200 | 24.5 | 4800 | 5300 | 1.95 | 2 | 139 | 96 | 98 | 110 | 1.5 | 0.15 | 0.2 | 0.6 | 2 | 2 | 131 | 107 | 100.5
193 | NJ 217 ECM * | 85 | 150 | 28 | 190 | 200 | 24.5 | 4800 | 5300 | 2.15 | 2 | 139 | 96 | 98 | 110 | 1.5 | 0.15 | 0.2 | 0.6 | 2 | 2 | 131 | 107 | 100.5
194 | NJ 217 ECML * | 85 | 150 | 28 | 190 | 200 | 24.5 | 4800 | 8000 | 2.15 | 2 | 139 | 96 | 98 | 110 | 1.5 | 0.15 | 0.2 | 0.6 | 2 | 2 | 131 | 107 | 100.5
195 | NJ 217 ECP * | 85 | 150 | 28 | 190 | 200 | 24.5 | 4800 | 5300 | 1.95 | 2 | 139 | 96 | 98 | 110 | 1.5 | 0.15 | 0.2 | 0.6 | 2 | 2 | 131 | 107 | 100.5
196 | NJ 2217 ECJ * | 85 | 150 | 36 | 250 | 280 | 34.5 | 4800 | 5300 | 2.55 | 2 | 139 | 96 | 98 | 110 | 2 | 0.2 | 0.3 | 0.4 | 2 | 2 | 131 | 107 | 100.5
197 | NJ 2217 ECM * | 85 | 150 | 36 | 250 | 280 | 34.5 | 4800 | 5300 | 2.55 | 2 | 139 | 96 | 98 | 110 | 2 | 0.2 | 0.3 | 0.4 | 2 | 2 | 131 | 107 | 100.5
198 | NJ 2217 ECML * | 85 | 150 | 36 | 250 | 280 | 34.5 | 4800 | 8000 | 2.55 | 2 | 139 | 96 | 98 | 110 | 2 | 0.2 | 0.3 | 0.4 | 2 | 2 | 131 | 107 | 100.5
199 | NJ 2217 ECP * | 85 | 150 | 36 | 250 | 280 | 34.5 | 4800 | 5300 | 2.55 | 2 | 139 | 96 | 98 | 110 | 2 | 0.2 | 0.3 | 0.4 | 2 | 2 | 131 | 107 | 100.5
200 | NJ 317 ECJ * | 85 | 180 | 41 | 340 | 335 | 41.5 | 4000 | 4800 | 4.8 | 2.5 | 166 | 99 | 105 | 120 | 2.3 | 0.15 | 0.2 | 0.6 | 3 | 3 | 153 | 117 | 108
201 | NJ 317 ECM * | 85 | 180 | 41 | 340 | 335 | 41.5 | 4000 | 4800 | 5.2 | 2.5 | 166 | 99 | 105 | 120 | 2.3 | 0.15 | 0.2 | 0.6 | 3 | 3 | 153 | 117 | 108
202 | NJ 317 ECP * | 85 | 180 | 41 | 340 | 335 | 41.5 | 4000 | 4800 | 4.8 | 2.5 | 166 | 99 | 105 | 120 | 2.3 | 0.15 | 0.2 | 0.6 | 3 | 3 | 153 | 117 | 108
203 | NJ 2317 ECM * | 85 | 180 | 60 | 455 | 490 | 60 | 4000 | 4800 | 7 | 2.5 | 166 | 99 | 105 | 120 | 5.8 | 0.25 | 0.3 | 0.4 | 3 | 3 | 153 | 117 | 108
204 | NJ 2317 ECML * | 85 | 180 | 60 | 455 | 490 | 60 | 4000 | 7000 | 7.6 | 2.5 | 166 | 99 | 105 | 120 | 5.8 | 0.25 | 0.3 | 0.4 | 3 | 3 | 153 | 117 | 108
205 | NJ 2317 ECP * | 85 | 180 | 60 | 455 | 490 | 60 | 4000 | 4800 | 7 | 2.5 | 166 | 99 | 105 | 120 | 5.8 | 0.25 | 0.3 | 0.4 | 3 | 3 | 153 | 117 | 108
206 | NJ 417 | 85 | 210 | 52 | 319 | 335 | 39 | 3600 | 4300 | 8.9 | 3 | 190 | 105 | 109 | 129 | 3.8 | 0.15 | 0.2 | 0.6 | 4 | 4 | 163 | 126 | 113
207 | NJ 417 M | 85 | 210 | 52 | 319 | 335 | 39 | 3600 | 4300 | 8.9 | 3 | 190 | 105 | 109 | 129 | 3.8 | 0.15 | 0.2 | 0.6 | 4 | 4 | 163 | 126 | 113
208 | NJ 218 ECJ * | 90 | 160 | 30 | 208 | 220 | 27 | 4500 | 5000 | 2.4 | 2 | 149 | 101 | 104 | 117 | 1.8 | 0.15 | 0.2 | 0.6 | 2 | 2 | 140 | 114 | 107
209 | NJ 218 ECM * | 90 | 160 | 30 | 208 | 220 | 27 | 4500 | 5000 | 2.6 | 2 | 149 | 101 | 104 | 117 | 1.8 | 0.15 | 0.2 | 0.6 | 2 | 2 | 140 | 114 | 107
210 | NJ 218 ECML * | 90 | 160 | 30 | 208 | 220 | 27 | 4500 | 7500 | 2.6 | 2 | 149 | 101 | 104 | 117 | 1.8 | 0.15 | 0.2 | 0.6 | 2 | 2 | 140 | 114 | 107
211 | NJ 218 ECP * | 90 | 160 | 30 | 208 | 220 | 27 | 4500 | 5000 | 2.4 | 2 | 149 | 101 | 104 | 117 | 1.8 | 0.15 | 0.2 | 0.6 | 2 | 2 | 140 | 114 | 107
212 | NJ 2218 ECJ * | 90 | 160 | 40 | 280 | 315 | 39 | 4500 | 5000 | 3.2 | 2 | 149 | 101 | 104 | 117 | 2.6 | 0.2 | 0.3 | 0.4 | 2 | 2 | 140 | 114 | 107
213 | NJ 2218 ECM * | 90 | 160 | 40 | 280 | 315 | 39 | 4500 | 5000 | 3.5 | 2 | 149 | 101 | 104 | 117 | 2.6 | 0.2 | 0.3 | 0.4 | 2 | 2 | 140 | 114 | 107
214 | NJ 2218 ECML * | 90 | 160 | 40 | 280 | 315 | 39 | 4500 | 7500 | 3.5 | 2 | 149 | 101 | 104 | 117 | 2.6 | 0.2 | 0.3 | 0.4 | 2 | 2 | 140 | 114 | 107
215 | NJ 2218 ECP * | 90 | 160 | 40 | 280 | 315 | 39 | 4500 | 5000 | 3.2 | 2 | 149 | 101 | 104 | 117 | 2.6 | 0.2 | 0.3 | 0.4 | 2 | 2 | 140 | 114 | 107
216 | NJ 318 ECM * | 90 | 190 | 43 | 365 | 360 | 43 | 3800 | 4500 | 6 | 2.5 | 176 | 104 | 110 | 127 | 2.5 | 0.15 | 0.2 | 0.6 | 3 | 3 | 162 | 124 | 113.5
217 | NJ 318 ECML * | 90 | 190 | 43 | 365 | 360 | 43 | 3800 | 6700 | 6 | 2.5 | 176 | 104 | 110 | 127 | 2.5 | 0.15 | 0.2 | 0.6 | 3 | 3 | 162 | 124 | 113.5
218 | NJ 318 ECP * | 90 | 190 | 43 | 365 | 360 | 43 | 3800 | 4500 | 5.55 | 2.5 | 176 | 104 | 110 | 127 | 2.5 | 0.15 | 0.2 | 0.6 | 3 | 3 | 162 | 124 | 113.5
219 | NJ 318 ECJ * | 90 | 190 | 53 | 365 | 360 | 43 | 3800 | 4500 | 5.55 | 2.5 | 176 | 104 | 110 | 127 | 2.5 | 0.15 | 0.2 | 0.6 | 3 | 3 | 162 | 124 | 113.5
220 | NJ 2318 ECJ * | 90 | 190 | 64 | 500 | 540 | 65.5 | 3800 | 4500 | 8.15 | 2.5 | 176 | 104 | 110 | 127 | 6 | 0.25 | 0.3 | 0.4 | 3 | 3 | 162 | 124 | 113.5
221 | NJ 2318 ECM * | 90 | 190 | 64 | 500 | 540 | 65.5 | 3800 | 4500 | 8.15 | 2.5 | 176 | 104 | 110 | 127 | 6 | 0.25 | 0.3 | 0.4 | 3 | 3 | 162 | 124 | 113.5
222 | NJ 2318 ECML * | 90 | 190 | 64 | 500 | 540 | 65.5 | 3800 | 6700 | 8.8 | 2.5 | 176 | 104 | 110 | 127 | 6 | 0.25 | 0.3 | 0.4 | 3 | 3 | 162 | 124 | 113.5
223 | NJ 2318 ECP * | 90 | 190 | 64 | 500 | 540 | 65.5 | 3800 | 4500 | 8.15 | 2.5 | 176 | 104 | 110 | 127 | 6 | 0.25 | 0.3 | 0.4 | 3 | 3 | 162 | 124 | 113.5
224 | NJ 219 ECJ * | 95 | 170 | 32 | 255 | 265 | 32.5 | 4300 | 4800 | 2.9 | 2 | 158 | 107 | 110 | 123 | 1.7 | 0.15 | 0.2 | 0.6 | 2.1 | 2.1 | 149 | 120 | 112.5
225 | NJ 219 ECM * | 95 | 170 | 32 | 255 | 265 | 32.5 | 4300 | 4800 | 2.9 | 2 | 158 | 107 | 110 | 123 | 1.7 | 0.15 | 0.2 | 0.6 | 2.1 | 2.1 | 149 | 120 | 112.5
226 | NJ 219 ECML * | 95 | 170 | 32 | 255 | 265 | 32.5 | 4300 | 7000 | 2.9 | 2 | 158 | 107 | 110 | 123 | 1.7 | 0.15 | 0.2 | 0.6 | 2.1 | 2.1 | 149 | 120 | 112.5
227 | NJ 219 ECP * | 95 | 170 | 32 | 255 | 265 | 32.5 | 4300 | 4800 | 2.9 | 2 | 158 | 107 | 110 | 123 | 1.7 | 0.15 | 0.2 | 0.6 | 2.1 | 2.1 | 149 | 120 | 112.5
228 | NJ 2219 ECJ * | 95 | 170 | 43 | 325 | 375 | 45.5 | 4300 | 4800 | 3.95 | 2 | 158 | 107 | 110 | 123 | 3 | 0.2 | 0.3 | 0.4 | 2.1 | 2.1 | 149 | 120 | 112.5
229 | NJ 2219 ECM * | 95 | 170 | 43 | 325 | 375 | 45.5 | 4300 | 4800 | 3.95 | 2 | 158 | 107 | 110 | 123 | 3 | 0.2 | 0.3 | 0.4 | 2.1 | 2.1 | 149 | 120 | 112.5
230 | NJ 2219 ECP * | 95 | 170 | 43 | 325 | 375 | 45.5 | 4300 | 4800 | 3.95 | 2 | 158 | 107 | 110 | 123 | 3 | 0.2 | 0.3 | 0.4 | 2.1 | 2.1 | 149 | 120 | 112.5
231 | NJ 319 ECJ * | 95 | 200 | 45 | 390 | 390 | 46.5 | 3600 | 4300 | 6.45 | 2.5 | 186 | 109 | 118 | 135 | 2.9 | 0.15 | 0.2 | 0.6 | 3 | 3 | 170 | 132 | 121.5
232 | NJ 319 ECM * | 95 | 200 | 45 | 390 | 390 | 46.5 | 3600 | 4300 | 7.5 | 2.5 | 186 | 109 | 118 | 135 | 2.9 | 0.15 | 0.2 | 0.6 | 3 | 3 | 170 | 132 | 121.5
233 | NJ 319 ECML * | 95 | 200 | 45 | 390 | 390 | 46.5 | 3600 | 6300 | 7.5 | 2.5 | 186 | 109 | 118 | 135 | 2.9 | 0.15 | 0.2 | 0.6 | 3 | 3 | 170 | 132 | 121.5
234 | NJ 319 ECP * | 95 | 200 | 45 | 390 | 390 | 46.5 | 3600 | 4300 | 6.45 | 2.5 | 186 | 109 | 118 | 135 | 2.9 | 0.15 | 0.2 | 0.6 | 3 | 3 | 170 | 132 | 121.5
235 | NJ 2319 ECJ * | 95 | 200 | 67 | 530 | 585 | 69.5 | 3600 | 4300 | 10.7 | 2.5 | 186 | 109 | 118 | 135 | 6.9 | 0.25 | 0.3 | 0.4 | 3 | 3 | 170 | 132 | 121.5
236 | NJ 2319 ECML * | 95 | 200 | 67 | 530 | 585 | 69.5 | 3600 | 6300 | 10.7 | 2.5 | 186 | 109 | 118 | 135 | 6.9 | 0.25 | 0.3 | 0.4 | 3 | 3 | 170 | 132 | 121.5
237 | NJ 2319 ECP * | 95 | 200 | 67 | 530 | 585 | 69.5 | 3600 | 4300 | 10.7 | 2.5 | 186 | 109 | 118 | 135 | 6.9 | 0.25 | 0.3 | 0.4 | 3 | 3 | 170 | 132 | 121.5
238 | NJ 220 ECJ * | 100 | 180 | 34 | 285 | 305 | 36.5 | 4000 | 4500 | 3.55 | 2 | 168 | 112 | 116 | 130 | 1.7 | 0.15 | 0.2 | 0.6 | 2.1 | 2.1 | 157 | 127 | 119
239 | NJ 220 ECM * | 100 | 180 | 34 | 285 | 305 | 36.5 | 4000 | 4500 | 3.8 | 2 | 168 | 112 | 116 | 130 | 1.7 | 0.15 | 0.2 | 0.6 | 2.1 | 2.1 | 157 | 127 | 119
240 | NJ 220 ECML * | 100 | 180 | 34 | 285 | 305 | 36.5 | 4000 | 6700 | 3.8 | 2 | 168 | 112 | 116 | 130 | 1.7 | 0.15 | 0.2 | 0.6 | 2.1 | 2.1 | 157 | 127 | 119
241 | NJ 220 ECP * | 100 | 180 | 34 | 285 | 305 | 36.5 | 4000 | 4500 | 3.5 | 2 | 168 | 112 | 116 | 130 | 1.7 | 0.15 | 0.2 | 0.6 | 2.1 | 2.1 | 157 | 127 | 119
242 | NJ 2220 ECJ * | 100 | 180 | 46 | 380 | 450 | 54 | 4000 | 4500 | 4.8 | 2 | 168 | 112 | 116 | 130 | 2.5 | 0.2 | 0.3 | 0.4 | 2.1 | 2.1 | 157 | 127 | 119
243 | NJ 2220 ECM * | 100 | 180 | 46 | 380 | 450 | 54 | 4000 | 4500 | 5.2 | 2 | 168 | 112 | 116 | 130 | 2.5 | 0.2 | 0.3 | 0.4 | 2.1 | 2.1 | 157 | 127 | 119
244 | NJ 2220 ECML * | 100 | 180 | 46 | 380 | 450 | 54 | 4000 | 6700 | 5.2 | 2 | 168 | 112 | 116 | 130 | 2.5 | 0.2 | 0.3 | 0.4 | 2.1 | 2.1 | 157 | 127 | 119
245 | NJ 2220 ECP * | 100 | 180 | 46 | 380 | 450 | 54 | 4000 | 4500 | 4.8 | 2 | 168 | 112 | 116 | 130 | 2.5 | 0.2 | 0.3 | 0.4 | 2.1 | 2.1 | 157 | 127 | 119
246 | NJ 320 ECJ * | 100 | 215 | 47 | 450 | 440 | 51 | 3200 | 3800 | 7.8 | 2.5 | 201 | 114 | 124 | 142 | 2.9 | 0.15 | 0.2 | 0.6 | 3 | 3 | 182 | 139 | 127.5
247 | NJ 320 ECM * | 100 | 215 | 47 | 450 | 440 | 51 | 3200 | 3800 | 9 | 2.5 | 201 | 114 | 124 | 142 | 2.9 | 0.15 | 0.2 | 0.6 | 3 | 3 | 182 | 139 | 127.5
248 | NJ 320 ECML * | 100 | 215 | 47 | 450 | 440 | 51 | 3200 | 6000 | 9 | 2.5 | 201 | 114 | 124 | 142 | 2.9 | 0.15 | 0.2 | 0.6 | 3 | 3 | 182 | 139 | 127.5
249 | NJ 320 ECP * | 100 | 215 | 47 | 450 | 440 | 51 | 3200 | 3800 | 7.65 | 2.5 | 201 | 114 | 124 | 142 | 2.9 | 0.15 | 0.2 | 0.6 | 3 | 3 | 182 | 139 | 127.5
250 | NJ 2320 ECJ * | 100 | 215 | 73 | 670 | 735 | 85 | 3200 | 3800 | 12.2 | 2.5 | 201 | 114 | 124 | 142 | 5.9 | 0.25 | 0.3 | 0.4 | 3 | 3 | 182 | 139 | 127.5
251 | NJ 2320 ECM * | 100 | 215 | 73 | 670 | 735 | 85 | 3200 | 3800 | 13.2 | 2.5 | 201 | 114 | 124 | 142 | 5.9 | 0.25 | 0.3 | 0.4 | 3 | 3 | 182 | 139 | 127.5
252 | NJ 2320 ECML * | 100 | 215 | 73 | 670 | 735 | 85 | 3200 | 6000 | 13.2 | 2.5 | 201 | 114 | 124 | 142 | 5.9 | 0.25 | 0.3 | 0.4 | 3 | 3 | 182 | 139 | 127.5
253 | NJ 2320 ECP * | 100 | 215 | 73 | 670 | 735 | 85 | 3200 | 3800 | 12.2 | 2.5 | 201 | 114 | 124 | 142 | 5.9 | 0.25 | 0.3 | 0.4 | 3 | 3 | 182 | 139 | 127.5
254 | NJ 221 ECJ * | 105 | 190 | 36 | 300 | 315 | 36.5 | 3800 | 4300 | 4.1 | 2 | 178 | 117 | 122 | 137 | 2 | 0.15 | 0.2 | 0.6 | 2.1 | 2.1 | 164 | 134 | 125
255 | NJ 221 ECML * | 105 | 190 | 36 | 300 | 315 | 36.5 | 3800 | 6300 | 4.1 | 2 | 178 | 117 | 122 | 137 | 2 | 0.15 | 0.2 | 0.6 | 2.1 | 2.1 | 164 | 134 | 125
256 | NJ 221 ECP * | 105 | 190 | 36 | 300 | 315 | 36.5 | 3800 | 4300 | 4.1 | 2 | 178 | 117 | 122 | 137 | 2 | 0.15 | 0.2 | 0.6 | 2.1 | 2.1 | 164 | 134 | 125
257 | NJ 321 ECJ * | 105 | 225 | 49 | 500 | 500 | 57 | 3200 | 3800 | 9 | 2.5 | 211 | 119 | 130 | 148 | 3.4 | 0.15 | 0.2 | 0.6 | 3 | 3 | 190 | 145 | 133
258 | NJ 321 ECML * | 105 | 225 | 49 | 500 | 500 | 57 | 3200 | 5600 | 9 | 2.5 | 211 | 119 | 130 | 148 | 3.4 | 0.15 | 0.2 | 0.6 | 3 | 3 | 190 | 145 | 133
259 | NJ 321 ECP * | 105 | 225 | 49 | 500 | 500 | 57 | 3200 | 3800 | 9 | 2.5 | 211 | 119 | 130 | 148 | 3.4 | 0.15 | 0.2 | 0.6 | 3 | 3 | 190 | 145 | 133
260 | NJ 222 ECJ * | 110 | 200 | 38 | 335 | 365 | 42.5 | 3600 | 4000 | 4.95 | 2 | 188 | 122 | 130 | 145 | 2.1 | 0.15 | 0.2 | 0.6 | 2.1 | 2.1 | 174 | 141 | 132.5
261 | NJ 222 ECM * | 110 | 200 | 38 | 335 | 365 | 42.5 | 3600 | 4000 | 5.7 | 2 | 188 | 122 | 130 | 145 | 2.1 | 0.15 | 0.2 | 0.6 | 2.1 | 2.1 | 174 | 141 | 132.5
262 | NJ 222 ECML * | 110 | 200 | 38 | 335 | 365 | 42.5 | 3600 | 4000 | 5.7 | 2 | 188 | 122 | 130 | 145 | 2.1 | 0.15 | 0.2 | 0.6 | 2.1 | 2.1 | 174 | 141 | 132.5
263 | NJ 222 ECP * | 110 | 200 | 38 | 335 | 365 | 42.5 | 3600 | 4000 | 4.9 | 2 | 188 | 122 | 130 | 145 | 2.1 | 0.15 | 0.2 | 0.6 | 2.1 | 2.1 | 174 | 141 | 132.5
264 | NJ 2222 ECJ * | 110 | 200 | 53 | 440 | 520 | 61 | 3600 | 4000 | 7.15 | 2 | 188 | 122 | 129 | 145 | 3.7 | 0.2 | 0.3 | 0.4 | 2.1 | 2.1 | 174 | 141 | 132.5
265 | NJ 2222 ECML * | 110 | 200 | 53 | 440 | 520 | 61 | 3600 | 6000 | 7.15 | 2 | 188 | 122 | 129 | 145 | 3.7 | 0.2 | 0.3 | 0.4 | 2.1 | 2.1 | 174 | 141 | 132.5
266 | NJ 2222 ECP * | 110 | 200 | 53 | 440 | 520 | 61 | 3600 | 4000 | 6.85 | 2 | 188 | 122 | 129 | 145 | 3.7 | 0.2 | 0.3 | 0.4 | 2.1 | 2.1 | 174 | 141 | 132.5
267 | NJ 322 ECJ * | 110 | 240 | 50 | 530 | 540 | 61 | 3000 | 3400 | 11.1 | 2.5 | 226 | 124 | 139 | 159 | 3 | 0.15 | 0.2 | 0.6 | 3 | 3 | 201 | 155 | 143
268 | NJ 322 ECM * | 110 | 240 | 50 | 530 | 540 | 61 | 3000 | 3400 | 12.3 | 2.5 | 226 | 124 | 139 | 159 | 3 | 0.15 | 0.2 | 0.6 | 3 | 3 | 201 | 155 | 143
269 | NJ 322 ECML * | 110 | 240 | 50 | 530 | 540 | 61 | 3000 | 5300 | 12.3 | 2.5 | 226 | 124 | 139 | 159 | 3 | 0.15 | 0.2 | 0.6 | 3 | 3 | 201 | 155 | 143
270 | NJ 322 ECP * | 110 | 240 | 50 | 530 | 540 | 61 | 3000 | 3400 | 11.1 | 2.5 | 226 | 124 | 139 | 159 | 3 | 0.15 | 0.2 | 0.6 | 3 | 3 | 201 | 155 | 143
271 | NJ 2322 ECMA * | 110 | 240 | 80 | 780 | 900 | 102 | 3000 | 4500 | 18.9 | 2.5 | 226 | 124 | 139 | 159 | 7.5 | 0.25 | 0.3 | 0.4 | 3 | 3 | 201 | 155 | 143
272 | NJ 2322 ECP * | 110 | 240 | 80 | 780 | 900 | 102 | 3000 | 3400 | 18.9 | 2.5 | 226 | 124 | 139 | 159 | 7.5 | 0.25 | 0.3 | 0.4 | 3 | 3 | 201 | 155 | 143
273 | NJ 422 | 110 | 280 | 65 | 532 | 585 | 64 | 2600 | 3200 | 20.3 | 3 | 260 | 130 | 150 | 174 | 4.8 | 0.15 | 0.2 | 0.6 | 4 | 4 | 217 | 171 | 155
274 | NJ 422 M | 110 | 280 | 65 | 532 | 585 | 64 | 2600 | 3200 | 24 | 3 | 260 | 130 | 150 | 174 | 4.8 | 0.15 | 0.2 | 0.6 | 4 | 4 | 217 | 171 | 155
275 | NJ 1024 ML | 120 | 180 | 28 | 134 | 183 | 20.8 | 4000 | 6300 | 2.5 | 1 | 171 | 129 | 133 | 143 | 3.8 | 0.1 | 0.2 | 0.6 | 2 | 1.1 | 159 | 141 | 135
276 | NJ 224 ECJ * | 120 | 215 | 40 | 390 | 430 | 49 | 3400 | 3600 | 5.95 | 2 | 203 | 132 | 140 | 156 | 1.9 | 0.15 | 0.2 | 0.6 | 2.1 | 2.1 | 188 | 153 | 143.5
277 | NJ 224 ECM * | 120 | 215 | 40 | 390 | 430 | 49 | 3400 | 3600 | 6.5 | 2 | 203 | 132 | 140 | 156 | 1.9 | 0.15 | 0.2 | 0.6 | 2.1 | 2.1 | 188 | 153 | 143.5
278 | NJ 224 ECML * | 120 | 215 | 40 | 390 | 430 | 49 | 3400 | 5600 | 6.5 | 2 | 203 | 132 | 140 | 156 | 1.9 | 0.15 | 0.2 | 0.6 | 2.1 | 2.1 | 188 | 153 | 143.5
279 | NJ 224 ECP * | 120 | 215 | 40 | 390 | 430 | 49 | 3400 | 3600 | 5.85 | 2 | 203 | 132 | 140 | 156 | 1.9 | 0.15 | 0.2 | 0.6 | 2.1 | 2.1 | 188 | 153 | 143.5
280 | NJ 2224 ECJ * | 120 | 215 | 58 | 520 | 630 | 72 | 3400 | 3600 | 8.85 | 2 | 203 | 132 | 140 | 156 | 3.8 | 0.2 | 0.3 | 0.4 | 2.1 | 2.1 | 188 | 153 | 143.5
281 | NJ 2224 ECM * | 120 | 215 | 58 | 520 | 630 | 72 | 3400 | 3600 | 8.85 | 2 | 203 | 132 | 140 | 156 | 3.8 | 0.2 | 0.3 | 0.4 | 2.1 | 2.1 | 188 | 153 | 143.5
282 | NJ 2224 ECML * | 120 | 215 | 58 | 520 | 630 | 72 | 3400 | 5600 | 8.85 | 2 | 203 | 132 | 140 | 156 | 3.8 | 0.2 | 0.3 | 0.4 | 2.1 | 2.1 | 188 | 153 | 143.5
283 | NJ 2224 ECP * | 120 | 215 | 58 | 520 | 630 | 72 | 3400 | 3600 | 8.5 | 2 | 203 | 132 | 140 | 156 | 3.8 | 0.2 | 0.3 | 0.4 | 2.1 | 2.1 | 188 | 153 | 143.5
284 | NJ 324 ECJ * | 120 | 260 | 55 | 610 | 620 | 69.5 | 2800 | 3200 | 13.5 | 2.5 | 246 | 134 | 150 | 171 | 3.7 | 0.15 | 0.2 | 0.6 | 3 | 3 | 219 | 168 | 154
285 | NJ 324 ECM * | 120 | 260 | 55 | 610 | 620 | 69.5 | 2800 | 3200 | 15.1 | 2.5 | 246 | 134 | 150 | 171 | 3.7 | 0.15 | 0.2 | 0.6 | 3 | 3 | 219 | 168 | 154
286 | NJ 324 ECML * | 120 | 260 | 55 | 610 | 620 | 69.5 | 2800 | 5000 | 15.1 | 2.5 | 246 | 134 | 150 | 171 | 3.7 | 0.15 | 0.2 | 0.6 | 3 | 3 | 219 | 168 | 154
287 | NJ 324 ECP * | 120 | 260 | 55 | 610 | 620 | 69.5 | 2800 | 3200 | 13.5 | 2.5 | 246 | 134 | 150 | 171 | 3.7 | 0.15 | 0.2 | 0.6 | 3 | 3 | 219 | 168 | 154
288 | NJ 2324 ECM * | 120 | 260 | 86 | 915 | 1040 | 116 | 2800 | 3200 | 24.3 | 2.5 | 246 | 134 | 150 | 171 | 7.2 | 0.25 | 0.3 | 0.4 | 3 | 3 | 219 | 168 | 154
289 | NJ 2324 ECMA * | 120 | 260 | 86 | 915 | 1040 | 116 | 2800 | 4300 | 24.3 | 2.5 | 246 | 134 | 150 | 171 | 7.2 | 0.25 | 0.3 | 0.4 | 3 | 3 | 219 | 168 | 154
290 | NJ 1026 M | 130 | 200 | 33 | 165 | 224 | 25 | 3800 | 3800 | 3.8 | 2 | 191 | 136 | 145 | 157 | 4.7 | 0.1 | 0.2 | 0.6 | 1.1 | 2 | 175 | 154 | 148
291 | NJ 226 ECJ * | 130 | 230 | 40 | 415 | 455 | 51 | 3200 | 3400 | 6.85 | 2.5 | 216 | 144 | 150 | 167 | 2.1 | 0.15 | 0.2 | 0.6 | 3 | 3 | 202 | 164 | 153.5
292 | NJ 226 ECM * | 130 | 230 | 40 | 415 | 455 | 51 | 3200 | 3400 | 6.6 | 2.5 | 216 | 144 | 150 | 167 | 2.1 | 0.15 | 0.2 | 0.6 | 3 | 3 | 202 | 164 | 153.5
293 | NJ 226 ECML * | 130 | 230 | 40 | 415 | 455 | 51 | 3200 | 5300 | 6.85 | 2.5 | 216 | 144 | 150 | 167 | 2.1 | 0.15 | 0.2 | 0.6 | 3 | 3 | 202 | 164 | 153.5
294 | NJ 226 ECP * | 130 | 230 | 40 | 415 | 455 | 51 | 3200 | 3400 | 6.6 | 2.5 | 216 | 144 | 150 | 167 | 2.1 | 0.15 | 0.2 | 0.6 | 3 | 3 | 202 | 164 | 153.5
295 | NJ 2226 ECML * | 130 | 230 | 64 | 610 | 735 | 83 | 3200 | 5300 | 12.2 | 2.5 | 216 | 144 | 149 | 167 | 4.3 | 0.2 | 0.3 | 0.4 | 3 | 3 | 202 | 164 | 153.5
296 | NJ 2226 ECP * | 130 | 230 | 64 | 610 | 735 | 83 | 3200 | 3400 | 12.2 | 2.5 | 216 | 144 | 149 | 167 | 4.3 | 0.2 | 0.3 | 0.4 | 3 | 3 | 202 | 164 | 153.5
297 | NJ 326 ECJ * | 130 | 280 | 58 | 720 | 750 | 81.5 | 2400 | 3000 | 18.4 | 3 | 263 | 147 | 163 | 185 | 3.7 | 0.15 | 0.2 | 0.6 | 4 | 4 | 236 | 181 | 167
298 | NJ 326 ECM * | 130 | 280 | 58 | 720 | 750 | 81.5 | 2400 | 3000 | 19.4 | 3 | 263 | 147 | 163 | 185 | 3.7 | 0.15 | 0.2 | 0.6 | 4 | 4 | 236 | 181 | 167
299 | NJ 326 ECML * | 130 | 280 | 58 | 720 | 750 | 81.5 | 2400 | 4500 | 19.4 | 3 | 263 | 147 | 163 | 185 | 3.7 | 0.15 | 0.2 | 0.6 | 4 | 4 | 236 | 181 | 167
300 | NJ 326 ECP * | 130 | 280 | 58 | 720 | 750 | 81.5 | 2400 | 3000 | 18.4 | 3 | 263 | 147 | 163 | 185 | 3.7 | 0.15 | 0.2 | 0.6 | 4 | 4 | 236 | 181 | 167
301 | NJ 2326 ECMA * | 130 | 280 | 93 | 1060 | 1250 | 137 | 2400 | 3800 | 30.5 | 3 | 263 | 147 | 163 | 185 | 8.7 | 0.25 | 0.3 | 0.4 | 4 | 4 | 236 | 181 | 167
302 | NJ 2326 ECPA * | 130 | 280 | 93 | 1060 | 1250 | 137 | 2400 | 3800 | 30.5 | 3 | 263 | 147 | 163 | 185 | 8.7 | 0.25 | 0.3 | 0.4 | 4 | 4 | 236 | 181 | 167
303 | NJ 228 ECJ * | 140 | 250 | 42 | 450 | 510 | 57 | 2800 | 3200 | 8.75 | 2.5 | 236 | 154 | 166 | 183 | 2.5 | 0.15 | 0.2 | 0.6 | 3 | 3 | 217 | 179 | 169
304 | NJ 228 ECM * | 140 | 250 | 42 | 450 | 510 | 57 | 2800 | 3200 | 8.75 | 2.5 | 236 | 154 | 166 | 183 | 2.5 | 0.15 | 0.2 | 0.6 | 3 | 3 | 217 | 179 | 169
305 | NJ 228 ECML * | 140 | 250 | 42 | 450 | 510 | 57 | 2800 | 3200 | 8.75 | 2.5 | 236 | 154 | 166 | 183 | 2.5 | 0.15 | 0.2 | 0.6 | 3 | 3 | 217 | 179 | 169
306 | NJ 2228 ECML * | 140 | 250 | 68 | 655 | 830 | 93 | 2800 | 4800 | 15.3 | 2.5 | 236 | 154 | 164 | 183 | 4.4 | 0.2 | 0.3 | 0.4 | 3 | 3 | 217 | 179 | 169
307 | NJ 328 ECJ * | 140 | 300 | 62 | 780 | 830 | 88 | 2400 | 2800 | 20.8 | 3 | 283 | 157 | 176 | 199 | 3.7 | 0.15 | 0.2 | 0.6 | 4 | 4 | 252 | 195 | 180
308 | NJ 328 ECM * | 140 | 300 | 62 | 780 | 830 | 88 | 2400 | 2800 | 23 | 3 | 283 | 157 | 176 | 199 | 3.7 | 0.15 | 0.2 | 0.6 | 4 | 4 | 252 | 195 | 180
309 | NJ 328 ECML * | 140 | 300 | 62 | 780 | 830 | 88 | 2400 | 4300 | 23 | 3 | 283 | 157 | 176 | 199 | 3.7 | 0.15 | 0.2 | 0.6 | 4 | 4 | 252 | 195 | 180
310 | NJ 2328 ECMA * | 140 | 300 | 102 | 1200 | 1430 | 150 | 2400 | 3600 | 37.5 | 3 | 283 | 157 | 176 | 199 | 9.7 | 0.25 | 0.3 | 0.4 | 4 | 4 | 252 | 195 | 180
311 | NJ 1030 ML | 150 | 225 | 35 | 194 | 275 | 30 | 3200 | 5000 | 4.85 | 2 | 215 | 157 | 167 | 180 | 4.9 | 0.1 | 0.2 | 0.6 | 1.5 | 2.1 | 198 | 176 | 169.5
312 | NJ 230 ECJ * | 150 | 270 | 45 | 510 | 600 | 64 | 2600 | 2800 | 10.5 | 2.5 | 256 | 164 | 178 | 197 | 2.5 | 0.15 | 0.2 | 0.6 | 3 | 3 | 234 | 193 | 182
313 | NJ 230 ECM * | 150 | 270 | 45 | 510 | 600 | 64 | 2600 | 2800 | 10.8 | 2.5 | 256 | 164 | 178 | 197 | 2.5 | 0.15 | 0.2 | 0.6 | 3 | 3 | 234 | 193 | 182
314 | NJ 230 ECML * | 150 | 270 | 45 | 510 | 600 | 64 | 2600 | 4500 | 10.8 | 2.5 | 256 | 164 | 178 | 197 | 2.5 | 0.15 | 0.2 | 0.6 | 3 | 3 | 234 | 193 | 182
315 | NJ 2230 ECM * | 150 | 270 | 73 | 735 | 930 | 100 | 2600 | 2800 | 18.7 | 2.5 | 256 | 164 | 179 | 197 | 4.9 | 0.2 | 0.3 | 0.4 | 3 | 3 | 234 | 194 | 182
316 | NJ 330 ECM * | 150 | 320 | 65 | 900 | 965 | 100 | 2200 | 3400 | 27.7 | 3 | 303 | 167 | 189 | 213 | 4 | 0.15 | 0.2 | 0.6 | 4 | 4 | 270 | 209 | 193
317 | NJ 330 ECMA * | 150 | 320 | 65 | 900 | 965 | 100 | 2200 | 2600 | 27.7 | 3 | 303 | 167 | 189 | 213 | 4 | 0.15 | 0.2 | 0.6 | 4 | 4 | 270 | 209 | 193
318 | NJ 2330 ECMA * | 150 | 320 | 108 | 1370 | 1630 | 166 | 2200 | 3400 | 46 | 3 | 303 | 167 | 189 | 213 | 10.5 | 0.25 | 0.3 | 0.4 | 4 | 4 | 270 | 209 | 193
319 | NJ 1032 ML | 160 | 240 | 38 | 229 | 325 | 36.6 | 3000 | 4800 | 6.1 | 2 | 230 | 167 | 177 | 191 | 5.2 | 0.1 | 0.2 | 0.6 | 1.5 | 2.1 | 211 | 188 | 180
320 | NJ 232 ECM * | 160 | 290 | 48 | 585 | 680 | 72 | 2400 | 2600 | 14.4 | 2.5 | 276 | 174 | 191 | 210 | 2.7 | 0.15 | 0.2 | 0.6 | 3 | 3 | 250 | 206 | 195
321 | NJ 232 ECML * | 160 | 290 | 48 | 585 | 680 | 72 | 2400 | 4000 | 14.4 | 2.5 | 276 | 174 | 191 | 210 | 2.7 | 0.15 | 0.2 | 0.6 | 3 | 3 | 250 | 206 | 195
322 | NJ 2232 ECMA * | 160 | 290 | 80 | 930 | 1200 | 129 | 2400 | 3400 | 24.7 | 2.5 | 276 | 174 | 188 | 209 | 4.5 | 0.2 | 0.3 | 0.4 | 3 | 3 | 252 | 205 | 193
323 | NJ 332 ECM * | 160 | 340 | 68 | 1000 | 1080 | 112 | 2000 | 2400 | 32.2 | 3 | 323 | 177 | 200 | 225 | 4 | 0.15 | 0.2 | 0.6 | 4 | 4 | 286 | 221 | 204
324 | NJ 332 ECMA * | 160 | 340 | 68 | 1000 | 1080 | 112 | 2000 | 3200 | 32.2 | 3 | 323 | 177 | 200 | 225 | 4 | 0.15 | 0.2 | 0.6 | 4 | 4 | 286 | 221 | 204
325 | NJ 2332 ECMA | 160 | 340 | 114 | 1250 | 1730 | 176 | 2000 | 3200 | 53.5 | 3 | 323 | 177 | 200 | 225 | 11 | 0.25 | 0.3 | 0.4 | 4 | 4 | 286 | 221 | 204
326 | NJ 1034 ML | 170 | 260 | 42 | 275 | 400 | 41.5 | 2800 | 4300 | 8.15 | 2 | 250 | 180 | 190 | 204 | 5.8 | 0.1 | 0.2 | 0.6 | 2.1 | 2.1 | 227 | 201 | 193
327 | NJ 234 ECM * | 170 | 310 | 52 | 616 | 815 | 85 | 2400 | 2400 | 18.7 | 3 | 293 | 187 | 203 | 224 | 2.9 | 0.15 | 0.2 | 0.6 | 4 | 4 | 269 | 220 | 207
328 | NJ 234 ECMA * | 170 | 310 | 52 | 616 | 815 | 85 | 2400 | 3200 | 18.7 | 3 | 293 | 187 | 203 | 224 | 2.9 | 0.15 | 0.2 | 0.6 | 4 | 4 | 269 | 220 | 207
329 | NJ 2334 ECMA | 170 | 360 | 120 | 1450 | 2040 | 204 | 1700 | 3000 | 63 | 3 | 343 | 187 | 211 | 242 | 10.3 | 0.29 | 0.3 | 0.4 | 4 | 4 | 301 | 234 | 216
330 | NJ 1036 ML | 180 | 280 | 46 | 336 | 475 | 51 | 2600 | 4000 | 10.5 | 2 | 270 | 190 | 202 | 218 | 6.1 | 0.1 | 0.2 | 0.6 | 2.1 | 2.1 | 244 | 215 | 205
331 | NJ 236 ECMA * | 180 | 320 | 52 | 720 | 850 | 88 | 2200 | 3200 | 19.3 | 3 | 303 | 197 | 213 | 234 | 2.9 | 0.15 | 0.2 | 0.6 | 4 | 4 | 279 | 230 | 217
332 | NJ 2236 ECM * | 180 | 320 | 86 | 935 | 1340 | 140 | 2200 | 2400 | 32 | 3 | 303 | 197 | 210 | 233 | 4.2 | 0.2 | 0.3 | 0.4 | 4 | 4 | 280 | 229 | 215
333 | NJ 2236 ECMA * | 180 | 320 | 86 | 935 | 1340 | 140 | 2200 | 3200 | 32 | 3 | 303 | 197 | 210 | 233 | 4.2 | 0.2 | 0.3 | 0.4 | 4 | 4 | 280 | 229 | 215
334 | NJ 1938 ECML | 190 | 260 | 33 | 251 | 400 | 40.5 | 2600 | 4000 | 5.5 | 2 | 251 | 196 | 204 | 217 | 1 | 0.07 | 0.2 | 0.6 | 1.1 | 2 | 239 | 214 | 207.5
335 | NJ 1038 ML | 190 | 290 | 46 | 347 | 500 | 53 | 2600 | 3800 | 11 | 2 | 280 | 200 | 212 | 228 | 6.1 | 0.1 | 0.2 | 0.6 | 2.1 | 2.1 | 254 | 225 | 215
336 | NJ 238 ECM * | 190 | 340 | 55 | 800 | 965 | 98 | 2000 | 2200 | 24.5 | 3 | 323 | 207 | 226 | 248 | 3 | 0.15 | 0.2 | 0.6 | 4 | 4 | 295 | 244 | 230
337 | NJ 238 ECMA * | 190 | 340 | 55 | 800 | 965 | 98 | 2000 | 3000 | 24.5 | 3 | 323 | 207 | 226 | 248 | 3 | 0.15 | 0.2 | 0.6 | 4 | 4 | 295 | 244 | 230
338 | NJ 2840 ECMA | 200 | 250 | 30 | 183 | 345 | 32.5 | 2800 | 3600 | 3.55 | 1.5 | 243 | 207 | 208 | 219 | 0.8 | 0.05 | 0.3 | 0.4 | 1.5 | 1.5 | 233 | 216 | 211.5
339 | NJ 1940 ECMP | 200 | 280 | 38 | 341 | 540 | 55 | 2600 | 3800 | 7.4 | 2 | 269 | 211 | 216 | 232 | 2.3 | 0.05 | 0.2 | 0.6 | 2.1 | 2.1 | 254 | 226 | 218
340 | NJ 240 ECM * | 200 | 360 | 58 | 850 | 1020 | 100 | 1900 | 2200 | 29 | 3 | 343 | 217 | 239 | 262 | 2.6 | 0.15 | 0.2 | 0.6 | 4 | 4 | 312 | 258 | 243
341 | NJ 240 ECMA * | 200 | 360 | 58 | 850 | 1020 | 100 | 1900 | 2800 | 29 | 3 | 343 | 217 | 239 | 262 | 2.6 | 0.15 | 0.2 | 0.6 | 4 | 4 | 312 | 258 | 243
342 | NJ 2240 ECMA * | 200 | 360 | 98 | 1370 | 1800 | 180 | 1900 | 2800 | 46 | 3 | 343 | 217 | 235 | 245 | 5.1 | 0.2 | 0.3 | 0.4 | 4 | 4 | 313 | 258 | 241
343 | NJ 2340 ECMA | 200 | 420 | 138 | 1980 | 2800 | 255 | 1400 | 2400 | 97 | 4 | 400 | 220 | 249 | 280 | 4 | 0.15 | 0.3 | 0.4 | 5 | 5 | 350 | 278 | 247
344 | NJ 1944 ECMA | 220 | 300 | 38 | 336 | 560 | 55 | 2400 | 3000 | 8.3 | 2 | 289 | 231 | 237 | 252 | 1.1 | 0.07 | 0.2 | 0.6 | 2.1 | 2.1 | 275 | 248 | 240
345 | NJ 1044 MP | 220 | 340 | 56 | 495 | 735 | 73.5 | 2200 | 3200 | 19 | 2.5 | 327 | 233 | 246 | 266 | 7.5 | 0.1 | 0.2 | 0.6 | 3 | 3 | 297 | 262 | 250
346 | NJ 244 ECM * | 220 | 400 | 65 | 913 | 1290 | 125 | 1600 | 1900 | 39 | 3 | 383 | 237 | 264 | 288 | 2.3 | 0.15 | 0.2 | 0.6 | 4 | 4 | 332 | 286 | 270
347 | NJ 244 ECMA * | 220 | 400 | 65 | 913 | 1290 | 125 | 1600 | 2400 | 38.2 | 3 | 383 | 237 | 264 | 288 | 3 | 0.15 | 0.2 | 0.6 | 4 | 4 | 342 | 286 | 268
348 | NJ 344 M | 220 | 460 | 88 | 1210 | 1630 | 150 | 1500 | 1700 | 73.5 | 4 | 440 | 240 | 277 | 311 | 5.2 | 0.15 | 0.2 | 0.6 | 5 | 5 | 371 | 307 | 284
349 | NJ 248 MA | 240 | 440 | 72 | 952 | 1370 | 129 | 1600 | 2200 | 52.5 | 3 | 423 | 257 | 288 | 317 | 3.4 | 0.15 | 0.2 | 0.6 | 4 | 4 | 365 | 313 | 295
350 | NJ 2248 MA | 240 | 440 | 120 | 1450 | 2360 | 224 | 1500 | 2200 | 85 | 3 | 423 | 257 | 284 | 317 | 4.3 | 0.2 | 0.3 | 0.4 | 4 | 4 | 365 | 313 | 295
351 | NJ 348 MA | 240 | 500 | 95 | 1450 | 2000 | 180 | 1300 | 2000 | 98.5 | 4 | 480 | 260 | 302 | 339 | 5.6 | 0.15 | 0.2 | 0.6 | 5 | 5 | 403 | 335 | 310
352 | NJ 1052 MP | 260 | 400 | 65 | 627 | 965 | 96.5 | 1800 | 2800 | 30 | 3 | 385 | 275 | 291 | 313 | 8 | 0.1 | 0.2 | 0.6 | 4 | 4 | 349 | 309 | 296
353 | NJ 252 MA | 260 | 480 | 80 | 1170 | 1700 | 156 | 1400 | 2000 | 70 | 4 | 460 | 280 | 313 | 344 | 3.4 | 0.15 | 0.2 | 0.6 | 5 | 5 | 397 | 340 | 320
354 | NJ 2252 MA | 260 | 480 | 130 | 1790 | 3000 | 275 | 1300 | 2000 | 112 | 4 | 460 | 280 | 309 | 344 | 4.3 | 0.2 | 0.3 | 0.4 | 5 | 5 | 397 | 340 | 320
355 | NJ 256 MA | 280 | 500 | 80 | 1140 | 1700 | 153 | 1400 | 1900 | 73 | 4 | 480 | 300 | 333 | 364 | 3.8 | 0.15 | 0.2 | 0.6 | 5 | 5 | 417 | 360 | 340
356 | NJ 2860 ECM | 300 | 380 | 48 | 473 | 980 | 88 | 1700 | 1700 | 14 | 1.5 | 370 | 310 | 318 | 332 | 8.5 | 0.07 | 0.3 | 0.4 | 2.1 | 1.5 | 356 | 328 | 321
357 | NJ 1060 MA | 300 | 460 | 74 | 858 | 1370 | 129 | 1500 | 2000 | 47 | 3 | 443 | 317 | 335 | 360 | 9.7 | 0.1 | 0.2 | 0.6 | 4 | 4 | 402 | 356 | 340
358 | NJ 1064 MA | 320 | 480 | 74 | 880 | 1430 | 132 | 1400 | 1400 | 49 | 3 | 465 | 335 | 355 | 380 | 9.7 | 0.1 | 0.2 | 0.6 | 4 | 4 | 422 | 376 | 360
359 | NJ 2264 ECMA | 320 | 580 | 150 | 3190 | 5000 | 415 | 1000 | 1600 | 190 | 4 | 560 | 340 | 377 | 410 | 5.9 | 0.2 | 0.3 | 0.4 | 5 | 5 | 485 | 407 | 390
360 | NJ 2868 ECMA | 340 | 420 | 48 | 512 | 1120 | 98 | 1500 | 2000 | 15 | 2 | 410 | 350 | 357 | 372 | 1.7 | 0.05 | 0.3 | 0.4 | 2.1 | 2.1 | 395 | 368 | 361
361 | NJ 2968 ECMA | 340 | 460 | 72 | 1020 | 2040 | 190 | 1400 | 1900 | 37 | 2.5 | 447 | 353 | 363 | 381 | 3.8 | 0.07 | 0.3 | 0.4 | 3 | 3 | 421 | 377 | 367
362 | NJ 1068 MA | 340 | 520 | 82 | 1080 | 1760 | 156 | 1300 | 1700 | 68 | 4 | 502 | 358 | 380 | 408 | 6.5 | 0.1 | 0.2 | 0.6 | 5 | 5 | 455 | 403 | 385
363 | NJ 1076 MA | 380 | 560 | 82 | 1140 | 1930 | 170 | 1200 | 1600 | 73 | 4 | 542 | 398 | 420 | 448 | 10.8 | 0.1 | 0.2 | 0.6 | 5 | 5 | 495 | 443 | 425
364 | NJ 1884 MA6 | 420 | 520 | 46 | 550 | 1120 | 95 | 1200 | 1600 | 20.5 | 1.5 | 510 | 427 | 441 | 462 | 4.7 | 0.05 | 0.2 | 0.6 | 2.1 | 1.5 | 487 | 457 | 447
365 | NJ 3884 MA | 420 | 520 | 75 | 935 | 2240 | 196 | 1100 | 1600 | 33 | 1.5 | 510 | 427 | 441 | 462 | 2.8 | 0.05 | 0.3 | 0.4 | 2.1 | 1.5 | 489 | 457 | 447
366 | NJ 1984 ECMA | 420 | 560 | 65 | 968 | 1800 | 156 | 1100 | 1500 | 48 | 3 | 545 | 435 | 442 | 466 | 6.9 | 0.07 | 0.2 | 0.6 | 4 | 4 | 513 | 461 | 449
367 | NJ 2988 ECM/HB1 | 440 | 600 | 95 | 1720 | 3600 | 310 | 1100 | 1400 | 84 | 3 | 585 | 455 | 477 | 500 | 3.5 | 0.07 | 0.3 | 0.4 | 4 | 4 | 550 | 495 | 481.5
368 | NJ 2892 ECMA | 460 | 580 | 72 | 1080 | 2400 | 193 | 1100 | 1400 | 48 | 2.5 | 567 | 473 | 485 | 505 | 1.1 | 0.07 | 0.3 | 0.4 | 3 | 3 | 543 | 499 | 489
369 | NJ 2992 ECMA | 460 | 620 | 95 | 1720 | 3600 | 310 | 1000 | 1300 | 89 | 3 | 605 | 475 | 490 | 515 | 4 | 0.07 | 0.3 | 0.4 | 4 | 4 | 566 | 505 | 495
370 | NJ 1896 MA | 480 | 600 | 56 | 765 | 1630 | 120 | 1000 | 1300 | 39.5 | 2.5 | 587 | 493 | 507 | 528 | 0.4 | 0.05 | 0.2 | 0.6 | 3 | 3 | 561 | 522 | 511
371 | NJ 2896 ECMA | 480 | 600 | 72 | 1100 | 2450 | 200 | 1000 | 1300 | 47.5 | 2.5 | 587 | 493 | 504 | 524 | 0.8 | 0.07 | 0.3 | 0.4 | 3 | 3 | 563 | 519 | 509.5
372 | NJ 1996 MA | 480 | 650 | 78 | 1170 | 2240 | 183 | 950 | 1300 | 78 | 4 | 632 | 498 | 517 | 544 | 6.5 | 0.07 | 0.2 | 0.6 | 5 | 5 | 592 | 539 | 525
373 | NJ 39/500 ECMA | 500 | 670 | 128 | 2330 | 5200 | 440 | 800 | 1200 | 130 | 4 | 652 | 518 | 536 | 563 | 8.8 | 0.13 | 0.3 | 0.4 | 5 | 5 | 619 | 559 | 543
374 | NJ 28/530 ECMA | 530 | 650 | 72 | 1170 | 2750 | 220 | 900 | 1200 | 52 | 2.5 | 637 | 543 | 554 | 575 | 0.5 | 0.05 | 0.3 | 0.4 | 3 | 3 | 614 | 570 | 560.5
375 | NJ 19/530 ECM/HB1 | 530 | 710 | 82 | 1570 | 3050 | 240 | 850 | 1100 | 94 | 4 | 692 | 548 | 568 | 598 | 2 | 0.07 | 0.2 | 0.6 | 5 | 5 | 653 | 593 | 573
376 | NJ 18/560 ECMA6/343016 | 560 | 680 | 56 | 809 | 1830 | 134 | 850 | 1100 | 44.5 | 2.5 | 667 | 573 | 584 | 606 | 6.8 | 0.05 | 0.2 | 0.6 | 3 | 3 | 639 | 601 | 591
377 | NJ 10/560 MA | 560 | 820 | 115 | 2330 | 4250 | 310 | 750 | 1000 | 210 | 5 | 797 | 583 | 617 | 655 | 12.3 | 0.1 | 0.2 | 0.6 | 6 | 6 | 726 | 648 | 625
378 | NJ 18/630 ECMA/HB1 | 630 | 780 | 69 | 1100 | 2500 | 183 | 800 | 1000 | 75 | 3 | 765 | 645 | 662 | 685 | 1.5 | 0.05 | 0.2 | 0.6 | 4 | 4 | 724 | 682 | 667
379 | NJ 29/630 ECMAS/HB1 | 630 | 850 | 128 | 3300 | 7200 | 510 | 700 | 900 | 230 | 5 | 827 | 653 | 678 | 709 | 7.1 | 0.07 | 0.3 | 0.4 | 6 | 6 | 782 | 703 | 683
380 | NJ 18/670 MA6/343016 | 670 | 820 | 69 | 1230 | 2800 | 204 | 670 | 900 | 84.5 | 3 | 805 | 685 | 700 | 727 | 1.5 | 0.05 | 0.2 | 0.6 | 4 | 4 | 771 | 721 | 708
381 | NJ 29/710 ECMA | 710 | 950 | 140 | 3740 | 8300 | 570 | 600 | 800 | 300 | 5 | 927 | 733 | 760 | 796 | 7.5 | 0.07 | 0.3 | 0.4 | 6 | 6 | 875 | 790 | 766
382 | NJ 18/750 MA | 750 | 920 | 78 | 1470 | 3450 | 228 | 600 | 800 | 115 | 4 | 900 | 770 | 784 | 815 | 9.2 | 0.05 | 0.2 | 0.6 | 6 | 6 | 863 | 811 | 794
383 | NJ 18/800 ECMA | 800 | 980 | 82 | 1720 | 4150 | 280 | 530 | 700 | 145 | 4 | 962 | 818 | 838 | 866 | 9.9 | 0.05 | 0.2 | 0.6 | 5 | 5 | 922 | 860 | 846
384 | NJ 28/1000 ECMP/HA1 | 1000 | 1220 | 128 | 3690 | 10000 | 620 | 400 | 530 | 345 | 5 | 1197 | 1023 | 1040 | 1082 | 7.6 | 0.07 | 0.3 | 0.4 | 6 | 6 | 1143 | 1075 | 1053
385 | NJ 18/1120 ECMA | 1120 | 1360 | 106 | 3410 | 8650 | 510 | 280 | 340 | 335 | 5 | 1337 | 1143 | 1175 | 1210 | 9.8 | 0.05 | 0.2 | 0.6 | 6 | 6 | 1290 | 1202 | 1182
386 | NJ 18/1180 ECMA | 1180 | 1420 | 106 | 3030 | 7800 | 455 | 260 | 320 | 350 | 5 | 1397 | 1203 | 1228 | 1270 | 12 | 0.05 | 0.2 | 0.6 | 6 | 6 | 1338 | 1263 | 1242
387 | NJ 18/1320 ECMA | 1320 | 1600 | 122 | 3800 | 10000 | 570 | 260 | 340 | 530 | 5 | 1577 | 1343 | 1375 | 1420 | 7.7 | 0.05 | 0.2 | 0.6 | 6 | 6 | 1512 | 1412 | 1385
Cylindrical roller bearings, single row - NF
E05 | Bearing | d | D | B | C | C0 | Pu | nr | nmax | Mass | ramax | Damax | damin | s | kr | e | Y | r12 | r34 | E | D1 | d1
1 | NF 204 ECP | 20 | 47 | 14 | 25.1 | 25.2 | 2.75 | 16000 | 19000 | 0.12 | 1 | 41.4 | 25.6 | 1 | 0.15 | 0.2 | 0.6 | 1 | 0.6 | 41.5 | 38.8 | 29.7
2 | NF 307 ECP * | 35 | 80 | 21 | 75 | 63 | 8.15 | 9500 | 11000 | 0.51 | 1.5 | 71 | 44 | 1.2 | 0.15 | 0.2 | 0.6 | 1.5 | 1.1 | 70.2 | 66.3 | 51
3 | NF 208 ECP * | 40 | 80 | 18 | 62 | 53 | 6.7 | 9500 | 11000 | 0.4 | 1 | 73 | 47 | 1.4 | 0.15 | 0.2 | 0.6 | 1.1 | 1.1 | 71.5 | 67.9 | 54
4 | NF 308 ECP * | 40 | 90 | 23 | 93 | 78 | 10.2 | 8000 | 9500 | 0.68 | 1.5 | 81 | 49 | 1.4 | 0.15 | 0.2 | 0.6 | 1.5 | 1.5 | 80 | 75.6 | 57.5
5 | NF 310 ECP * | 50 | 110 | 27 | 127 | 112 | 15 | 6700 | 8000 | 1.2 | 2 | 99 | 61 | 1.9 | 0.15 | 0.2 | 0.6 | 2 | 2 | 97 | 92.1 | 71.2
6 | NF 211 ECMB * | 55 | 100 | 27 | 96.5 | 95 | 12.2 | 7500 | 8000 | 0.73 | 1 | 91 | 64 | 1 | 0.15 | 0.2 | 0.6 | 1.5 | 1.1 | 90 | 86.3 | 70.8
7 | NF 320 ECM * | 100 | 215 | 47 | 450 | 440 | 51 | 3200 | 3800 | 9 | 2.5 | 201 | 114 | 2.9 | 0.15 | 0.2 | 0.6 | 3 | 3 | 191.5 | 182 | 139
8 | NF 3084 ECMB | 420 | 620 | 150 | 2920 | 5400 | 430 | 900 | 1400 | 160 | 4 | 602 | 438 | 13 | 0.17 | 0.3 | 0.4 | 5 | 3 | 574 | 556 | 492
9 | NF 18/500 ECM | 500 | 620 | 56 | 825 | 1730 | 129 | 950 | 950 | 39 | 2.5 | 607 | 513 | 3.5 | 0.05 | 0.2 | 0.6 | 3 | 3 | 592 | 584 | 538
10 | NF 19/600 ECMB | 600 | 800 | 90 | 1900 | 3800 | 275 | 750 | 950 | 135 | 4 | 782 | 618 | 6.4 | 0.07 | 0.2 | 0.6 | 5 | 5 | 757 | 740 | 669
11 | NF 38/630 MB | 630 | 780 | 112 | 2200 | 5700 | 450 | 670 | 670 | 125 | 3 | 765 | 645 | 6.4 | 0.11 | 0.3 | 0.4 | 4 | 4 | 745 | 729 | 683
12 | NF 19/750 ECMB/HA1 | 750 | 1000 | 112 | 2810 | 5850 | 390 | 560 | 700 | 265 | 5 | 977 | 773 | 5.9 | 0.07 | 0.2 | 0.6 | 6 | 6 | 943 | 923 | 839
13 | NF 19/850 ECM2P/HA1 | 850 | 1120 | 118 | 3360 | 7350 | 465 | 480 | 700 | 335 | 5 | 1097 | 873 | 5.3 | 0.07 | 0.2 | 0.6 | 6 | 6 | 1059 | 1037 | 947
14 | NF 28/1000 ECMP/HA1 | 1000 | 1220 | 128 | 3690 | 10000 | 620 | 400 | 530 | 350 | 5 | 1197 | 1023 | 6.9 | 0.07 | 0.3 | 0.4 | 6 | 6 | 1165 | 1143 | 1075
Cylindrical roller bearings, single row - NUP
E06 | Bearing | d | D | B | C | C0 | Pu | nr | nmax | Mass | ramax | Damax | damin | dbmin | kr | e | Y | r12 | r34 | D1 | d1 | F
1 | NUP 203 ECP | 17 | 40 | 12 | 17.2 | 14.3 | 1.73 | 19000 | 22000 | 0.073 | 0.6 | 37.8 | 21.2 | 27 | 0.15 | 0.2 | 0.6 | 0.6 | 0.3 | 32.4 | 25 | 22.1
2 | NUP 2203 ECP | 17 | 40 | 16 | 23.8 | 21.6 | 2.65 | 19000 | 22000 | 0.097 | 0.6 | 35.8 | 21.2 | 27 | 0.2 | 0.3 | 0.4 | 0.6 | 0.3 | 32.4 | 25 | 22.1
3 | NUP 204 ECML | 20 | 47 | 14 | 25.1 | 25.2 | 2.75 | 16000 | 30000 | 0.12 | 1 | 41.4 | 25.6 | 31 | 0.15 | 0.2 | 0.6 | 1 | 0.6 | 38.8 | 29.7 | 26.5
4 | NUP 204 ECP | 20 | 47 | 14 | 25.1 | 25.2 | 2.75 | 16000 | 19000 | 0.12 | 1 | 41.4 | 25.6 | 31 | 0.15 | 0.2 | 0.6 | 1 | 0.6 | 38.8 | 29.7 | 26.5
5 | NUP 204 ECPHA | 20 | 47 | 14 | 25.1 | 25.2 | 2.75 | 16000 | 19000 | 0.12 | 1 | 41.4 | 25.6 | 31 | 0.15 | 0.2 | 0.6 | 1 | 0.6 | 38.8 | 29.7 | 26.5
6 | NUP 304 ECP * | 20 | 52 | 15 | 35.5 | 26 | 3.25 | 15000 | 18000 | 0.16 | 1 | 45 | 27 | 33 | 0.15 | 0.2 | 0.6 | 1.1 | 0.6 | 42.4 | 31.2 | 27.5
7 | NUP 2304 ECP * | 20 | 52 | 21 | 47.5 | 38 | 4.8 | 15000 | 18000 | 0.22 | 1 | 45 | 27 | 33 | 0.2 | 0.3 | 0.4 | 1.1 | 0.6 | 42.4 | 31.2 | 27.5
8 | NUP 205 ECML | 25 | 52 | 15 | 28.6 | 27 | 3.35 | 14000 | 16000 | 0.14 | 1 | 46.4 | 30.6 | 36 | 0.15 | 0.2 | 0.6 | 1 | 0.6 | 43.8 | 34.7 | 31.5
9 | NUP 205 ECP | 25 | 52 | 15 | 28.6 | 27 | 3.35 | 14000 | 16000 | 0.14 | 1 | 46.4 | 30.6 | 36 | 0.15 | 0.2 | 0.6 | 1 | 0.6 | 43.8 | 34.7 | 31.5
10 | NUP 2205 ECP | 25 | 52 | 18 | 34.1 | 34 | 4.25 | 14000 | 16000 | 0.17 | 1 | 46.4 | 30.6 | 36 | 0.2 | 0.3 | 0.4 | 1 | 0.6 | 43.8 | 34.7 | 31.5
11 | NUP 305 ECJ * | 25 | 62 | 17 | 46.5 | 36.5 | 4.55 | 12000 | 15000 | 0.25 | 1 | 55 | 32 | 40 | 0.15 | 0.2 | 0.6 | 1.1 | 1.1 | 50.7 | 38.1 | 34
12 | NUP 305 ECML * | 25 | 62 | 17 | 46.5 | 36.5 | 4.55 | 12000 | 22000 | 0.25 | 1 | 55 | 32 | 40 | 0.15 | 0.2 | 0.6 | 1.1 | 1.1 | 50.7 | 38.1 | 34
13 | NUP 305 ECP * | 25 | 62 | 17 | 46.5 | 36.5 | 4.55 | 12000 | 15000 | 0.25 | 1 | 55 | 32 | 40 | 0.15 | 0.2 | 0.6 | 1.1 | 1.1 | 50.7 | 38.1 | 34
14 | NUP 2305 ECML * | 25 | 62 | 24 | 64 | 55 | 6.95 | 12000 | 22000 | 0.41 | 1 | 55 | 32 | 40 | 0.25 | 0.3 | 0.4 | 1.1 | 1.1 | 50.7 | 38.1 | 34
15 | NUP 2305 ECP * | 25 | 62 | 24 | 64 | 55 | 6.95 | 12000 | 15000 | 0.38 | 1 | 55 | 32 | 40 | 0.25 | 0.3 | 0.4 | 1.1 | 1.1 | 50.7 | 38.1 | 34
16 | NUP 206 ECML * | 30 | 62 | 16 | 44 | 36.5 | 4.55 | 13000 | 22000 | 0.22 | 1 | 56.4 | 35.6 | 43 | 0.15 | 0.2 | 0.6 | 1 | 0.6 | 52.5 | 41.2 | 37.5
17 | NUP 206 ECP * | 30 | 62 | 16 | 44 | 36.5 | 4.55 | 13000 | 14000 | 0.22 | 1 | 56.4 | 35.6 | 43 | 0.15 | 0.2 | 0.6 | 1 | 0.6 | 52.5 | 41.2 | 37.5
18 | NUP 2206 ECP * | 30 | 62 | 20 | 55 | 49 | 6.1 | 13000 | 14000 | 0.27 | 1 | 57 | 34 | 43 | 0.2 | 0.3 | 0.4 | 1 | 0.6 | 52.5 | 41.2 | 37.5
19 | NUP 306 ECJ * | 30 | 72 | 19 | 58.5 | 48 | 6.2 | 11000 | 12000 | 0.38 | 1 | 65 | 37 | 47 | 0.15 | 0.2 | 0.6 | 1.1 | 1.1 | 58.9 | 45 | 40.5
20 | NUP 306 ECM * | 30 | 72 | 19 | 58.5 | 48 | 6.2 | 11000 | 12000 | 0.38 | 1 | 65 | 37 | 47 | 0.15 | 0.2 | 0.6 | 1.1 | 1.1 | 58.9 | 45 | 40.5
21 | NUP 306 ECML * | 30 | 72 | 19 | 58.5 | 48 | 6.2 | 11000 | 19000 | 0.38 | 1 | 65 | 37 | 47 | 0.15 | 0.2 | 0.6 | 1.1 | 1.1 | 58.9 | 45 | 40.5
22 | NUP 306 ECP * | 30 | 72 | 19 | 58.5 | 48 | 6.2 | 11000 | 12000 | 0.38 | 1 | 65 | 37 | 47 | 0.15 | 0.2 | 0.6 | 1.1 | 1.1 | 58.9 | 45 | 40.5
23 | NUP 2306 ECML * | 30 | 72 | 27 | 83 | 75 | 9.65 | 11000 | 19000 | 0.55 | 1 | 65 | 37 | 47 | 0.25 | 0.3 | 0.4 | 1.1 | 1.1 | 58.9 | 45 | 40.5
24 | NUP 2306 ECP * | 30 | 72 | 27 | 83 | 75 | 9.65 | 11000 | 12000 | 0.55 | 1 | 65 | 37 | 47 | 0.25 | 0.3 | 0.4 | 1.1 | 1.1 | 58.9 | 45 | 40.5
25 | NUP 207 ECJ * | 35 | 72 | 17 | 56 | 48 | 6.1 | 11000 | 12000 | 0.33 | 1 | 65 | 42 | 50 | 0.15 | 0.2 | 0.6 | 1.1 | 0.6 | 60.7 | 48.1 | 44
26 | NUP 207 ECM * | 35 | 72 | 17 | 56 | 48 | 6.1 | 11000 | 12000 | 0.36 | 1 | 65 | 42 | 50 | 0.15 | 0.2 | 0.6 | 1.1 | 0.6 | 60.7 | 48.1 | 44
27 | NUP 207 ECML * | 35 | 72 | 17 | 56 | 48 | 6.1 | 11000 | 18000 | 0.36 | 1 | 65 | 42 | 50 | 0.15 | 0.2 | 0.6 | 1.1 | 0.6 | 60.7 | 48.1 | 44
28 | NUP 207 ECP * | 35 | 72 | 17 | 56 | 48 | 6.1 | 11000 | 12000 | 0.32 | 1 | 65 | 42 | 50 | 0.15 | 0.2 | 0.6 | 1.1 | 0.6 | 60.7 | 48.1 | 44
29 | NUP 2207 ECP * | 35 | 72 | 23 | 69.5 | 63 | 8.15 | 11000 | 12000 | 0.42 | 1 | 65 | 42 | 48 | 0.2 | 0.3 | 0.4 | 1.1 | 0.6 | 60.7 | 48.1 | 44
30 | NUP 307 ECJ * | 35 | 80 | 21 | 75 | 63 | 8.15 | 9500 | 11000 | 0.51 | 1.5 | 71 | 44 | 53 | 0.15 | 0.2 | 0.6 | 1.5 | 1.1 | 66.3 | 51 | 46.2
31 | NUP 307 ECM * | 35 | 80 | 21 | 75 | 63 | 8.15 | 9500 | 11000 | 0.57 | 1.5 | 71 | 44 | 53 | 0.15 | 0.2 | 0.6 | 1.5 | 1.1 | 66.3 | 51 | 46.2
32 | NUP 307 ECML * | 35 | 80 | 21 | 75 | 63 | 8.15 | 9500 | 17000 | 0.57 | 1.5 | 71 | 44 | 53 | 0.15 | 0.2 | 0.6 | 1.5 | 1.1 | 66.3 | 51 | 46.2
33 | NUP 307 ECP * | 35 | 80 | 21 | 75 | 63 | 8.15 | 9500 | 11000 | 0.51 | 1.5 | 71 | 44 | 53 | 0.15 | 0.2 | 0.6 | 1.5 | 1.1 | 66.3 | 51 | 46.2
34 | NUP 2307 ECP * | 35 | 80 | 31 | 106 | 98 | 12.7 | 9500 | 11000 | 0.75 | 1.5 | 71 | 44 | 53 | 0.25 | 0.3 | 0.4 | 1.5 | 1.1 | 66.3 | 51 | 46.2
35 | NUP 208 ECJ * | 40 | 80 | 18 | 62 | 53 | 6.7 | 9500 | 11000 | 0.4 | 1 | 73 | 47 | 56 | 0.15 | 0.2 | 0.6 | 1.1 | 1.1 | 67.9 | 54 | 49.5
36 | NUP 208 ECM * | 40 | 80 | 18 | 62 | 53 | 6.7 | 9500 | 11000 | 0.44 | 1 | 73 | 47 | 56 | 0.15 | 0.2 | 0.6 | 1.1 | 1.1 | 67.9 | 54 | 49.5
37 | NUP 208 ECML * | 40 | 80 | 18 | 62 | 53 | 6.7 | 9500 | 16000 | 0.44 | 1 | 73 | 47 | 56 | 0.15 | 0.2 | 0.6 | 1.1 | 1.1 | 67.9 | 54 | 49.5
38 | NUP 208 ECP * | 40 | 80 | 18 | 62 | 53 | 6.7 | 9500 | 11000 | 0.4 | 1 | 73 | 47 | 56 | 0.15 | 0.2 | 0.6 | 1.1 | 1.1 | 67.9 | 54 | 49.5
39 | NUP 2208 ECJ * | 40 | 80 | 23 | 81.5 | 75 | 9.65 | 9500 | 11000 | 0.56 | 1 | 73 | 47 | 56 | 0.2 | 0.3 | 0.4 | 1.1 | 1.1 | 67.9 | 54 | 49.5
40 | NUP 2208 ECP * | 40 | 80 | 23 | 81.5 | 75 | 9.65 | 9500 | 11000 | 0.56 | 1 | 73 | 47 | 56 | 0.2 | 0.3 | 0.4 | 1.1 | 1.1 | 67.9 | 54 | 49.5
41 | NUP 308 ECM * | 40 | 90 | 23 | 93 | 78 | 10.2 | 8000 | 9500 | 0.68 | 1.5 | 81 | 49 | 60 | 0.15 | 0.2 | 0.6 | 1.5 | 1.5 | 75.6 | 57.5 | 52
42 | NUP 308 ECML * | 40 | 90 | 23 | 93 | 78 | 10.2 | 8000 | 15000 | 0.68 | 1.5 | 81 | 49 | 60 | 0.15 | 0.2 | 0.6 | 1.5 | 1.5 | 75.6 | 57.5 | 52
43 | NUP 308 ECP * | 40 | 90 | 23 | 93 | 78 | 10.2 | 8000 | 9500 | 0.68 | 1.5 | 81 | 49 | 60 | 0.15 | 0.2 | 0.6 | 1.5 | 1.5 | 75.6 | 57.5 | 52
44 | NUP 2308 ECM * | 40 | 90 | 33 | 129 | 120 | 15.3 | 8000 | 9500 | 0.98 | 1.5 | 81 | 49 | 60 | 0.25 | 0.3 | 0.4 | 1.5 | 1.5 | 75.6 | 57.5 | 52
45 | NUP 2308 ECML * | 40 | 90 | 33 | 129 | 120 | 15.3 | 8000 | 15000 | 0.98 | 1.5 | 81 | 49 | 60 | 0.25 | 0.3 | 0.4 | 1.5 | 1.5 | 75.6 | 57.5 | 52
46 | NUP 2308 ECP * | 40 | 90 | 33 | 129 | 120 | 15.3 | 8000 | 9500 | 0.98 | 1.5 | 81 | 49 | 60 | 0.25 | 0.3 | 0.4 | 1.5 | 1.5 | 75.6 | 57.5 | 52
47 | NUP 209 ECJ * | 45 | 85 | 19 | 69.5 | 64 | 8.15 | 9000 | 9500 | 0.45 | 1 | 78 | 52 | 61 | 0.15 | 0.2 | 0.6 | 1.1 | 1.1 | 73 | 59 | 54.5
48 | NUP 209 ECM * | 45 | 85 | 19 | 69.5 | 64 | 8.15 | 9000 | 9500 | 0.45 | 1 | 78 | 52 | 61 | 0.15 | 0.2 | 0.6 | 1.1 | 1.1 | 73 | 59 | 54.5
49 | NUP 209 ECML * | 45 | 85 | 19 | 69.5 | 64 | 8.15 | 9000 | 15000 | 0.45 | 1 | 78 | 52 | 61 | 0.15 | 0.2 | 0.6 | 1.1 | 1.1 | 73 | 59 | 54.5
50 | NUP 209 ECP * | 45 | 85 | 19 | 69.5 | 64 | 8.15 | 9000 | 9500 | 0.45 | 1 | 78 | 52 | 61 | 0.15 | 0.2 | 0.6 | 1.1 | 1.1 | 73 | 59 | 54.5
51 | NUPJ 209 ECP * | 45 | 85 | 19 | 69.5 | 64 | 8.15 | 9000 | 9500 | 0.45 | 1 | 78 | 52 | 61 | 0.15 | 0.2 | 0.6 | 1.1 | 1.1 | 73 | 59 | 54.5
52 | NUP 2209 ECP * | 45 | 85 | 23 | 85 | 81.5 | 10.6 | 9000 | 9500 | 0.55 | 1 | 78 | 52 | 61 | 0.2 | 0.3 | 0.4 | 1.1 | 1.1 | 73 | 59 | 54.5
53 | NUP 309 ECJ * | 45 | 100 | 25 | 112 | 100 | 12.9 | 7500 | 8500 | 0.95 | 1.5 | 91 | 54 | 67 | 0.15 | 0.2 | 0.6 | 1.5 | 1.5 | 83.8 | 64.4 | 58.5
54 | NUP 309 ECML * | 45 | 100 | 25 | 112 | 100 | 12.9 | 7500 | 13000 | 0.95 | 1.5 | 91 | 54 | 67 | 0.15 | 0.2 | 0.6 | 1.5 | 1.5 | 83.8 | 64.4 | 58.5
55 | NUP 309 ECP * | 45 | 100 | 25 | 112 | 100 | 12.9 | 7500 | 8500 | 0.95 | 1.5 | 91 | 54 | 67 | 0.15 | 0.2 | 0.6 | 1.5 | 1.5 | 83.8 | 64.4 | 58.5
56 | NUPJ 309 ECJ * | 45 | 100 | 25 | 112 | 100 | 12.9 | 7500 | 8500 | 0.95 | 1.5 | 91 | 54 | 67 | 0.15 | 0.2 | 0.6 | 1.5 | 1.5 | 83.8 | 64.4 | 58.5
57 | NUP 2309 ECML * | 45 | 100 | 36 | 160 | 153 | 20 | 7500 | 13000 | 1.35 | 1.5 | 91 | 54 | 67 | 0.25 | 0.3 | 0.4 | 1.5 | 1.5 | 83.8 | 64.4 | 58.5
58 | NUP 2309 ECP * | 45 | 100 | 36 | 160 | 153 | 20 | 7500 | 8500 | 1.35 | 1.5 | 91 | 54 | 67 | 0.25 | 0.3 | 0.4 | 1.5 | 1.5 | 83.8 | 64.4 | 58.5
59 | NUP 210 ECJ * | 50 | 90 | 20 | 73.5 | 69.5 | 8.8 | 8500 | 9000 | 0.51 | 1 | 83 | 57 | 66 | 0.15 | 0.2 | 0.6 | 1.1 | 1.1 | 78 | 64 | 59.5
60 | NUP 210 ECML * | 50 | 90 | 20 | 73.5 | 69.5 | 8.8 | 8500 | 14000 | 0.51 | 1 | 83 | 57 | 66 | 0.15 | 0.2 | 0.6 | 1.1 | 1.1 | 78 | 64 | 59.5
61 | NUP 210 ECP * | 50 | 90 | 20 | 73.5 | 69.5 | 8.8 | 8500 | 9000 | 0.51 | 1 | 83 | 57 | 66 | 0.15 | 0.2 | 0.6 | 1.1 | 1.1 | 78 | 64 | 59.5
62 | NUP 2210 ECJ * | 50 | 90 | 23 | 90 | 88 | 11.4 | 8500 | 9000 | 0.59 | 1 | 83 | 57 | 66 | 0.2 | 0.3 | 0.4 | 1.1 | 1.1 | 78 | 64 | 59.5
63 | NUP 2210 ECML * | 50 | 90 | 23 | 90 | 88 | 11.4 | 8500 | 14000 | 0.63 | 1 | 83 | 57 | 66 | 0.2 | 0.3 | 0.4 | 1.1 | 1.1 | 78 | 64 | 59.5
64 | NUP 2210 ECP * | 50 | 90 | 23 | 90 | 88 | 11.4 | 8500 | 9000 | 0.59 | 1 | 83 | 57 | 66 | 0.2 | 0.3 | 0.4 | 1.1 | 1.1 | 78 | 64 | 59.5
65 | NUP 310 ECJ * | 50 | 110 | 27 | 127 | 112 | 15 | 6700 | 8000 | 1.2 | 2 | 99 | 61 | 73 | 0.15 | 0.2 | 0.6 | 2 | 2 | 92.1 | 71.2 | 65
66 | NUP 310 ECM * | 50 | 110 | 27 | 127 | 112 | 15 | 6700 | 8000 | 1.2 | 2 | 99 | 61 | 73 | 0.15 | 0.2 | 0.6 | 2 | 2 | 92.1 | 71.2 | 65
67 | NUP 310 ECML * | 50 | 110 | 27 | 127 | 112 | 15 | 6700 | 12000 | 1.2 | 2 | 99 | 61 | 73 | 0.15 | 0.2 | 0.6 | 2 | 2 | 92.1 | 71.2 | 65
68 | NUP 310 ECP * | 50 | 110 | 27 | 127 | 112 | 15 | 6700 | 8000 | 1.2 | 2 | 99 | 61 | 73 | 0.15 | 0.2 | 0.6 | 2 | 2 | 92.1 | 71.2 | 65
69 | NUP 2310 ECML * | 50 | 110 | 40 | 186 | 186 | 24.5 | 6700 | 12000 | 1.8 | 2 | 99 | 61 | 73 | 0.25 | 0.3 | 0.4 | 2 | 2 | 92.1 | 71.2 | 65
70 | NUP 2310 ECP * | 50 | 110 | 40 | 186 | 186 | 24.5 | 6700 | 8000 | 1.8 | 2 | 99 | 61 | 73 | 0.25 | 0.3 | 0.4 | 2 | 2 | 92.1 | 71.2 | 65
71 | NUP 211 ECJ * | 55 | 100 | 21 | 96.5 | 95 | 12.2 | 7500 | 8000 | 0.69 | 1.5 | 91 | 64 | 73 | 0.15 | 0.2 | 0.6 | 1.5 | 1.1 | 86.3 | 70.8 | 66
72 | NUP 211 ECM * | 55 | 100 | 21 | 96.5 | 95 | 12.2 | 7500 | 8000 | 0.69 | 1.5 | 91 | 64 | 73 | 0.15 | 0.2 | 0.6 | 1.5 | 1.1 | 86.3 | 70.8 | 66
73 | NUP 211 ECML * | 55 | 100 | 21 | 96.5 | 95 | 12.2 | 7500 | 13000 | 0.69 | 1.5 | 91 | 64 | 73 | 0.15 | 0.2 | 0.6 | 1.5 | 1.1 | 86.3 | 70.8 | 66
74 | NUP 211 ECP * | 55 | 100 | 21 | 96.5 | 95 | 12.2 | 7500 | 8000 | 0.69 | 1.5 | 91 | 64 | 73 | 0.15 | 0.2 | 0.6 | 1.5 | 1.1 | 86.3 | 70.8 | 66
75 | NUP 2211 ECJ * | 55 | 100 | 25 | 114 | 118 | 15.3 | 7500 | 8000 | 0.82 | 1.5 | 91 | 64 | 73 | 0.2 | 0.3 | 0.4 | 1.5 | 1.1 | 86.3 | 70.8 | 66
76 | NUP 2211 ECML * | 55 | 100 | 25 | 114 | 118 | 15.3 | 7500 | 13000 | 0.82 | 1.5 | 91 | 64 | 73 | 0.2 | 0.3 | 0.4 | 1.5 | 1.1 | 86.3 | 70.8 | 66
77 | NUP 2211 ECP * | 55 | 100 | 25 | 114 | 118 | 15.3 | 7500 | 8000 | 0.82 | 1.5 | 91 | 64 | 73 | 0.2 | 0.3 | 0.4 | 1.5 | 1.1 | 86.3 | 70.8 | 66
78 | NUP 311 ECJ * | 55 | 120 | 29 | 156 | 143 | 15.3 | 6000 | 7000 | 1.55 | 2 | 109 | 66 | 80 | 0.15 | 0.2 | 0.6 | 2 | 2 | 101 | 77.5 | 70.5
79 | NUP 311 ECM * | 55 | 120 | 29 | 156 | 143 | 15.3 | 6000 | 7000 | 1.55 | 2 | 109 | 66 | 80 | 0.15 | 0.2 | 0.6 | 2 | 2 | 101 | 77.5 | 70.5
80 | NUP 311 ECML * | 55 | 120 | 29 | 156 | 143 | 15.3 | 6000 | 11000 | 1.55 | 2 | 109 | 66 | 80 | 0.15 | 0.2 | 0.6 | 2 | 2 | 101 | 77.5 | 70.5
81 | NUP 311 ECP * | 55 | 120 | 29 | 156 | 143 | 15.3 | 6000 | 7000 | 1.55 | 2 | 109 | 66 | 80 | 0.15 | 0.2 | 0.6 | 2 | 2 | 101 | 77.5 | 70.5
82 | NUP 2311 ECML * | 55 | 120 | 43 | 232 | 232 | 15.3 | 6000 | 11000 | 2.43 | 2 | 109 | 66 | 80 | 0.25 | 0.3 | 0.4 | 2 | 2 | 101 | 77.5 | 70.5
83 | NUP 2311 ECP * | 55 | 120 | 43 | 232 | 232 | 15.3 | 6000 | 7000 | 2.35 | 2 | 109 | 66 | 80 | 0.25 | 0.3 | 0.4 | 2 | 2 | 101 | 77.5 | 70.5
84 | NUP 212 ECJ * | 60 | 110 | 22 | 108 | 102 | 13.4 | 6700 | 7500 | 0.88 | 1.5 | 101 | 69 | 80 | 0.15 | 0.2 | 0.6 | 1.5 | 1.5 | 95.7 | 77.5 | 72
85 | NUP 212 ECM * | 60 | 110 | 22 | 108 | 102 | 13.4 | 6700 | 7500 | 0.86 | 1.5 | 101 | 69 | 80 | 0.15 | 0.2 | 0.6 | 1.5 | 1.5 | 95.7 | 77.5 | 72
86 | NUP 212 ECML * | 60 | 110 | 22 | 108 | 102 | 13.4 | 6700 | 11000 | 0.86 | 1.5 | 101 | 69 | 80 | 0.15 | 0.2 | 0.6 | 1.5 | 1.5 | 95.7 | 77.5 | 72
87 | NUP 212 ECP * | 60 | 110 | 22 | 108 | 102 | 13.4 | 6700 | 7500 | 0.86 | 1.5 | 101 | 69 | 80 | 0.15 | 0.2 | 0.6 | 1.5 | 1.5 | 95.7 | 77.5 | 72
88 | NUP 2212 ECJ * | 60 | 110 | 28 | 146 | 153 | 20 | 6700 | 7500 | 1.15 | 1.5 | 101 | 69 | 80 | 0.2 | 0.3 | 0.4 | 1.5 | 1.5 | 95.7 | 77.5 | 72
89 | NUP 2212 ECM * | 60 | 110 | 28 | 146 | 153 | 20 | 6700 | 7500 | 1.15 | 1.5 | 101 | 69 | 80 | 0.2 | 0.3 | 0.4 | 1.5 | 1.5 | 95.7 | 77.5 | 72
90 | NUP 2212 ECML * | 60 | 110 | 28 | 146 | 153 | 20 | 6700 | 11000 | 1.15 | 1.5 | 101 | 69 | 80 | 0.2 | 0.3 | 0.4 | 1.5 | 1.5 | 95.7 | 77.5 | 72
91 | NUP 2212 ECP * | 60 | 110 | 28 | 146 | 153 | 20 | 6700 | 7500 | 1.15 | 1.5 | 101 | 69 | 80 | 0.2 | 0.3 | 0.4 | 1.5 | 1.5 | 95.7 | 77.5 | 72
92 | NUP 312 ECJ * | 60 | 130 | 31 | 173 | 160 | 20.8 | 5600 | 6700 | 1.95 | 2 | 118 | 72 | 87 | 0.15 | 0.2 | 0.6 | 2.1 | 2.1 | 110 | 84.3 | 77
93 | NUP 312 ECM * | 60 | 130 | 31 | 173 | 160 | 20.8 | 5600 | 6700 | 1.95 | 2 | 118 | 72 | 87 | 0.15 | 0.2 | 0.6 | 2.1 | 2.1 | 110 | 84.3 | 77
94 | NUP 312 ECML * | 60 | 130 | 31 | 173 | 160 | 20.8 | 5600 | 10000 | 1.95 | 2 | 118 | 72 | 87 | 0.15 | 0.2 | 0.6 | 2.1 | 2.1 | 110 | 84.3 | 77
95 | NUP 312 ECP * | 60 | 130 | 31 | 173 | 160 | 20.8 | 5600 | 6700 | 1.95 | 2 | 118 | 72 | 87 | 0.15 | 0.2 | 0.6 | 2.1 | 2.1 | 110 | 84.3 | 77
96 | NUP 2312 ECML * | 60 | 130 | 46 | 260 | 265 | 34.5 | 5600 | 10000 | 2.85 | 2 | 118 | 72 | 87 | 0.25 | 0.3 | 0.4 | 2.1 | 2.1 | 110 | 84.3 | 77
97 | NUP 2312 ECP * | 60 | 130 | 46 | 260 | 265 | 34.5 | 5600 | 6700 | 2.85 | 2 | 118 | 72 | 87 | 0.25 | 0.3 | 0.4 | 2.1 | 2.1 | 110 | 84.3 | 77
98 | NUP 213 ECJ * | 65 | 120 | 23 | 122 | 118 | 15.6 | 6300 | 6700 | 1.1 | 1.5 | 111 | 74 | 87 | 0.15 | 0.2 | 0.6 | 1.5 | 1.5 | 104 | 84.4 | 78.5
99 | NUP 213 ECML * | 65 | 120 | 23 | 122 | 118 | 15.6 | 6300 | 10000 | 1.1 | 1.5 | 111 | 74 | 87 | 0.15 | 0.2 | 0.6 | 1.5 | 1.5 | 104 | 84.4 | 78.5
100 | NUP 213 ECP * | 65 | 120 | 23 | 122 | 118 | 15.6 | 6300 | 6700 | 1.1 | 1.5 | 111 | 74 | 87 | 0.15 | 0.2 | 0.6 | 1.5 | 1.5 | 104 | 84.4 | 78.5
101 | NUP 2213 ECP * | 65 | 120 | 31 | 170 | 180 | 24 | 6300 | 6700 | 1.5 | 1.5 | 111 | 74 | 87 | 0.2 | 0.3 | 0.4 | 1.5 | 1.5 | 104 | 84.4 | 78.5
102 | NUP 313 ECJ * | 65 | 140 | 33 | 212 | 196 | 25.5 | 5300 | 6000 | 2.35 | 2 | 128 | 77 | 93 | 0.15 | 0.2 | 0.6 | 2.1 | 2.1 | 119 | 90.5 | 82.5
103 | NUP 313 ECML * | 65 | 140 | 33 | 212 | 196 | 25.5 | 5300 | 9500 | 2.35 | 2 | 128 | 77 | 93 | 0.15 | 0.2 | 0.6 | 2.1 | 2.1 | 119 | 90.5 | 82.5
104 | NUP 313 ECP * | 65 | 140 | 33 | 212 | 196 | 25.5 | 5300 | 6000 | 2.35 | 2 | 128 | 77 | 93 | 0.15 | 0.2 | 0.6 | 2.1 | 2.1 | 119 | 90.5 | 82.5
105 | NUP 2313 ECML * | 65 | 140 | 48 | 285 | 290 | 38 | 5300 | 9500 | 3.45 | 2 | 128 | 77 | 93 | 0.25 | 0.3 | 0.4 | 2.1 | 2.1 | 119 | 90.5 | 82.5
106 | NUP 2313 ECP * | 65 | 140 | 48 | 285 | 290 | 38 | 5300 | 6000 | 3.45 | 2 | 128 | 77 | 93 | 0.25 | 0.3 | 0.4 | 2.1 | 2.1 | 119 | 90.5 | 82.5
107 | NUP 214 ECM * | 70 | 125 | 24 | 137 | 137 | 18 | 6000 | 6300 | 1.2 | 1.5 | 116 | 79 | 92 | 0.15 | 0.2 | 0.6 | 1.5 | 1.5 | 109 | 89.4 | 83.5
108 | NUP 214 ECML * | 70 | 125 | 24 | 137 | 137 | 18 | 6000 | 10000 | 1.2 | 1.5 | 116 | 79 | 92 | 0.15 | 0.2 | 0.6 | 1.5 | 1.5 | 109 | 89.4 | 83.5
109 | NUP 214 ECP * | 70 | 125 | 24 | 137 | 137 | 18 | 6000 | 6300 | 1.2 | 1.5 | 116 | 79 | 92 | 0.15 | 0.2 | 0.6 | 1.5 | 1.5 | 109 | 89.4 | 83.5
110 | NUP 2214 ECM * | 70 | 125 | 31 | 180 | 193 | 25.5 | 6000 | 6300 | 1.75 | 1.5 | 116 | 79 | 92 | 0.2 | 0.3 | 0.4 | 1.5 | 1.5 | 109 | 89.4 | 83.5
111 | NUP 2214 ECML * | 70 | 125 | 31 | 180 | 193 | 25.5 | 6000 | 10000 | 1.75 | 1.5 | 116 | 79 | 92 | 0.2 | 0.3 | 0.4 | 1.5 | 1.5 | 109 | 89.4 | 83.5
112 | NUP 2214 ECP * | 70 | 125 | 31 | 180 | 193 | 25.5 | 6000 | 6300 | 1.55 | 1.5 | 116 | 79 | 92 | 0.2 | 0.3 | 0.4 | 1.5 | 1.5 | 109 | 89.4 | 83.5
113 | NUP 314 ECM * | 70 | 150 | 35 | 236 | 228 | 29 | 4800 | 5600 | 2.85 | 2 | 138 | 82 | 100 | 0.15 | 0.2 | 0.6 | 2.1 | 2.1 | 127 | 97.3 | 89
114 | NUP 314 ECML * | 70 | 150 | 35 | 236 | 228 | 29 | 4800 | 8500 | 2.85 | 2 | 138 | 82 | 100 | 0.15 | 0.2 | 0.6 | 2.1 | 2.1 | 127 | 97.3 | 89
115 | NUP 314 ECP * | 70 | 150 | 35 | 236 | 228 | 29 | 4800 | 5600 | 2.85 | 2 | 138 | 82 | 100 | 0.15 | 0.2 | 0.6 | 2.1 | 2.1 | 127 | 97.3 | 89
116 | NUP 2314 ECML * | 70 | 150 | 51 | 315 | 325 | 41.5 | 4800 | 8500 | 4.15 | 2 | 138 | 82 | 100 | 0.25 | 0.3 | 0.4 | 2.1 | 2.1 | 127 | 97.3 | 89
117 | NUP 2314 ECP * | 70 | 150 | 51 | 315 | 325 | 41.5 | 4800 | 5600 | 4.15 | 2 | 138 | 82 | 100 | 0.25 | 0.3 | 0.4 | 2.1 | 2.1 | 127 | 97.3 | 89
118 | NUP 215 ECJ * | 75 | 130 | 25 | 150 | 156 | 20.4 | 5600 | 6000 | 1.3 | 1.5 | 121 | 84 | 97 | 0.15 | 0.2 | 0.6 | 1.5 | 1.5 | 114 | 94.3 | 88.5
119 | NUP 215 ECM * | 75 | 130 | 25 | 150 | 156 | 20.4 | 5600 | 6000 | 1.3 | 1.5 | 121 | 84 | 97 | 0.15 | 0.2 | 0.6 | 1.5 | 1.5 | 114 | 94.3 | 88.5
120 | NUP 215 ECML * | 75 | 130 | 25 | 150 | 156 | 20.4 | 5600 | 9500 | 1.3 | 1.5 | 121 | 84 | 97 | 0.15 | 0.2 | 0.6 | 1.5 | 1.5 | 114 | 94.3 | 88.5
121 | NUP 215 ECP * | 75 | 130 | 25 | 150 | 156 | 20.4 | 5600 | 6000 | 1.3 | 1.5 | 121 | 84 | 97 | 0.15 | 0.2 | 0.6 | 1.5 | 1.5 | 114 | 94.3 | 88.5
122 | NUP 2215 ECJ * | 75 | 130 | 31 | 186 | 208 | 27 | 5600 | 6000 | 1.65 | 1.5 | 121 | 84 | 97 | 0.2 | 0.3 | 0.4 | 1.5 | 1.5 | 114 | 94.3 | 88.5
123 | NUP 2215 ECML * | 75 | 130 | 31 | 186 | 208 | 27 | 5600 | 9500 | 1.65 | 1.5 | 121 | 84 | 97 | 0.2 | 0.3 | 0.4 | 1.5 | 1.5 | 114 | 94.3 | 88.5
124 | NUP 2215 ECP * | 75 | 130 | 31 | 186 | 208 | 27 | 5600 | 6000 | 1.65 | 1.5 | 121 | 84 | 97 | 0.2 | 0.3 | 0.4 | 1.5 | 1.5 | 114 | 94.3 | 88.5
125 | NUP 315 ECM * | 75 | 160 | 37 | 280 | 265 | 33.5 | 4500 | 5300 | 3.45 | 2 | 148 | 87 | 107 | 0.15 | 0.2 | 0.6 | 2.1 | 2.1 | 136 | 104 | 95
126 | NUP 315 ECML * | 75 | 160 | 37 | 280 | 265 | 33.5 | 4500 | 8000 | 3.45 | 2 | 148 | 87 | 107 | 0.15 | 0.2 | 0.6 | 2.1 | 2.1 | 136 | 104 | 95
127 | NUP 315 ECP * | 75 | 160 | 37 | 280 | 265 | 33.5 | 4500 | 5300 | 3.45 | 2 | 148 | 87 | 107 | 0.15 | 0.2 | 0.6 | 2.1 | 2.1 | 136 | 104 | 95
128 | NUP 2315 ECML * | 75 | 160 | 55 | 380 | 400 | 50 | 4500 | 8000 | 5.1 | 2 | 148 | 87 | 107 | 0.25 | 0.3 | 0.4 | 2.1 | 2.1 | 136 | 104 | 95
129 | NUP 2315 ECP * | 75 | 160 | 55 | 380 | 400 | 50 | 4500 | 5300 | 5.1 | 2 | 148 | 87 | 107 | 0.25 | 0.3 | 0.4 | 2.1 | 2.1 | 136 | 104 | 95
130 | NUP 216 ECML * | 80 | 140 | 26 | 160 | 166 | 21.2 | 5300 | 8500 | 1.65 | 2 | 129 | 91 | 104 | 0.15 | 0.2 | 0.6 | 2 | 2 | 123 | 101 | 95.3
131 | NUP 216 ECP * | 80 | 140 | 26 | 160 | 166 | 21.2 | 5300 | 5600 | 1.65 | 2 | 129 | 91 | 104 | 0.15 | 0.2 | 0.6 | 2 | 2 | 123 | 101 | 95.3
132 | NUP 2216 ECJ * | 80 | 140 | 33 | 212 | 245 | 31 | 5300 | 5600 | 2.1 | 2 | 129 | 91 | 104 | 0.2 | 0.3 | 0.4 | 2 | 2 | 123 | 101 | 95.3
133 | NUP 2216 ECM * | 80 | 140 | 33 | 212 | 245 | 31 | 5300 | 5600 | 2.1 | 2 | 129 | 91 | 104 | 0.2 | 0.3 | 0.4 | 2 | 2 | 123 | 101 | 95.3
134 | NUP 2216 ECML * | 80 | 140 | 33 | 212 | 245 | 31 | 5300 | 8500 | 2.1 | 2 | 129 | 91 | 104 | 0.2 | 0.3 | 0.4 | 2 | 2 | 123 | 101 | 95.3
135 | NUP 2216 ECP * | 80 | 140 | 33 | 212 | 245 | 31 | 5300 | 5600 | 2.1 | 2 | 129 | 91 | 104 | 0.2 | 0.3 | 0.4 | 2 | 2 | 123 | 101 | 95.3
136 | NUP 316 ECM * | 80 | 170 | 39 | 300 | 290 | 36 | 4300 | 5000 | 4.1 | 2 | 158 | 92 | 113 | 0.15 | 0.2 | 0.6 | 2.1 | 2.1 | 144 | 110 | 101
137 | NUP 316 ECML * | 80 | 170 | 39 | 300 | 290 | 36 | 4300 | 7500 | 4.1 | 2 | 158 | 92 | 113 | 0.15 | 0.2 | 0.6 | 2.1 | 2.1 | 144 | 110 | 101
138 | NUP 316 ECP * | 80 | 170 | 39 | 300 | 290 | 36 | 4300 | 5000 | 4.1 | 2 | 158 | 92 | 113 | 0.15 | 0.2 | 0.6 | 2.1 | 2.1 | 144 | 110 | 101
139 | NUP 2316 ECML * | 80 | 170 | 58 | 415 | 440 | 55 | 4300 | 7500 | 6.6 | 2 | 158 | 92 | 113 | 0.25 | 0.3 | 0.4 | 2.1 | 2.1 | 144 | 110 | 101
140 | NUP 2316 ECP * | 80 | 170 | 58 | 415 | 440 | 55 | 4300 | 5000 | 6.6 | 2 | 158 | 92 | 113 | 0.25 | 0.3 | 0.4 | 2.1 | 2.1 | 144 | 110 | 101
141 | NUP 217 ECJ * | 85 | 150 | 28 | 190 | 200 | 24.5 | 4800 | 5300 | 2 | 2 | 139 | 96 | 110 | 0.15 | 0.2 | 0.6 | 2 | 2 | 131 | 107 | 100.5
142 | NUP 217 ECML * | 85 | 150 | 28 | 190 | 200 | 24.5 | 4800 | 8000 | 2 | 2 | 139 | 96 | 110 | 0.15 | 0.2 | 0.6 | 2 | 2 | 131 | 107 | 100.5
143 | NUP 217 ECP * | 85 | 150 | 28 | 190 | 200 | 24.5 | 4800 | 5300 | 2 | 2 | 139 | 96 | 110 | 0.15 | 0.2 | 0.6 | 2 | 2 | 131 | 107 | 100.5
144 | NUP 2217 ECML * | 85 | 150 | 36 | 250 | 280 | 34.5 | 4800 | 8000 | 2.65 | 2 | 139 | 96 | 110 | 0.2 | 0.3 | 0.4 | 2 | 2 | 131 | 107 | 100.5
145 | NUP 2217 ECP * | 85 | 150 | 36 | 250 | 280 | 34.5 | 4800 | 5300 | 2.65 | 2 | 139 | 96 | 110 | 0.2 | 0.3 | 0.4 | 2 | 2 | 131 | 107 | 100.5
146 | NUP 317 ECJ * | 85 | 180 | 41 | 340 | 335 | 41.5 | 4000 | 4800 | 4.9 | 2.5 | 166 | 99 | 120 | 0.15 | 0.2 | 0.6 | 3 | 3 | 153 | 117 | 108
147 | NUP 317 ECM * | 85 | 180 | 41 | 340 | 335 | 41.5 | 4000 | 4800 | 4.9 | 2.5 | 166 | 99 | 120 | 0.15 | 0.2 | 0.6 | 3 | 3 | 153 | 117 | 108
148 | NUP 317 ECP * | 85 | 180 | 41 | 340 | 335 | 41.5 | 4000 | 4800 | 4.9 | 2.5 | 166 | 99 | 120 | 0.15 | 0.2 | 0.6 | 3 | 3 | 153 | 117 | 108
149 | NUP 2317 ECML * | 85 | 180 | 60 | 455 | 490 | 60 | 4000 | 7000 | 7 | 2.5 | 166 | 99 | 120 | 0.25 | 0.3 | 0.4 | 3 | 3 | 153 | 117 | 108
150 | NUP 2317 ECP * | 85 | 180 | 60 | 455 | 490 | 60 | 4000 | 4800 | 7 | 2.5 | 166 | 99 | 120 | 0.25 | 0.3 | 0.4 | 3 | 3 | 153 | 117 | 108
151 | NUP 218 ECM * | 90 | 160 | 30 | 208 | 220 | 27 | 4500 | 5000 | 2.45 | 2 | 149 | 101 | 117 | 0.15 | 0.2 | 0.6 | 2 | 2 | 140 | 114 | 107
152 | NUP 218 ECML * | 90 | 160 | 30 | 208 | 220 | 27 | 4500 | 7500 | 2.45 | 2 | 149 | 101 | 117 | 0.15 | 0.2 | 0.6 | 2 | 2 | 140 | 114 | 107
153 | NUP 218 ECP * | 90 | 160 | 30 | 208 | 220 | 27 | 4500 | 5000 | 2.45 | 2 | 149 | 101 | 117 | 0.15 | 0.2 | 0.6 | 2 | 2 | 140 | 114 | 107
154 | NUP 2218 ECP * | 90 | 160 | 40 | 280 | 315 | 39 | 4500 | 5000 | 3.3 | 2 | 149 | 101 | 117 | 0.2 | 0.3 | 0.4 | 2 | 2 | 140 | 114 | 107
155 | NUP 318 ECJ * | 90 | 190 | 43 | 365 | 360 | 43 | 3800 | 4500 | 5.65 | 2.5 | 176 | 104 | 127 | 0.15 | 0.2 | 0.6 | 3 | 3 | 162 | 124 | 113.5
156 | NUP 318 ECM * | 90 | 190 | 43 | 365 | 360 | 43 | 3800 | 4500 | 5.65 | 2.5 | 176 | 104 | 127 | 0.15 | 0.2 | 0.6 | 3 | 3 | 162 | 124 | 113.5
157 | NUP 318 ECML * | 90 | 190 | 43 | 365 | 360 | 43 | 3800 | 6700 | 5.65 | 2.5 | 176 | 104 | 127 | 0.15 | 0.2 | 0.6 | 3 | 3 | 162 | 124 | 113.5
158 | NUP 2318 ECML * | 90 | 190 | 64 | 500 | 540 | 65.5 | 3800 | 6700 | 8.15 | 2.5 | 176 | 104 | 127 | 0.25 | 0.3 | 0.4 | 3 | 3 | 162 | 124 | 113.5
159 | NUP 2318 ECP * | 90 | 190 | 64 | 500 | 540 | 65.5 | 3800 | 4500 | 8.15 | 2.5 | 176 | 104 | 127 | 0.25 | 0.3 | 0.4 | 3 | 3 | 162 | 124 | 113.5
160 | NUP 219 ECM * | 95 | 170 | 32 | 255 | 265 | 32.5 | 4300 | 4800 | 3 | 2 | 158 | 107 | 123 | 0.15 | 0.2 | 0.6 | 2.1 | 2.1 | 149 | 120 | 112.5
161 | NUP 219 ECML * | 95 | 170 | 32 | 255 | 265 | 32.5 | 4300 | 7000 | 3 | 2 | 158 | 107 | 123 | 0.15 | 0.2 | 0.6 | 2.1 | 2.1 | 149 | 120 | 112.5
162 | NUP 219 ECP * | 95 | 170 | 32 | 255 | 265 | 32.5 | 4300 | 4800 | 3 | 2 | 158 | 107 | 123 | 0.15 | 0.2 | 0.6 | 2.1 | 2.1 | 149 | 120 | 112.5
163 | NUP 2219 ECP * | 95 | 170 | 43 | 325 | 375 | 45.5 | 4300 | 4800 | 4 | 2 | 158 | 107 | 123 | 0.2 | 0.3 | 0.4 | 2.1 | 2.1 | 149 | 120 | 112.5
164 | NUP 319 ECM * | 95 | 200 | 45 | 390 | 390 | 46.5 | 3600 | 4300 | 7.3 | 2.5 | 186 | 109 | 135 | 0.15 | 0.2 | 0.6 | 3 | 3 | 170 | 132 | 121.5
165 | NUP 319 ECML * | 95 | 200 | 45 | 390 | 390 | 46.5 | 3600 | 6300 | 7.3 | 2.5 | 186 | 109 | 135 | 0.15 | 0.2 | 0.6 | 3 | 3 | 170 | 132 | 121.5
166 | NUP 319 ECP * | 95 | 200 | 45 | 390 | 390 | 46.5 | 3600 | 4300 | 6.25 | 2.5 | 186 | 109 | 135 | 0.15 | 0.2 | 0.6 | 3 | 3 | 170 | 132 | 121.5
167 | NUP 2319 ECJ * | 95 | 200 | 67 | 530 | 585 | 69.5 | 3600 | 4300 | 9.75 | 2.5 | 186 | 109 | 135 | 0.25 | 0.3 | 0.4 | 3 | 3 | 170 | 132 | 121.5
168 | NUP 2319 ECML * | 95 | 200 | 67 | 530 | 585 | 69.5 | 3600 | 6300 | 9.75 | 2.5 | 186 | 109 | 135 | 0.25 | 0.3 | 0.4 | 3 | 3 | 170 | 132 | 121.5
169 | NUP 2319 ECP * | 95 | 200 | 67 | 530 | 585 | 69.5 | 3600 | 4300 | 9.75 | 2.5 | 186 | 109 | 135 | 0.25 | 0.3 | 0.4 | 3 | 3 | 170 | 132 | 121.5
170 | NUP 220 ECML * | 100 | 180 | 34 | 285 | 305 | 36.5 | 4000 | 6700 | 3.6 | 2 | 168 | 112 | 130 | 0.15 | 0.2 | 0.6 | 2.1 | 2.1 | 157 | 127 | 119
171 | NUP 220 ECP * | 100 | 180 | 34 | 285 | 305 | 36.5 | 4000 | 4500 | 3.6 | 2 | 168 | 112 | 130 | 0.15 | 0.2 | 0.6 | 2.1 | 2.1 | 157 | 127 | 119
172 | NUP 2220 ECML * | 100 | 180 | 46 | 380 | 450 | 54 | 4000 | 6700 | 4.9 | 2 | 168 | 112 | 130 | 0.2 | 0.3 | 0.4 | 2.1 | 2.1 | 157 | 127 | 119
173 | NUP 2220 ECP * | 100 | 180 | 46 | 380 | 450 | 54 | 4000 | 4500 | 4.9 | 2 | 168 | 112 | 130 | 0.2 | 0.3 | 0.4 | 2.1 | 2.1 | 157 | 127 | 119
174 | NUP 320 ECJ * | 100 | 215 | 47 | 450 | 440 | 51 | 3200 | 3800 | 7.8 | 2.5 | 201 | 114 | 142 | 0.15 | 0.2 | 0.6 | 3 | 3 | 182 | 139 | 127.5
175 | NUP 320 ECML * | 100 | 215 | 47 | 450 | 440 | 51 | 3200 | 6000 | 7.8 | 2.5 | 201 | 114 | 142 | 0.15 | 0.2 | 0.6 | 3 | 3 | 182 | 139 | 127.5
176 | NUP 2320 ECJ * | 100 | 215 | 73 | 670 | 735 | 85 | 3200 | 3800 | 12.5 | 2.5 | 201 | 114 | 142 | 0.25 | 0.3 | 0.4 | 3 | 3 | 182 | 139 | 127.5
177 | NUP 2320 ECML * | 100 | 215 | 73 | 670 | 735 | 85 | 3200 | 6000 | 12.5 | 2.5 | 201 | 114 | 142 | 0.25 | 0.3 | 0.4 | 3 | 3 | 182 | 139 | 127.5
178 | NUP 2320 ECP * | 100 | 215 | 73 | 670 | 735 | 85 | 3200 | 3800 | 12.5 | 2.5 | 201 | 114 | 142 | 0.25 | 0.3 | 0.4 | 3 | 3 | 182 | 139 | 127.5
179 | NUP 221 ECML * | 105 | 190 | 36 | 300 | 315 | 36.5 | 3800 | 6300 | 4 | 2 | 178 | 117 | 137 | 0.15 | 0.2 | 0.6 | 2.1 | 2.1 | 164 | 134 | 125
180 | NUP 221 ECP * | 105 | 190 | 36 | 300 | 315 | 36.5 | 3800 | 4300 | 4 | 2 | 178 | 117 | 137 | 0.15 | 0.2 | 0.6 | 2.1 | 2.1 | 164 | 134 | 125
181 | NUP 222 ECML * | 110 | 200 | 38 | 335 | 365 | 42.5 | 3600 | 6000 | 5 | 2 | 188 | 122 | 145 | 0.15 | 0.2 | 0.6 | 2.1 | 2.1 | 174 | 141 | 132.5
182 | NUP 222 ECP * | 110 | 200 | 38 | 335 | 365 | 42.5 | 3600 | 4000 | 5 | 2 | 188 | 122 | 145 | 0.15 | 0.2 | 0.6 | 2.1 | 2.1 | 174 | 141 | 132.5
183 | NUP 2222 ECML * | 110 | 200 | 53 | 440 | 520 | 61 | 3600 | 6000 | 7.7 | 2 | 188 | 122 | 145 | 0.2 | 0.3 | 0.4 | 2.1 | 2.1 | 174 | 141 | 132.5
184 | NUP 2222 ECP * | 110 | 200 | 53 | 440 | 520 | 61 | 3600 | 4000 | 7 | 2 | 188 | 122 | 145 | 0.2 | 0.3 | 0.4 | 2.1 | 2.1 | 174 | 141 | 132.5
185 | NUP 322 ECJ * | 110 | 240 | 50 | 530 | 540 | 61 | 3000 | 3400 | 11.2 | 2.5 | 226 | 124 | 159 | 0.15 | 0.2 | 0.6 | 3 | 3 | 201 | 155 | 143
186 | NUP 322 ECML * | 110 | 240 | 50 | 530 | 540 | 61 | 3000 | 5300 | 11.2 | 2.5 | 226 | 124 | 159 | 0.15 | 0.2 | 0.6 | 3 | 3 | 201 | 155 | 143
187 | NUP 322 ECP * | 110 | 240 | 50 | 530 | 540 | 61 | 3000 | 3400 | 11.2 | 2.5 | 226 | 124 | 159 | 0.15 | 0.2 | 0.6 | 3 | 3 | 201 | 155 | 143
188 | NUP 224 ECJ * | 120 | 215 | 40 | 390 | 430 | 49 | 3400 | 3600 | 6 | 2 | 203 | 132 | 156 | 0.15 | 0.2 | 0.6 | 2.1 | 2.1 | 188 | 153 | 143.5
189 | NUP 224 ECML * | 120 | 215 | 40 | 390 | 430 | 49 | 3400 | 5600 | 6 | 2 | 203 | 132 | 156 | 0.15 | 0.2 | 0.6 | 2.1 | 2.1 | 188 | 153 | 143.5
190 | NUP 224 ECP * | 120 | 215 | 40 | 390 | 430 | 49 | 3400 | 3600 | 6 | 2 | 203 | 132 | 156 | 0.15 | 0.2 | 0.6 | 2.1 | 2.1 | 188 | 153 | 143.5
191 | NUP 2224 ECJ * | 120 | 215 | 58 | 520 | 630 | 72 | 3400 | 3600 | 9 | 2 | 203 | 132 | 156 | 0.2 | 0.3 | 0.4 | 2.1 | 2.1 | 188 | 153 | 143.5
192 | NUP 2224 ECM * | 120 | 215 | 58 | 520 | 630 | 72 | 3400 | 3600 | 10.1 | 2 | 203 | 132 | 156 | 0.2 | 0.3 | 0.4 | 2.1 | 2.1 | 188 | 153 | 143.5
193 | NUP 2224 ECML * | 120 | 215 | 58 | 520 | 630 | 72 | 3400 | 5600 | 9 | 2 | 203 | 132 | 156 | 0.2 | 0.3 | 0.4 | 2.1 | 2.1 | 188 | 153 | 143.5
194 | NUP 2224 ECP * | 120 | 215 | 58 | 520 | 630 | 72 | 3400 | 3600 | 9 | 2 | 203 | 132 | 156 | 0.2 | 0.3 | 0.4 | 2.1 | 2.1 | 188 | 153 | 143.5
195 | NUP 324 ECJ * | 120 | 260 | 55 | 610 | 620 | 69.5 | 2800 | 3200 | 13.7 | 2.5 | 246 | 134 | 171 | 0.15 | 0.2 | 0.6 | 3 | 3 | 219 | 168 | 154
196 | NUP 324 ECML * | 120 | 260 | 55 | 610 | 620 | 69.5 | 2800 | 5000 | 13.7 | 2.5 | 246 | 134 | 171 | 0.15 | 0.2 | 0.6 | 3 | 3 | 219 | 168 | 154
197 | NUP 324 ECP * | 120 | 260 | 55 | 610 | 620 | 69.5 | 2800 | 3200 | 13.7 | 2.5 | 246 | 134 | 171 | 0.15 | 0.2 | 0.6 | 3 | 3 | 219 | 168 | 154
198 | NUP 2324 ECMA * | 120 | 260 | 86 | 915 | 1040 | 116 | 2800 | 4300 | 24.3 | 2.5 | 246 | 134 | 171 | 0.25 | 0.3 | 0.4 | 3 | 3 | 219 | 168 | 154
199 | NUP 226 ECJ * | 130 | 230 | 40 | 415 | 455 | 51 | 3200 | 3400 | 7 | 2.5 | 216 | 144 | 167 | 0.15 | 0.2 | 0.6 | 3 | 3 | 202 | 164 | 153.5
200 | NUP 226 ECM * | 130 | 230 | 40 | 415 | 455 | 51 | 3200 | 3400 | 7 | 2.5 | 216 | 144 | 167 | 0.15 | 0.2 | 0.6 | 3 | 3 | 202 | 164 | 153.5
201 | NUP 226 ECML * | 130 | 230 | 40 | 415 | 455 | 51 | 3200 | 5300 | 7 | 2.5 | 216 | 144 | 167 | 0.15 | 0.2 | 0.6 | 3 | 3 | 202 | 164 | 153.5
202 | NUP 226 ECP * | 130 | 230 | 40 | 415 | 455 | 51 | 3200 | 3400 | 6.75 | 2.5 | 216 | 144 | 167 | 0.15 | 0.2 | 0.6 | 3 | 3 | 202 | 164 | 153.5
203 | NUP 2226 ECML * | 130 | 230 | 64 | 610 | 735 | 83 | 3200 | 5300 | 12.2 | 2.5 | 216 | 144 | 167 | 0.2 | 0.3 | 0.4 | 3 | 3 | 202 | 164 | 153.5
204 | NUP 326 ECML * | 130 | 280 | 58 | 720 | 750 | 81.5 | 2400 | 3800 | 19.6 | 3 | 263 | 147 | 185 | 0.15 | 0.2 | 0.6 | 4 | 4 | 236 | 181 | 167
205 | NUP 326 ECP * | 130 | 280 | 58 | 720 | 750 | 81.5 | 2400 | 3000 | 19.6 | 3 | 263 | 147 | 185 | 0.15 | 0.2 | 0.6 | 4 | 4 | 236 | 181 | 167
206 | NUP 2326 ECMA * | 130 | 280 | 93 | 1060 | 1250 | 137 | 2400 | 3800 | 31 | 3 | 263 | 147 | 185 | 0.25 | 0.3 | 0.4 | 4 | 4 | 236 | 181 | 167
207 | NUP 228 ECJ * | 140 | 250 | 42 | 450 | 510 | 57 | 2800 | 3200 | 8.9 | 2.5 | 236 | 154 | 183 | 0.15 | 0.2 | 0.6 | 3 | 3 | 217 | 179 | 169
208 | NUP 228 ECM * | 140 | 250 | 42 | 450 | 510 | 57 | 2800 | 3200 | 8.9 | 2.5 | 236 | 154 | 183 | 0.15 | 0.2 | 0.6 | 3 | 3 | 217 | 179 | 169
209 | NUP 228 ECML * | 140 | 250 | 42 | 450 | 510 | 57 | 2800 | 4800 | 8.9 | 2.5 | 236 | 154 | 183 | 0.15 | 0.2 | 0.6 | 3 | 3 | 217 | 179 | 169
210 | NUP 228 ECP * | 140 | 250 | 42 | 450 | 510 | 57 | 2800 | 3200 | 8.9 | 2.5 | 236 | 154 | 183 | 0.15 | 0.2 | 0.6 | 3 | 3 | 217 | 179 | 169
211 | NUP 2228 ECML * | 140 | 250 | 68 | 655 | 830 | 93 | 2800 | 4800 | 15.6 | 2.5 | 236 | 154 | 183 | 0.2 | 0.3 | 0.4 | 3 | 3 | 217 | 179 | 169
212 | NUP 328 ECJ * | 140 | 300 | 62 | 780 | 830 | 88 | 2400 | 2800 | 23 | 3 | 283 | 157 | 199 | 0.15 | 0.2 | 0.6 | 4 | 4 | 252 | 195 | 180
213 | NUP 328 ECM * | 140 | 300 | 62 | 780 | 830 | 88 | 2400 | 2800 | 23.5 | 3 | 283 | 157 | 199 | 0.15 | 0.2 | 0.6 | 4 | 4 | 252 | 195 | 180
214 | NUP 328 ECML * | 140 | 300 | 62 | 780 | 830 | 88 | 2400 | 4300 | 23.5 | 3 | 283 | 157 | 199 | 0.15 | 0.2 | 0.6 | 4 | 4 | 252 | 195 | 180
215 | NUP 2328 ECMA * | 140 | 300 | 102 | 1200 | 1430 | 150 | 2400 | 3600 | 37.5 | 3 | 283 | 157 | 199 | 0.25 | 0.3 | 0.4 | 4 | 4 | 252 | 195 | 180
216 | NUP 230 ECJ * | 150 | 270 | 45 | 510 | 600 | 64 | 2600 | 2800 | 10.7 | 2.5 | 256 | 164 | 197 | 0.15 | 0.2 | 0.6 | 3 | 3 | 234 | 193 | 182
217 | NUP 230 ECM * | 150 | 270 | 45 | 510 | 600 | 64 | 2600 | 2800 | 11 | 2.5 | 256 | 164 | 197 | 0.15 | 0.2 | 0.6 | 3 | 3 | 234 | 193 | 182
218 | NUP 230 ECML * | 150 | 270 | 45 | 510 | 600 | 64 | 2600 | 4500 | 11 | 2.5 | 256 | 164 | 197 | 0.15 | 0.2 | 0.6 | 3 | 3 | 234 | 193 | 182
219 | NUP 2330 ECMA * | 150 | 320 | 108 | 1370 | 1630 | 166 | 2200 | 3400 | 46.5 | 3 | 303 | 167 | 213 | 0.25 | 0.3 | 0.4 | 4 | 4 | 270 | 209 | 193
220 | NUP 232 ECM * | 160 | 290 | 48 | 585 | 680 | 72 | 2400 | 2600 | 14.5 | 2.5 | 276 | 174 | 210 | 0.15 | 0.2 | 0.6 | 3 | 3 | 250 | 206 | 195
221 | NUP 232 ECML * | 160 | 290 | 48 | 585 | 680 | 72 | 2400 | 4000 | 14.5 | 2.5 | 276 | 174 | 210 | 0.15 | 0.2 | 0.6 | 3 | 3 | 250 | 206 | 195
222 | NUP 2232 ECMA * | 160 | 290 | 80 | 930 | 1200 | 129 | 2400 | 3400 | 25 | 2.5 | 276 | 174 | 209 | 0.2 | 0.3 | 0.4 | 3 | 3 | 252 | 205 | 195
223 | NUP 332 ECMA * | 160 | 340 | 68 | 1000 | 1080 | 112 | 2000 | 3200 | 32.5 | 3 | 323 | 177 | 225 | 0.15 | 0.2 | 0.6 | 4 | 4 | 286 | 221 | 210
224 | NUP 234 ECM * | 170 | 310 | 52 | 616 | 815 | 85 | 2400 | 3200 | 20 | 3 | 293 | 187 | 224 | 0.15 | 0.2 | 0.6 | 4 | 4 | 269 | 220 | 207
225 | NUP 234 ECMA * | 170 | 310 | 52 | 616 | 815 | 85 | 2400 | 3200 | 20 | 3 | 293 | 187 | 224 | 0.15 | 0.2 | 0.6 | 4 | 4 | 269 | 220 | 207
226 | NUP 236 ECMA * | 180 | 320 | 52 | 720 | 850 | 88 | 2200 | 3200 | 21 | 3 | 303 | 197 | 234 | 0.15 | 0.2 | 0.6 | 4 | 4 | 279 | 230 | 217
227 | NUP 436 MA | 180 | 440 | 95 | 1250 | 1600 | 150 | 1600 | 2400 | 80 | 5 | 410 | 210 | 279 | 0.15 | 0.2 | 0.6 | 6 | 6 | 343 | 275 | 260
228 | NUP 238 ECM * | 190 | 340 | 55 | 800 | 965 | 98 | 2000 | 2200 | 25 | 3 | 323 | 207 | 248 | 0.15 | 0.2 | 0.6 | 4 | 4 | 295 | 244 | 230
229 | NUP 238 ECMA * | 190 | 340 | 55 | 800 | 965 | 98 | 2000 | 3000 | 25 | 3 | 323 | 207 | 248 | 0.15 | 0.2 | 0.6 | 4 | 4 | 295 | 244 | 230
230 | NUP 240 ECM * | 200 | 360 | 58 | 850 | 1020 | 100 | 1900 | 2200 | 29.5 | 3 | 343 | 217 | 262 | 0.15 | 0.2 | 0.6 | 4 | 4 | 312 | 258 | 243
231 | NUP 240 ECMA * | 200 | 360 | 58 | 850 | 1020 | 100 | 1900 | 2800 | 29.5 | 3 | 343 | 217 | 262 | 0.15 | 0.2 | 0.6 | 4 | 4 | 312 | 258 | 243
232 | NUP 244 ECM * | 220 | 400 | 65 | 913 | 1290 | 125 | 1600 | 2400 | 39.5 | 3 | 383 | 237 | 288 | 0.15 | 0.2 | 0.6 | 4 | 4 | 332 | 286 | 268
233 | NUP 244 ECMA * | 220 | 400 | 65 | 913 | 1290 | 125 | 1600 | 2400 | 39.5 | 3 | 383 | 237 | 288 | 0.15 | 0.2 | 0.6 | 4 | 4 | 332 | 286 | 268
234 | NUP 248 MA | 240 | 440 | 72 | 952 | 1370 | 129 | 1600 | 2200 | 53.5 | 3 | 423 | 257 | 317 | 0.15 | 0.2 | 0.6 | 4 | 4 | 365 | 313 | 295
235 | NUP 252 MA | 260 | 480 | 80 | 1170 | 1700 | 156 | 1400 | 2000 | 72 | 4 | 460 | 280 | 344 | 0.15 | 0.2 | 0.6 | 5 | 5 | 397 | 340 | 320
236 | NUP 1864 ECMP | 320 | 400 | 38 | 369 | 710 | 60 | 1600 | 2400 | 11.7 | 2 | 389 | 331 | 354 | 0.05 | 0.2 | 0.6 | 2.1 | 1.5 | 376 | 349 | 330
237 | NUP 1876 ECM | 380 | 480 | 46 | 539 | 1060 | 86.5 | 1300 | 1300 | 23 | 2 | 470 | 390 | 420 | 0.05 | 0.2 | 0.6 | 2.1 | 2.1 | 448 | 414 | 390
238 | NUP 3988 ECM | 440 | 600 | 118 | 1980 | 4250 | 355 | 900 | 1100 | 105 | 3 | 585 | 455 | 483 | 0.07 | 0.3 | 0.4 | 4 | 4 | 552 | 490 | 465
239 | NUP 19/600 ECMA/HA1 | 600 | 800 | 90 | 1900 | 3800 | 275 | 750 | 950 | 140 | 4 | 782 | 618 | 675 | 0.07 | 0.2 | 0.6 | 5 | 5 | 740 | 669 | 640
240 | NUP 10/630 ECMA/HA2 | 630 | 920 | 128 | 3410 | 6200 | 430 | 630 | 850 | 285 | 6 | 892 | 658 | 737 | 0.1 | 0.2 | 0.6 | 7.5 | 7.5 | 837 | 731 | 700
241 | NUP 19/670 ECMA | 670 | 900 | 103 | 2330 | 4750 | 325 | 630 | 850 | 195 | 5 | 877 | 693 | 755 | 0.07 | 0.2 | 0.6 | 6 | 6 | 824 | 750 | 720
242 | NUP 29/1180 ECMA/HA1 | 1180 | 1540 | 206 | 8970 | 21600 | 1290 | 190 | 240 | 1090 | 6 | 1512 | 1208 | 1304 | 0.07 | 0.3 | 0.4 | 7.5 | 7.5 | 1434 | 1296 | 1260
Cylindrical roller bearings, double row, with cylindrical bore - NN
E07 | Bearing | d | D | B | C | C0 | Pu | nr | nmax | Mass | ramax | rbmax | Damin | Damax | damin | s | kr | r12 | r34 | E | d1
1 | NN 3005 | 25 | 47 | 16 | 26 | 30 | 3.1 | 22000 | 18000 | 0.12 | 0.6 | 0.6 | 42 | 43 | 29 | 1.4 | 0.23 | 0.6 | 0.6 | 41.3 | 33.3
2 | NN 3006 TN | 30 | 55 | 19 | 30.8 | 37.5 | 3.9 | 18000 | 15000 | 0.19 | 1 | 1 | 49 | 50 | 35 | 1.8 | 0.2 | 1 | 1 | 48.5 | 39.7
3 | NN 3007 TN | 35 | 62 | 20 | 39.1 | 50 | 5.4 | 16000 | 13000 | 0.25 | 1 | 1 | 56 | 57 | 40 | 1.8 | 0.21 | 1 | 1 | 55 | 45.4
4 | NN 3008 TN | 40 | 68 | 21 | 42.9 | 56 | 6.48 | 14000 | 12000 | 0.3 | 1 | 1 | 62 | 63 | 45 | 1.3 | 0.19 | 1 | 1 | 61 | 50.6
5 | NN 3009 TN | 45 | 75 | 23 | 50.1 | 65.5 | 7.65 | 13000 | 11000 | 0.38 | 1 | 1 | 69 | 70 | 50 | 2 | 0.18 | 1 | 1 | 67.5 | 56.3
6 | NN 3010 TN | 50 | 80 | 23 | 52.8 | 73.5 | 8.5 | 12000 | 9500 | 0.42 | 1 | 1 | 74 | 75 | 55 | 2 | 0.17 | 1 | 1 | 72.5 | 61.3
7 | NN 3011 TN | 55 | 90 | 26 | 69.3 | 96.5 | 11.6 | 11000 | 8500 | 0.62 | 1 | 1 | 82 | 83.5 | 61.5 | 2 | 0.18 | 1.1 | 1.1 | 81 | 68.2
8 | NN 3012 TN | 60 | 95 | 26 | 73.7 | 106 | 12.7 | 10000 | 8000 | 0.66 | 1 | 1 | 87 | 88.5 | 66.5 | 2 | 0.17 | 1.1 | 1.1 | 86.1 | 73.3
9 | NN 3013 TN | 65 | 100 | 26 | 76.5 | 116 | 13.7 | 9500 | 7500 | 0.71 | 1 | 1 | 92 | 93.5 | 71.5 | 2 | 0.17 | 1.1 | 1.1 | 91 | 78.2
10 | NN 3014 TN | 70 | 110 | 30 | 96.8 | 150 | 17.3 | 8500 | 7000 | 1 | 1 | 1 | 101 | 103.5 | 76.5 | 2.5 | 0.18 | 1.1 | 1.1 | 100 | 85.6
11 | NN 3015 TN | 75 | 115 | 30 | 96.8 | 150 | 17.6 | 8000 | 6700 | 1.1 | 1 | 1 | 106 | 108.5 | 81.5 | 2.5 | 0.16 | 1.1 | 1.1 | 105 | 90.6
12 | NN 3016 TN | 80 | 125 | 34 | 119 | 186 | 22 | 7500 | 6000 | 1.45 | 1 | 1 | 114 | 118.5 | 86.5 | 3 | 0.18 | 1.1 | 1.1 | 113 | 97
13 | NN 3017 TN9 | 85 | 130 | 34 | 125 | 204 | 23.2 | 7000 | 6000 | 1.6 | 1 | 1 | 119 | 123.5 | 91.5 | 2.5 | 0.17 | 1.1 | 1.1 | 118 | 102
14 | NN 3018 TN9 | 90 | 140 | 37 | 138 | 216 | 26 | 6700 | 5300 | 2 | 1.5 | 1.5 | 129 | 132 | 98 | 2.8 | 0.16 | 1.5 | 1.5 | 127 | 109
15 | NN 3019 TN9 | 95 | 145 | 37 | 142 | 232 | 27.5 | 6300 | 5300 | 2.1 | 1.5 | 1.5 | 134 | 137 | 103 | 2.8 | 0.16 | 1.5 | 1.5 | 132 | 114
16 | NN 3020 TN9 | 100 | 150 | 37 | 151 | 250 | 29 | 6000 | 5000 | 2.2 | 1.5 | 1.5 | 139 | 142 | 108 | 2.8 | 0.17 | 1.5 | 1.5 | 137 | 119
17 | NN 3021 TN9 | 105 | 160 | 41 | 190 | 305 | 36 | 5600 | 4800 | 2.8 | 2 | 2 | 148 | 150 | 115 | 1.8 | 0.17 | 2 | 2 | 146 | 125
18 | NN 3022 TN9 | 110 | 170 | 45 | 220 | 360 | 41.5 | 5300 | 4500 | 3.55 | 2 | 2 | 157 | 160 | 120 | 3.8 | 0.18 | 2 | 2 | 155 | 132
19 | NN 3024 TN9 | 120 | 180 | 46 | 229 | 390 | 44 | 5000 | 4000 | 3.85 | 2 | 2 | 167 | 170 | 130 | 3.8 | 0.17 | 2 | 2 | 165 | 142
20 | NN 3026 TN9 | 130 | 200 | 52 | 286 | 475 | 53 | 4500 | 3800 | 5.75 | 2 | 2 | 183 | 190 | 140 | 3.8 | 0.17 | 1.1 | 2 | 182 | 156
21 | NN 3028/W33 | 140 | 210 | 53 | 297 | 520 | 56 | 4300 | 3600 | 6.2 | 2 | 2 | 194 | 200 | 150 | 3.8 | 0.17 | 2 | 2 | 192 | 166
22 | NN 3030/W33 | 150 | 225 | 56 | 330 | 570 | 62 | 4000 | 3200 | 7.5 | 2 | 2 | 208 | 214 | 161 | 4 | 0.16 | 2.1 | 2.1 | 206 | 178
23 | NN 3048/W33 | 240 | 360 | 92 | 842 | 1560 | 153 | 2400 | 2000 | 32 | 2.5 | 2.5 | 333 | 347 | 253 | 7.4 | 0.17 | 3 | 3 | 330 | 285
24 | NN 3096/W33 | 480 | 700 | 165 | 2700 | 5850 | 480 | 1100 | 900 | 200 | 5 | 5 | 648 | 674 | 506 | 14.4 | 0.17 | 6 | 6 | 644 | 564
25 | NN 30/500/W33 | 500 | 720 | 167 | 2700 | 5850 | 480 | 1100 | 900 | 210 | 5 | 5 | 668 | 694 | 526 | 14.4 | 0.16 | 6 | 6 | 664 | 584
26 | NN 30/530/W33 | 530 | 780 | 185 | 3300 | 7200 | 530 | 750 | 800 | 270 | 5 | 5 | 720 | 754 | 556 | 15.5 | 0.17 | 6 | 6 | 715 | 625
27 | NN 30/560/W33 | 560 | 820 | 195 | 3690 | 8000 | 585 | 700 | 750 | 315 | 5 | 5 | 761 | 794 | 586 | 14.5 | 0.17 | 6 | 6 | 756 | 660
28 | NN 30/600/W33 | 600 | 870 | 200 | 3800 | 8650 | 610 | 630 | 700 | 355 | 5 | 5 | 808 | 844 | 626 | 16 | 0.16 | 6 | 6 | 803 | 707
29 | NN 30/630/W33 | 630 | 920 | 212 | 4290 | 9800 | 680 | 600 | 630 | 430 | 6 | 6 | 851 | 886 | 664 | 16 | 0.16 | 7.5 | 7.5 | 845 | 742
30 | NN 30/670/W33 | 670 | 980 | 230 | 5010 | 11400 | 780 | 560 | 600 | 530 | 6 | 6 | 907 | 946 | 704 | 17.5 | 0.17 | 7.5 | 7.5 | 901 | 789
31 | NN 30/710/W33 | 710 | 1030 | 236 | 5720 | 13200 | 880 | 500 | 560 | 590 | 6 | 6 | 957 | 996 | 744 | 15.5 | 0.17 | 7.5 | 7.5 | 951 | 831
32 | NN 48/750/HB1W33 | 750 | 920 | 170 | 3690 | 10200 | 720 | 530 | 600 | 240 | 4 | 4 | 887 | 904 | 770 | 6.7 | 0.15 | 5 | 5 | 879 | 811
33 | NN 30/750/W33 | 750 | 1090 | 250 | 7040 | 16000 | 1040 | 480 | 500 | 705 | 6 | 6 | 1011 | 1056 | 784 | 18 | 0.19 | 7.5 | 7.5 | 1013 | 877
34 | NN 30/800/W33 | 800 | 1150 | 258 | 7810 | 18000 | 1160 | 450 | 480 | 790 | 6 | 6 | 1071 | 1117 | 833 | 16 | 0.19 | 7.5 | 7.5 | 1065 | 929
35 | NN 30/850/W33 | 850 | 1220 | 272 | 7920 | 18600 | 1180 | 400 | 430 | 940 | 6 | 6 | 1136 | 1187 | 883 | 16.5 | 0.17 | 7.5 | 7.5 | 1130 | 986
36 | NN 30/900/W33 | 900 | 1280 | 280 | 8250 | 20000 | 1250 | 380 | 400 | 1050 | 6 | 6 | 1191 | 1257 | 933 | 19.5 | 0.11 | 7.5 | 7.5 | 1185 | 1041
37 | NN 30/950/W33 | 950 | 1360 | 300 | 9130 | 22400 | 1370 | 340 | 380 | 1300 | 6 | 6 | 1263 | 1327 | 983 | 19.5 | 0.17 | 7.5 | 7.5 | 1255 | 1103
38 | NN 49/1000/W33X | 1000 | 1320 | 315 | 8580 | 26000 | 1630 | 340 | 400 | 1200 | 6 | 6 | 1249 | 1287 | 1033 | 9.5 | 0.19 | 7.5 | 7.5 | 1238 | 1124
39 | NN 30/1000/W33 | 1000 | 1420 | 308 | 10100 | 24500 | 1530 | 320 | 340 | 1400 | 6 | 6 | 1324 | 1387 | 1033 | 19 | 0.17 | 7.5 | 7.5 | 1316 | 1156
40 | NN 30/1060/W33 | 1060 | 1500 | 325 | 11000 | 27500 | 1660 | 300 | 320 | 1650 | 8 | 8 | 1399 | 1460 | 1100 | 21.5 | 0.17 | 9.5 | 9.5 | 1391 | 1223
41 | NN 49/1320 FB/W33 | 1320 | 1720 | 400 | 13800 | 42500 | 2450 | 200 | 280 | 3060 | 6 | 6 | 1640 | 1687 | 1353 | 16.8 | 0.18 | 7.5 | 7.5 | 1620 | 1468
Cylindrical roller bearings, double row, with cylindrical bore - NNU
E08 | Bearing | d | D | B | C | C0 | Pu | nr | nmax | Mass | ramax | rbmax | Damax | damin | damax | dbmin | s | kr | r12 | r34 | D1 | F
1 | NNU 4920 B/W33 | 100 | 140 | 40 | 128 | 255 | 29 | 6300 | 5300 | 1.9 | 1 | 1 | 133.5 | 106.5 | 111 | 116 | 1.7 | 0.17 | 1.1 | 1.1 | 126 | 113
2 | NNU 4120 M/W33 | 100 | 165 | 65 | 358 | 570 | 71 | 3600 | 4800 | 5.5 | 1 | 2 | 155 | 106.5 | 114 | 120 | 1.8 | 0.32 | 1.1 | 2 | 145 | 117
3 | NNU 4921 B/W33 | 105 | 145 | 40 | 130 | 260 | 29 | 6000 | 5000 | 2 | 1 | 1 | 138.5 | 111.5 | 116 | 121 | 1.7 | 0.16 | 1.1 | 1.1 | 131 | 118
4 | NNU 4121 M/W33 | 105 | 175 | 69 | 413 | 670 | 80 | 3400 | 4300 | 6.7 | 1 | 2 | 165 | 111.5 | 120 | 127 | 1.7 | 0.33 | 1.1 | 2 | 154 | 124
5 | NNU 4922 B/W33 | 110 | 150 | 40 | 132 | 270 | 30 | 6000 | 4800 | 2.05 | 1 | 1 | 143.5 | 116.5 | 121 | 126 | 1.7 | 0.16 | 1.1 | 1.1 | 136 | 123
6 | NNU 4122 M/W33 | 110 | 180 | 69 | 418 | 710 | 83 | 3200 | 4300 | 6.95 | 1 | 2 | 170 | 116.5 | 125 | 132 | 1.7 | 0.33 | 1.1 | 2 | 159 | 129
7 | NNU 4924 B/W33 | 120 | 165 | 45 | 176 | 340 | 37.5 | 5300 | 4300 | 2.8 | 1 | 1 | 158.5 | 126.5 | 133 | 137 | 1.7 | 0.16 | 1.1 | 1.1 | 151 | 134.5
8 | NNU 4124 M/W33 | 120 | 200 | 80 | 523 | 865 | 100 | 3000 | 3800 | 11 | 1 | 2 | 190 | 126.5 | 127 | 144 | 1 | 0.33 | 1.1 | 2 | 176 | 141
9 | NNU 4926 B/W33 | 130 | 180 | 50 | 187 | 390 | 41.5 | 4800 | 4000 | 3.85 | 1.5 | 1.5 | 172 | 138 | 144 | 149 | 2.2 | 0.16 | 1.5 | 1.5 | 162 | 146
10 | NNU 4126 M/W33 | 130 | 210 | 80 | 561 | 965 | 110 | 2800 | 3600 | 10.7 | 1 | 2 | 200 | 137.5 | 148 | 154 | 2.1 | 0.33 | 1.1 | 2 | 186 | 151
11 | NNU 4928 B/W33 | 140 | 190 | 50 | 190 | 400 | 41.5 | 4500 | 3800 | 4.1 | 1.5 | 1.5 | 182 | 148 | 154 | 159 | 2.2 | 0.15 | 1.5 | 1.5 | 172 | 156
12 | NNU 4128 M/W33 | 140 | 225 | 85 | 627 | 1040 | 118 | 2600 | 3400 | 13 | 2 | 2 | 214 | 151 | 158 | 164 | 2.4 | 0.31 | 2.1 | 2.1 | 200 | 161
13 | NNU 4930 B/W33 | 150 | 210 | 60 | 330 | 655 | 71 | 4300 | 3400 | 6.25 | 2 | 2 | 200 | 160 | 166 | 172 | 2 | 0.2 | 2 | 2 | 191 | 168.5
14 | NNU 4130 M/W33 | 150 | 250 | 100 | 748 | 1290 | 143 | 2400 | 3000 | 18 | 2 | 2 | 239 | 161 | 174 | 180 | 4.3 | 0.32 | 2.1 | 2.1 | 219 | 177
15 | NNU 4932 B/W33 | 160 | 220 | 60 | 330 | 680 | 72 | 4000 | 3200 | 6.6 | 2 | 2 | 210 | 170 | 176 | 182 | 2 | 0.18 | 2 | 2 | 201 | 178.5
16 | NNU 4132 M/W33 | 160 | 270 | 109 | 935 | 1530 | 166 | 2200 | 2800 | 25 | 2 | 2 | 259 | 171 | 185 | 191 | 4.1 | 0.32 | 2.1 | 2.1 | 238 | 188
17 | NNU 4934 B/W33 | 170 | 230 | 60 | 336 | 695 | 73.5 | 3800 | 3000 | 6.95 | 2 | 2 | 220 | 180 | 186 | 192 | 2 | 0.17 | 2 | 2 | 211 | 188.5
18 | NNU 4134 M/W33 | 170 | 280 | 109 | 968 | 1630 | 173 | 2000 | 2600 | 26 | 2 | 2 | 269 | 181 | 195 | 201 | 4.1 | 0.31 | 2.1 | 2.1 | 248 | 198
19 | NNU 4936 B/W33 | 180 | 250 | 69 | 402 | 850 | 88 | 3400 | 2800 | 10.5 | 2 | 2 | 240 | 190 | 199 | 205 | 2.3 | 0.18 | 2 | 2 | 226 | 202
20 | NNU 4136 M/W33 | 180 | 300 | 118 | 1080 | 1830 | 190 | 1900 | 2400 | 32.5 | 2.5 | 2.5 | 287 | 193 | 208 | 214 | 3.9 | 0.31 | 3 | 3 | 265 | 211
21 | NNU 4938 B/W33 | 190 | 260 | 69 | 402 | 880 | 90 | 3200 | 2600 | 11 | 2 | 2 | 250 | 200 | 209 | 215 | 1.1 | 0.17 | 2 | 2 | 236 | 212
22 | NNU 4138 M/W33 | 190 | 320 | 128 | 1320 | 2200 | 228 | 1800 | 2400 | 41 | 2.5 | 2.5 | 307 | 203 | 219 | 225 | 4 | 0.33 | 3 | 3 | 282 | 222
23 | NNU 4840/W33 | 200 | 250 | 50 | 242 | 600 | 56 | 2400 | 2600 | 5.75 | 1 | 1.5 | 242 | 207.5 | 212 | 219 | 2.6 | 0.12 | 1.1 | 1.5 | 232 | 216
24 | NNU 4940 B/W33 | 200 | 280 | 80 | 484 | 1040 | 106 | 3000 | 2400 | 15 | 2 | 2 | 269 | 211 | 222 | 228 | 3.7 | 0.18 | 2.1 | 2.1 | 253 | 225
25 | NNU 4140 M/W33 | 200 | 340 | 140 | 1470 | 2550 | 260 | 1700 | 2200 | 51 | 2.5 | 2.5 | 327 | 213 | 231 | 239 | 5.3 | 0.34 | 3 | 3 | 299 | 235
26 | NNU 4944 B/W33 | 220 | 300 | 80 | 512 | 1140 | 114 | 2800 | 2200 | 16.5 | 2 | 2 | 289 | 231 | 242 | 249 | 3.7 | 0.17 | 2.1 | 2.1 | 273 | 245
27 | NNU 4144 M/W33 | 220 | 370 | 150 | 1650 | 2900 | 285 | 1500 | 2000 | 65 | 3 | 3 | 354 | 236 | 254 | 262 | 5.5 | 0.33 | 4 | 4 | 325 | 258
28 | NNU 4848/W33 | 240 | 300 | 60 | 358 | 930 | 90 | 2200 | 2400 | 9.9 | 1 | 2 | 290 | 247.5 | 255 | 263 | 2.8 | 0.14 | 1.1 | 2 | 279 | 259
29 | NNU 4948 B/W33 | 240 | 320 | 80 | 528 | 1220 | 118 | 2600 | 2200 | 17.5 | 2 | 2 | 309 | 251 | 262 | 269 | 3.7 | 0.15 | 2.1 | 2.1 | 293 | 265
30 | NNU 4148 M/W33 | 240 | 400 | 160 | 1980 | 3650 | 355 | 1400 | 1800 | 85 | 3 | 3 | 384 | 256 | 278 | 286 | 4.6 | 0.45 | 4 | 4 | 353 | 282
31 | NNU 4952 B/W33 | 260 | 360 | 100 | 748 | 1700 | 163 | 2400 | 1900 | 30.5 | 2 | 2 | 349 | 271 | 288 | 296 | 4.5 | 0.17 | 2.1 | 2.1 | 326 | 292
32 | NNU 4052 M/W33 | 260 | 400 | 140 | 1650 | 3150 | 305 | 1500 | 1800 | 63.5 | 3 | 3 | 384 | 276 | 289 | 299 | 5.5 | 0.28 | 4 | 4 | 358 | 295
33 | NNU 4152 M/W33 | 260 | 440 | 180 | 2200 | 3900 | 365 | 1300 | 1600 | 110 | 3 | 3 | 424 | 276 | 300 | 310 | 5.1 | 0.31 | 4 | 4 | 387 | 306
34 | NNU 4856/W33 | 280 | 350 | 69 | 457 | 1200 | 112 | 1700 | 1900 | 15.5 | 1 | 2 | 340 | 287.5 | 298 | 307 | 3.3 | 0.12 | 1.1 | 2 | 326 | 303
35 | NNU 4956 B/W33 | 280 | 380 | 100 | 765 | 1800 | 170 | 2200 | 1800 | 32.5 | 2 | 2 | 369 | 291 | 308 | 316 | 4.5 | 0.16 | 2.1 | 2.1 | 346 | 312
36 | NNU 4056 M/W33 | 280 | 420 | 140 | 1650 | 3150 | 305 | 1400 | 1700 | 66.5 | 3 | 3 | 404 | 296 | 309 | 319 | 5.5 | 0.25 | 4 | 4 | 378 | 315
37 | NNU 4156 M/W33 | 280 | 460 | 180 | 2550 | 4750 | 440 | 1200 | 1500 | 120 | 4 | 4 | 440 | 300 | 318 | 330 | 6.3 | 0.34 | 5 | 5 | 407 | 326
38 | NNU 4860/W33 | 300 | 380 | 80 | 792 | 2120 | 200 | 1600 | 1700 | 22 | 1.5 | 2 | 369 | 308 | 320 | 330 | 3.6 | 0.13 | 1.5 | 2.1 | 352 | 326
39 | NNU 4960 B/W33 | 300 | 420 | 118 | 1020 | 2360 | 224 | 2000 | 1600 | 50 | 2.5 | 2.5 | 406 | 314 | 325 | 343 | 5.5 | 0.18 | 3 | 3 | 379 | 339
40 | NNU 4060 M/W33 | 300 | 460 | 160 | 2010 | 4000 | 375 | 1300 | 1500 | 96 | 3 | 3 | 444 | 316 | 333 | 344 | 6.5 | 0.27 | 4 | 4 | 411 | 340
41 | NNU 4160 M/W33 | 300 | 500 | 200 | 2860 | 5300 | 455 | 1100 | 1400 | 155 | 4 | 4 | 480 | 320 | 344 | 355 | 7.3 | 0.32 | 5 | 5 | 442 | 351
42 | NNU 4864/W33 | 320 | 400 | 80 | 765 | 2080 | 190 | 1500 | 1600 | 23.5 | 1.5 | 2 | 389 | 328 | 340 | 350 | 3.6 | 0.16 | 1.5 | 2.1 | 372 | 346
43 | NNU 4964 B/W33 | 320 | 440 | 118 | 1020 | 2360 | 224 | 2000 | 1600 | 53 | 2.5 | 2.5 | 426 | 334 | 355 | 363 | 5.5 | 0.17 | 3 | 3 | 399 | 359
44 | NNU 4064 M/W33 | 320 | 480 | 160 | 2120 | 4300 | 400 | 1200 | 1400 | 100 | 3 | 3 | 464 | 336 | 353 | 364 | 6.4 | 0.27 | 4 | 4 | 430 | 360
45 | NNU 4164 F | 320 | 540 | 218 | 3410 | 6200 | 530 | 1000 | 1300 | 200 | 4 | 4 | 520 | 340 | 365 | 379 | 8.9 | 0.13 | 5 | 5 | 476 | 375
46 | NNU 4868/W33 | 340 | 420 | 80 | 644 | 1830 | 160 | 1400 | 1500 | 25 | 1.5 | 2 | 409 | 348 | 360 | 370 | 3.6 | 0.13 | 1.5 | 2.1 | 392 | 366
47 | NNU 4968 B/W33 | 340 | 460 | 118 | 1100 | 2650 | 245 | 1700 | 1400 | 56 | 2.5 | 2.5 | 446 | 354 | 375 | 383 | 5.5 | 0.16 | 3 | 3 | 419 | 379
48 | NNU 4068 M/W33 | 340 | 520 | 180 | 2550 | 5100 | 455 | 1100 | 1300 | 140 | 4 | 4 | 500 | 360 | 377 | 389 | 7.5 | 0.27 | 5 | 5 | 465 | 385
49 | NNU 4168 M/W33 | 340 | 580 | 243 | 4020 | 7500 | 620 | 950 | 1200 | 260 | 4 | 4 | 560 | 360 | 392 | 407 | 10 | 0.35 | 5 | 5 | 510 | 402
50 | NNU 4972 B/W33 | 360 | 480 | 118 | 1120 | 2800 | 255 | 1700 | 1300 | 58.5 | 2.5 | 2.5 | 466 | 374 | 395 | 403 | 5.5 | 0.17 | 3 | 3 | 439 | 399
51 | NNU 4072 M/W33 | 360 | 540 | 180 | 2810 | 5700 | 510 | 1100 | 1200 | 142 | 4 | 4 | 520 | 380 | 397 | 410 | 7.4 | 0.28 | 5 | 5 | 485 | 405
52 | NNU 4172 M | 360 | 600 | 243 | 4290 | 8500 | 695 | 900 | 1100 | 275 | 4 | 4 | 580 | 380 | 414 | 427 | 5.9 | 0.36 | 5 | 5 | 530 | 422
53 | NNU 4876/W33 | 380 | 480 | 100 | 952 | 2550 | 212 | 1200 | 1300 | 44 | 1.5 | 2 | 469 | 388 | 406 | 416 | 3.5 | 0.14 | 1.5 | 2.1 | 445 | 411
54 | NNU 4976 B/W33 | 380 | 520 | 140 | 1450 | 3600 | 320 | 1500 | 1200 | 87.5 | 3 | 3 | 504 | 396 | 421 | 431 | 5.5 | 0.17 | 4 | 4 | 471 | 426
55 | NNU 4076 M/W33 | 380 | 560 | 180 | 2860 | 6000 | 530 | 1000 | 1200 | 150 | 4 | 4 | 540 | 400 | 417 | 430 | 7.3 | 0.27 | 5 | 5 | 505 | 425
56 | NNU 4176 M | 380 | 620 | 243 | 4290 | 8500 | 680 | 850 | 1100 | 285 | 4 | 4 | 600 | 400 | 434 | 447 | 7.4 | 0.33 | 5 | 5 | 550 | 442
57 | NNU 4880/W33 | 400 | 500 | 100 | 968 | 2750 | 208 | 1100 | 1200 | 46 | 1.5 | 2 | 489 | 408 | 426 | 436 | 3.5 | 0.13 | 1.5 | 2.1 | 465 | 431
58 | NNU 4980 B/W33 | 400 | 540 | 140 | 1470 | 3800 | 335 | 1500 | 1200 | 91.5 | 3 | 3 | 524 | 416 | 441 | 451 | 5.5 | 0.17 | 4 | 4 | 491 | 446
59 | NNU 4080 F/W33 | 400 | 600 | 200 | 3470 | 7200 | 600 | 950 | 1100 | 205 | 4 | 4 | 580 | 420 | 440 | 454 | 7.9 | 0.28 | 5 | 5 | 540 | 449
60 | NNU 4180 M/W33 | 400 | 650 | 250 | 4730 | 9500 | 750 | 800 | 1000 | 325 | 5 | 5 | 624 | 426 | 456 | 468 | 7.5 | 0.34 | 6 | 6 | 577 | 463
61 | NNU 4884/W33 | 420 | 520 | 100 | 990 | 2850 | 196 | 1100 | 1200 | 48 | 1.5 | 2 | 509 | 428 | 446 | 456 | 3.5 | 0.13 | 1.5 | 2.1 | 485 | 451
62 | NNU 4984 B/W33 | 420 | 560 | 140 | 1510 | 4000 | 335 | 1400 | 1100 | 95.5 | 3 | 3 | 544 | 436 | 461 | 471 | 5.5 | 0.16 | 4 | 4 | 511 | 466
63 | NNU 4084 M/W33 | 420 | 620 | 200 | 3520 | 7500 | 610 | 900 | 950 | 183 | 4 | 4 | 600 | 440 | 460 | 474 | 7.8 | 0.28 | 5 | 5 | 560 | 469
64 | NNU 4184/316275 | 420 | 700 | 280 | 5500 | 11400 | 900 | 750 | 950 | 440 | 5 | 5 | 674 | 446 | 480 | 496 | 12.2 | 0.35 | 6 | 6 | 609 | 497
65 | NNU 4888/W33 | 440 | 540 | 100 | 1010 | 2900 | 186 | 1000 | 1100 | 50 | 1.5 | 2 | 529 | 448 | 464 | 476 | 3.5 | 0.12 | 1.5 | 2.1 | 505 | 471
66 | NNU 4988 B/W33 | 440 | 600 | 160 | 2050 | 5200 | 450 | 1300 | 1100 | 130 | 3 | 3 | 584 | 456 | 484 | 495 | 3.2 | 0.19 | 4 | 4 | 545 | 490
67 | NNU 4088 M/W33 | 440 | 650 | 212 | 3910 | 8300 | 670 | 850 | 950 | 215 | 5 | 5 | 624 | 466 | 477 | 492 | 9.6 | 0.28 | 6 | 6 | 582 | 487
68 | NNU 4188 M/W33 | 440 | 720 | 280 | 5720 | 11800 | 900 | 700 | 900 | 450 | 5 | 5 | 694 | 466 | 500 | 516 | 10.8 | 0.34 | 6 | 6 | 638 | 511
69 | NNU 4892/W33 | 460 | 580 | 118 | 1190 | 3250 | 224 | 1000 | 1100 | 75 | 2.5 | 2.5 | 566 | 474 | 489 | 502 | 5.2 | 0.12 | 3 | 3 | 537 | 497
70 | NNU 4992 B/W33 | 460 | 620 | 160 | 2090 | 5500 | 465 | 1200 | 1000 | 135 | 3 | 3 | 604 | 476 | 504 | 515 | 3.2 | 0.19 | 4 | 4 | 565 | 510
71 | NNU 4092 M/W33 | 460 | 680 | 218 | 4290 | 9300 | 720 | 800 | 950 | 240 | 5 | 5 | 654 | 486 | 503 | 518 | 7.8 | 0.28 | 6 | 6 | 614 | 513
72 | NNU 4192 M | 460 | 760 | 300 | 6440 | 12900 | 980 | 670 | 850 | 535 | 6 | 6 | 727 | 493 | 526 | 542 | 12.8 | 0.34 | 7.5 | 7.5 | 672 | 537
73 | NNU 4996 B/W33 | 480 | 650 | 170 | 2330 | 6100 | 490 | 1100 | 900 | 160 | 4 | 4 | 630 | 500 | 528 | 539 | 3.5 | 0.19 | 5 | 5 | 592 | 534
74 | NNU 4096 M/W33 | 480 | 700 | 218 | 4400 | 9650 | 750 | 7500 | 900 | 275 | 5 | 5 | 674 | 506 | 523 | 538 | 7.8 | 0.27 | 6 | 6 | 634 | 533
75 | NNU 4196 M/W33 | 480 | 790 | 308 | 7040 | 14300 | 1080 | 630 | 800 | 590 | 6 | 6 | 757 | 513 | 545 | 562 | 12 | 0.35 | 7.5 | 7.5 | 701 | 557
76 | NNU 49/500 B/W33X | 500 | 670 | 170 | 2330 | 6100 | 490 | 1100 | 900 | 165 | 4 | 4 | 650 | 520 | 548 | 559 | 3.5 | 0.18 | 5 | 5 | 612 | 554
77 | NNU 40/500 M/W33 | 500 | 720 | 218 | 4460 | 10000 | 765 | 750 | 850 | 287 | 5 | 5 | 694 | 526 | 543 | 558 | 7.7 | 0.27 | 6 | 6 | 654 | 553
78 | NNU 41/500 M/W33 | 500 | 830 | 325 | 7480 | 15000 | 1120 | 600 | 800 | 710 | 6 | 6 | 797 | 533 | 568 | 587 | 14.1 | 0.33 | 7.5 | 7.5 | 734 | 582
79 | NNU 49/530 B/W33X | 530 | 710 | 180 | 2860 | 7800 | 600 | 1000 | 850 | 200 | 4 | 4 | 690 | 550 | 582 | 593 | 5.5 | 0.2 | 5 | 5 | 649 | 588
80 | NNU 40/530 M/W33 | 530 | 780 | 250 | 5500 | 12200 | 900 | 670 | 800 | 420 | 5 | 5 | 754 | 556 | 580 | 596 | 9.9 | 0.28 | 6 | 6 | 706 | 591
81 | NNU 41/530 M/W33 | 530 | 870 | 335 | 7810 | 16000 | 1160 | 560 | 750 | 790 | 6 | 6 | 837 | 563 | 604 | 623 | 17 | 0.32 | 7.5 | 7.5 | 770 | 618
82 | NNU 49/560 B/W33X | 560 | 750 | 190 | 3140 | 8650 | 640 | 950 | 800 | 235 | 4 | 4 | 730 | 580 | 619 | 628 | 5.5 | 0.23 | 5 | 5 | 687 | 623
83 | NNU 40/560 M/W33 | 560 | 820 | 258 | 5720 | 12900 | 950 | 630 | 750 | 475 | 5 | 5 | 794 | 586 | 615 | 632 | 12.8 | 0.27 | 6 | 6 | 741 | 626
84 | NNU 41/560 M/W33 | 560 | 920 | 355 | 8800 | 18300 | 1320 | 530 | 670 | 930 | 6 | 6 | 887 | 593 | 638 | 659 | 16.6 | 0.33 | 7.5 | 7.5 | 814 | 653
85 | NNU 49/600 B/W33X | 600 | 800 | 200 | 3580 | 10200 | 695 | 900 | 750 | 280 | 4 | 4 | 780 | 620 | 662 | 672 | 5.5 | 0.2 | 5 | 5 | 734 | 666
86 | NNU 40/600 M/W33 | 600 | 870 | 272 | 6820 | 15600 | 1120 | 600 | 700 | 530 | 5 | 5 | 844 | 626 | 653 | 670 | 9.3 | 0.29 | 6 | 6 | 791 | 664
87 | NNU 41/600 M/W33 | 600 | 980 | 375 | 9900 | 21200 | 1460 | 480 | 630 | 1100 | 6 | 6 | 946 | 634 | 682 | 706 | 18.5 | 0.33 | 7.5 | 7.5 | 868 | 699
88 | NNU 49/630 B/W33X | 630 | 850 | 218 | 4020 | 11400 | 865 | 850 | 670 | 355 | 5 | 5 | 824 | 656 | 699 | 710 | 7 | 0.2 | 6 | 6 | 776 | 704
89 | NNU 40/630 M/W33 | 630 | 920 | 290 | 7650 | 17600 | 1220 | 560 | 630 | 635 | 6 | 6 | 886 | 664 | 688 | 705 | 10.2 | 0.29 | 7.5 | 7.5 | 835 | 699
90 | NNU 41/630 M/W33 | 630 | 1030 | 400 | 11000 | 24000 | 1630 | 450 | 600 | 1330 | 6 | 6 | 996 | 664 | 716 | 740 | 19.7 | 0.34 | 7.5 | 7.5 | 912 | 734
91 | NNU 49/670 B/W33X | 670 | 900 | 230 | 4950 | 13700 | 930 | 800 | 630 | 410 | 5 | 5 | 874 | 696 | 732 | 744 | 6 | 0.22 | 6 | 6 | 822 | 738
92 | NNU 40/670 M/W33 | 670 | 980 | 308 | 8420 | 19600 | 1340 | 500 | 600 | 765 | 6 | 6 | 946 | 704 | 733 | 750 | 11.8 | 0.29 | 7.5 | 7.5 | 888 | 744
93 | NNU 41/670 M/W33 | 670 | 1090 | 412 | 12100 | 25500 | 1730 | 430 | 530 | 1500 | 6 | 6 | 1056 | 704 | 756 | 780 | 19.5 | 0.32 | 7.5 | 7.5 | 969 | 774
94 | NNU 49/710 B/W33X | 710 | 950 | 243 | 5390 | 15300 | 1020 | 700 | 600 | 480 | 5 | 5 | 924 | 736 | 776 | 788 | 7.5 | 0.22 | 6 | 6 | 879 | 782
95 | NNU 40/710 M/W33 | 710 | 1030 | 315 | 9350 | 21600 | 1460 | 480 | 560 | 850 | 6 | 6 | 996 | 744 | 772 | 790 | 10.9 | 0.28 | 7.5 | 7.5 | 937 | 784
96 | NNU 41/710 M/W33 | 710 | 1150 | 438 | 13400 | 28500 | 1900 | 380 | 500 | 1790 | 8 | 8 | 1110 | 750 | 800 | 826 | 20.5 | 0.32 | 9.5 | 9.5 | 1024 | 820
97 | NNU 49/750 B/W33X | 750 | 1000 | 250 | 5500 | 16000 | 1060 | 670 | 560 | 540 | 5 | 5 | 974 | 776 | 824 | 837 | 7.5 | 0.2 | 6 | 6 | 918 | 831
98 | NNU 40/750 M/W33 | 750 | 1090 | 335 | 10200 | 24000 | 1600 | 430 | 500 | 925 | 6 | 6 | 1056 | 784 | 816 | 836 | 13.5 | 0.28 | 7.5 | 7.5 | 991 | 830
99 | NNU 41/750 M/W33 | 750 | 1220 | 475 | 16100 | 35500 | 2320 | 380 | 450 | 2230 | 8 | 8 | 1180 | 790 | 850 | 877 | 19 | 0.36 | 9.5 | 9.5 | 1083 | 871
100 | NNU 49/800 B/W33X | 800 | 1060 | 258 | 5830 | 17000 | 1120 | 450 | 500 | 615 | 5 | 5 | 1034 | 826 | 876 | 890 | 8 | 0.19 | 6 | 6 | 974 | 884
101 | NNU 40/800 M/W33 | 800 | 1150 | 345 | 10800 | 26000 | 1700 | 400 | 480 | 1140 | 6 | 6 | 1117 | 833 | 871 | 891 | 16.3 | 0.27 | 7.5 | 7.5 | 1046 | 885
102 | NNU 41/800 M/W33 | 800 | 1280 | 475 | 16500 | 36500 | 2400 | 320 | 430 | 2390 | 8 | 8 | 1240 | 840 | 900 | 928 | 18.6 | 0.32 | 9.5 | 9.5 | 1141 | 921
103 | NNU 49/850 B/W33X | 850 | 1120 | 272 | 5940 | 18000 | 1140 | 430 | 500 | 715 | 5 | 5 | 1094 | 876 | 930 | 946 | 8.5 | 0.18 | 6 | 6 | 1029 | 939
104 | NNU 40/850 M/W33 | 850 | 1220 | 365 | 11700 | 28500 | 1830 | 360 | 430 | 1340 | 6 | 6 | 1187 | 883 | 923 | 947 | 18.2 | 0.26 | 7.5 | 7.5 | 1110 | 940
105 | NNU 41/850 M/W33 | 850 | 1360 | 500 | 19800 | 45000 | 2900 | 300 | 400 | 2900 | 5 | 10 | 1334 | 897 | 935 | 963 | 22.3 | 0.36 | 6 | 12 | 1213 | 976
106 | NNU 49/900 B/W33X | 900 | 1180 | 280 | 6600 | 20000 | 1250 | 400 | 480 | 805 | 5 | 5 | 1154 | 926 | 977 | 993 | 8.5 | 0.18 | 6 | 6 | 1082 | 986
107 | NNU 40/900 M/W33 | 900 | 1280 | 375 | 12800 | 31500 | 2000 | 340 | 400 | 1500 | 6 | 6 | 1257 | 933 | 963 | 997 | 17.8 | 0.26 | 7.5 | 7.5 | 1168 | 990
108 | NNU 41/900 M/W33 | 900 | 1420 | 515 | 22000 | 47500 | 3000 | 280 | 360 | 3180 | 5 | 10 | 1349 | 947 | 1008 | 1039 | 27.6 | 0.35 | 6 | 12 | 1270 | 1032
109 | NNU 49/950 B/W33X | 950 | 1250 | 300 | 7370 | 22400 | 1400 | 360 | 430 | 960 | 6 | 6 | 1217 | 983 | 1036 | 1053 | 9 | 0.18 | 7.5 | 7.5 | 1149 | 1046
110 | NNU 40/950 M/W33 | 950 | 1360 | 412 | 14200 | 35500 | 2200 | 320 | 380 | 1900 | 6 | 6 | 1327 | 983 | 1033 | 1057 | 20.4 | 0.26 | 7.5 | 7.5 | 1237 | 1050
111 | NNU 41/950 M/W33 | 950 | 1500 | 545 | 25500 | 57000 | 3550 | 260 | 340 | 3830 | 5 | 10 | 1474 | 997 | 1068 | 1099 | 23.2 | 0.37 | 6 | 12 | 1338 | 1092
112 | NNU 49/1000 B/W33X | 1000 | 1320 | 315 | 8580 | 26000 | 1600 | 340 | 400 | 1250 | 6 | 6 | 1287 | 1033 | 1096 | 1110 | 9.5 | 0.19 | 7.5 | 7.5 | 1212 | 1103
113 | NNU 40/1000 M/W33 | 1000 | 1420 | 412 | 15400 | 38000 | 2360 | 300 | 340 | 2000 | 6 | 6 | 1387 | 1033 | 1084 | 1108 | 19.8 | 0.26 | 7.5 | 7.57 | 1296 | 1101
114 | NNU 41/1000 M/W33 | 1000 | 1580 | 580 | 27500 | 62000 | 3800 | 240 | 300 | 4270 | 5 | 10 | 1474 | 1047 | 1128 | 1161 | 28.7 | 0.36 | 6 | 12 | 1408 | 1154
115 | NNU 49/1060 B/W33X | 1060 | 1400 | 335 | 10500 | 30500 | 1860 | 340 | 400 | 1350 | 6 | 6 | 1367 | 1093 | 1150 | 1167 | 10 | 0.2 | 7.5 | 7.5 | 1288 | 1160
116 | NNU 41/1060 M/W33 | 1060 | 1660 | 600 | 30300 | 69500 | 4150 | 220 | 280 | 5070 | 6 | 12 | 1627 | 1116 | 1189 | 1221 | 26.4 | 0.37 | 7.5 | 15 | 1485 | 1214
117 | NNU 49/1120 B/W33X | 1120 | 1460 | 335 | 10500 | 31500 | 1860 | 280 | 360 | 1450 | 6 | 6 | 1427 | 1153 | 1210 | 1227 | 10 | 0.19 | 7.5 | 7.5 | 1348 | 1220
118 | NNU 41/1120 M/W33 | 1120 | 1750 | 630 | 33600 | 76500 | 4550 | 200 | 280 | 5600 | 6 | 12 | 1717 | 1176 | 1253 | 1286 | 28.3 | 0.36 | 7.5 | 15 | 1567 | 1279
119 | NNU 49/1180 B/W33X | 1180 | 1540 | 355 | 11900 | 36000 | 2120 | 260 | 340 | 1650 | 6 | 6 | 1507 | 1213 | 1270 | 1293 | 15.3 | 0.19 | 7.5 | 7.5 | 1421 | 1285
120 | NNU 41/1180 M/W33 | 1180 | 1850 | 670 | 36900 | 85000 | 4900 | 180 | 240 | 7200 | 6 | 12 | 1817 | 1227 | 1320 | 1358 | 32.4 | 0.36 | 7.5 | 15 | 1655 | 1350
121 | NNU 41/1250 M/W33 | 1250 | 1950 | 710 | 41800 | 98000 | 5600 | 160 | 220 | 8000 | 6 | 12 | 1917 | 1297 | 1396 | 1434 | 31.7 | 0.38 | 7.5 | 15 | 1748 | 1426
122 | NNU 49/1320 B/W33X | 1320 | 1720 | 400 | 13800 | 42500 | 2450 | 200 | 280 | 3100 | 6 | 6 | 1687 | 1353 | 1420 | 1448 | 16.8 | 0.18 | 7.5 | 7.5 | 1592 | 1442
123 | NNU 41/1320 M/W33 | 1320 | 2060 | 750 | 45700 | 106000 | 6000 | 150 | 190 | 9400 | 6 | 12 | 2027 | 1367 | 1474 | 1515 | 36.4 | 0.36 | 7.5 | 15 | 1846 | 1507
124 | NNU 41/1400 M/W33 | 1400 | 2180 | 775 | 49500 | 116000 | 6400 | 130 | 170 | 10700 | 8 | 14 | 2140 | 1470 | 1564 | 1608 | 37.7 | 0.35 | 9.5 | 19 | 1954 | 1598
125 | NNU 41/1500 M/W33 | 1500 | 2300 | 800 | 52800 | 132000 | 7100 | 120 | 150 | 12300 | 8 | 14 | 2260 | 1570 | 1674 | 1718 | 39.4 | 0.36 | 9.5 | 19 | 2065 | 1709
Cylindrical roller bearings, double row, with cylindrical bore - NNUP
E09 | Bearing | d | D | B | C | C0 | Pu | nr | nmax | Mass | ramax | rbmax | Damax | damin | kr | r12 | r34 | E | D1 | d1
1 | NNUP 4956 B/W33 | 280 | 380 | 100 | 765 | 1800 | 170 | 2200 | 1800 | 33.5 | 2 | 2 | 369 | 291 | 0.16 | 2.1 | 2.1 | 312 | 346 | 321
2 | NNUP 4964 B/HB1W33 | 320 | 440 | 118 | 1020 | 2360 | 224 | 2000 | 1600 | 55.5 | 2.5 | 2.5 | 426 | 334 | 0.17 | 3 | 3 | 359 | 399 | 369
3 | NNUP 4868/W33 | 340 | 420 | 80 | 644 | 1830 | 160 | 1400 | 1500 | 24.5 | 2 | 2 | 408 | 352 | 0.13 | 2.1 | 2.1 | 366 | 392 | 372
4 | NNUP 4880/HB1W33 | 400 | 500 | 100 | 968 | 2750 | 208 | 1100 | 1200 | 45.5 | 2 | 2 | 488 | 412 | 0.13 | 2.1 | 2.1 | 431 | 465 | 440
Cylindrical roller bearings, double row, with tapered bore - NN
E10 | Bearing | d | D | B | C | C0 | Pu | nr | nmax | Mass | rbmax | Damin | Damax | damin | s | kr | taper | r12 | r34 | E | d1
1 | NN 3005 K | 25 | 47 | 16 | 26 | 30 | 3.1 | 22000 | 18000 | 0.12 | 0.6 | 42 | 43 | 29 | 1.4 | 0.23 | 12 | 0.6 | 0.6 | 41.3 | 33.3
2 | NN 3006 KTN | 30 | 55 | 19 | 30.8 | 37.5 | 3.9 | 18000 | 15000 | 0.19 | 1 | 49 | 50 | 35 | 1.8 | 0.2 | 12 | 1 | 1 | 48.5 | 39.7
3 | NN 3007 KTN | 35 | 62 | 20 | 39.1 | 50 | 5.4 | 16000 | 13000 | 0.25 | 1 | 56 | 57 | 40 | 1.8 | 0.21 | 12 | 1 | 1 | 55 | 45.4
4 | NN 3008 KTN | 40 | 68 | 21 | 42.9 | 56 | 6.48 | 14000 | 12000 | 0.3 | 1 | 62 | 63 | 45 | 1.3 | 0.19 | 12 | 1 | 1 | 61 | 50.6
5 | NN 3009 KTN | 45 | 75 | 23 | 50.1 | 65.5 | 7.65 | 13000 | 11000 | 0.38 | 1 | 69 | 70 | 50 | 2 | 0.18 | 12 | 1 | 1 | 67.5 | 56.3
6 | NN 3010 KTN | 50 | 80 | 23 | 52.8 | 73.5 | 8.5 | 12000 | 9500 | 0.42 | 1 | 74 | 75 | 55 | 2 | 0.17 | 12 | 1 | 1 | 72.5 | 61.3
7 | NN 3011 KTN | 55 | 90 | 26 | 69.3 | 96.5 | 11.6 | 11000 | 8500 | 0.62 | 1 | 82 | 83.5 | 61.5 | 2 | 0.18 | 12 | 1.1 | 1.1 | 81 | 68.2
8 | NN 3012 KTN | 60 | 95 | 26 | 73.7 | 106 | 12.7 | 10000 | 8000 | 0.66 | 1 | 87 | 88.5 | 66.5 | 2 | 0.17 | 12 | 1.1 | 1.1 | 86.1 | 73.3
9 | NN 3013 KTN | 65 | 100 | 26 | 76.5 | 116 | 13.7 | 9500 | 7500 | 0.71 | 1 | 92 | 93.5 | 71.5 | 2 | 0.17 | 12 | 1.1 | 1.1 | 91 | 78.2
10 | NN 3014 KTN | 70 | 110 | 30 | 96.8 | 150 | 17.3 | 8500 | 7000 | 1 | 1 | 101 | 103.5 | 76.5 | 2.5 | 0.18 | 12 | 1.1 | 1.1 | 100 | 85.6
11 | NN 3015 KTN | 75 | 115 | 30 | 96.8 | 150 | 17.6 | 8000 | 6700 | 1.1 | 1 | 106 | 108.5 | 81.5 | 2.5 | 0.16 | 12 | 1.1 | 1.1 | 105 | 90.6
12 | NN 3016 KTN | 80 | 125 | 34 | 119 | 186 | 22 | 7500 | 6000 | 1.5 | 1 | 114 | 118.5 | 86.5 | 3 | 0.18 | 12 | 1.1 | 1.1 | 113 | 97
13 | NN 3017 KTN9 | 85 | 130 | 34 | 125 | 204 | 23.2 | 7000 | 6000 | 1.55 | 1 | 119 | 123.5 | 91.5 | 2.5 | 0.17 | 12 | 1.1 | 1.1 | 118 | 102
14 | NN 3018 KTN9 | 90 | 140 | 37 | 138 | 216 | 26 | 6700 | 5300 | 1.95 | 1.5 | 129 | 132 | 98 | 2.8 | 0.16 | 12 | 1.5 | 1.5 | 127 | 109
15 | NN 3019 KTN9 | 95 | 145 | 37 | 142 | 232 | 27.5 | 6300 | 5300 | 2.05 | 1.5 | 134 | 137 | 103 | 2.8 | 0.16 | 12 | 1.5 | 1.5 | 132 | 114
16 | NN 3020 KTN9 | 100 | 150 | 37 | 151 | 250 | 29 | 6000 | 5000 | 2.1 | 1.5 | 139 | 142 | 108 | 2.8 | 0.17 | 12 | 1.5 | 1.5 | 137 | 119
17 | NN 3021 KTN9 | 105 | 160 | 41 | 190 | 305 | 36 | 5600 | 4800 | 2.7 | 2 | 148 | 150 | 115 | 1.8 | 0.17 | 12 | 2 | 2 | 146 | 125
18 | NN 3022 KTN9 | 110 | 170 | 45 | 220 | 360 | 41.5 | 5300 | 4500 | 3.4 | 2 | 157 | 160 | 120 | 3.8 | 0.18 | 12 | 2 | 2 | 155 | 132
19 | NN 3024 KTN9 | 120 | 180 | 46 | 229 | 390 | 44 | 5000 | 4000 | 3.7 | 2 | 167 | 170 | 130 | 3.8 | 0.17 | 12 | 2 | 2 | 165 | 142
20 | NN 3026 KTN9 | 130 | 200 | 52 | 286 | 475 | 53 | 4500 | 3800 | 5.55 | 2 | 183 | 190 | 140 | 3.8 | 0.17 | 12 | 1.1 | 2 | 182 | 156
21 | NN 3028 K/W33 | 140 | 210 | 53 | 297 | 520 | 56 | 4300 | 3600 | 6 | 2 | 194 | 200 | 150 | 3.8 | 0.17 | 12 | 2 | 2 | 192 | 166
22 | NN 3030 K/W33 | 150 | 225 | 56 | 330 | 570 | 62 | 4000 | 3200 | 7.3 | 2 | 208 | 214 | 161 | 4 | 0.16 | 12 | 2.1 | 2.1 | 206 | 178
23 | NN 3032 K/W33 | 160 | 240 | 60 | 369 | 655 | 69.5 | 3800 | 3000 | 8.8 | 2 | 221 | 229 | 171 | 5 | 0.16 | 12 | 2.1 | 2.1 | 219 | 190
24 | NN 3034 K/W33 | 170 | 260 | 67 | 457 | 815 | 85 | 3600 | 2800 | 12 | 2 | 238 | 249 | 181 | 5 | 0.18 | 12 | 2.1 | 2.1 | 236 | 204
25 | NN 3036 K/W33 | 180 | 280 | 74 | 561 | 1000 | 102 | 3200 | 2600 | 16 | 2 | 257 | 269 | 191 | 5 | 0.19 | 12 | 2.1 | 2.1 | 255 | 218
26 | NN 3038 K/W33 | 190 | 290 | 75 | 594 | 1080 | 108 | 3000 | 2400 | 17 | 2 | 267 | 279 | 201 | 5 | 0.18 | 12 | 2.1 | 2.1 | 265 | 228
27 | NN 3040 K/W33 | 200 | 310 | 82 | 644 | 1140 | 118 | 2800 | 2400 | 21 | 2 | 285 | 299 | 211 | 6.5 | 0.17 | 12 | 2.1 | 2.1 | 282 | 242
28 | NN 3044 K/W33 | 220 | 340 | 90 | 809 | 1460 | 143 | 2600 | 2200 | 27.5 | 2.5 | 313 | 327 | 233 | 7.4 | 0.18 | 12 | 3 | 3 | 310 | 265
29 | NN 3048 K/W33 | 240 | 360 | 92 | 842 | 1560 | 153 | 2400 | 2000 | 30.5 | 2.5 | 333 | 347 | 253 | 7.4 | 0.17 | 12 | 3 | 3 | 330 | 285
30 | NN 3052 K/W33 | 260 | 400 | 104 | 1020 | 1930 | 183 | 2200 | 1800 | 44 | 3 | 367 | 384 | 276 | 7.4 | 0.18 | 12 | 4 | 4 | 364 | 312
31 | NN 3056 K/W33 | 280 | 420 | 106 | 1080 | 2080 | 196 | 2000 | 1700 | 47.5 | 3 | 387 | 404 | 296 | 12.4 | 0.17 | 12 | 4 | 4 | 384 | 332
32 | NN 3060 K/W33 | 300 | 460 | 118 | 1250 | 2400 | 228 | 1900 | 1500 | 66.5 | 3 | 421 | 444 | 316 | 8.9 | 0.16 | 12 | 4 | 4 | 418 | 360
33 | NN 3064 K/W33 | 320 | 480 | 121 | 1250 | 2400 | 228 | 1900 | 1500 | 71 | 3 | 442 | 464 | 336 | 8.9 | 0.16 | 12 | 4 | 4 | 438 | 380
34 | NN 3068 K/W33 | 340 | 520 | 133 | 1650 | 3250 | 290 | 1600 | 1300 | 94.5 | 4 | 477 | 500 | 360 | 10.9 | 0.17 | 12 | 5 | 5 | 473 | 409
35 | NN 3072 K/W33 | 360 | 540 | 134 | 1720 | 3450 | 310 | 1500 | 1200 | 102 | 4 | 497 | 520 | 380 | 10.9 | 0.17 | 12 | 5 | 5 | 493 | 429
36 | NN 3076 K/W33 | 380 | 560 | 135 | 1680 | 3450 | 305 | 1500 | 1200 | 105 | 4 | 517 | 540 | 400 | 11.9 | 0.15 | 12 | 5 | 5 | 513 | 449
37 | NN 3080 K/W33 | 400 | 600 | 148 | 2160 | 4500 | 380 | 1400 | 1100 | 135 | 4 | 553 | 580 | 420 | 12.4 | 0.18 | 12 | 5 | 5 | 549 | 477
38 | NN 3084 K/W33 | 420 | 620 | 150 | 2120 | 4500 | 380 | 1300 | 1100 | 140 | 4 | 574 | 600 | 440 | 12.4 | 0.16 | 12 | 5 | 5 | 569 | 497
39 | NN 3088 K/W33 | 440 | 650 | 157 | 2420 | 5100 | 425 | 1200 | 1000 | 165 | 5 | 600 | 624 | 466 | 14.4 | 0.17 | 12 | 6 | 6 | 597 | 520
40 | NN 3092 K/W33 | 460 | 680 | 163 | 2600 | 5500 | 455 | 1200 | 950 | 190 | 5 | 627 | 654 | 486 | 14.4 | 0.17 | 12 | 6 | 6 | 624 | 544
41 | NN 3096 K/W33 | 480 | 700 | 165 | 2700 | 5850 | 480 | 1100 | 900 | 193 | 5 | 648 | 674 | 506 | 14.4 | 0.17 | 12 | 6 | 6 | 644 | 564
42 | NN 30/500 K/W33 | 500 | 720 | 167 | 2700 | 5850 | 480 | 1100 | 900 | 210 | 5 | 668 | 694 | 526 | 14.4 | 0.16 | 12 | 6 | 6 | 664 | 584
43 | NN 30/530 K/W33 | 530 | 780 | 185 | 3300 | 7200 | 530 | 750 | 800 | 260 | 5 | 720 | 754 | 556 | 15.5 | 0.17 | 12 | 6 | 6 | 715 | 625
44 | NN 30/560 K/W33 | 560 | 820 | 195 | 3690 | 8000 | 585 | 700 | 750 | 303 | 5 | 761 | 794 | 586 | 14.5 | 0.17 | 12 | 6 | 6 | 756 | 660
45 | NN 30/600 K/W33 | 600 | 870 | 200 | 3800 | 8650 | 610 | 630 | 700 | 340 | 5 | 808 | 844 | 626 | 16 | 0.16 | 12 | 6 | 6 | 803 | 707
46 | NN 30/630 K/W33 | 630 | 920 | 212 | 4290 | 9800 | 680 | 600 | 630 | 415 | 6 | 851 | 886 | 664 | 16 | 0.16 | 12 | 7.5 | 7.5 | 845 | 742
47 | NN 30/670 K/W33 | 670 | 980 | 230 | 5010 | 11400 | 780 | 560 | 600 | 510 | 6 | 907 | 946 | 704 | 17.5 | 0.17 | 12 | 7.5 | 7.5 | 901 | 789
48 | NN 30/710 K/W33 | 710 | 1030 | 236 | 5720 | 13200 | 880 | 500 | 560 | 570 | 6 | 957 | 996 | 744 | 15.5 | 0.17 | 12 | 7.5 | 7.5 | 951 | 831
49 | NN 48/750 K30/HB1W33 | 750 | 920 | 170 | 3690 | 10200 | 720 | 530 | 600 | 240 | 4 | 887 | 904 | 770 | 6.7 | 0.15 | 30 | 5 | 5 | 879 | 811
50 | NN 30/750 K/W33 | 750 | 1090 | 250 | 7040 | 16000 | 1040 | 480 | 500 | 680 | 6 | 1011 | 1056 | 784 | 18 | 0.19 | 12 | 7.5 | 7.5 | 1013 | 877
51 | NN 30/800 K/W33 | 800 | 1150 | 258 | 7810 | 18000 | 1160 | 450 | 480 | 760 | 6 | 1071 | 1117 | 833 | 16 | 0.19 | 12 | 7.5 | 7.5 | 1065 | 929
52 | NN 30/850 K/W33 | 850 | 1220 | 272 | 7920 | 18600 | 1180 | 400 | 430 | 940 | 6 | 1136 | 1187 | 883 | 16.5 | 0.17 | 12 | 7.5 | 7.5 | 1130 | 986
53 | NN 30/900 K/W33 | 900 | 1280 | 280 | 8250 | 20000 | 1250 | 380 | 400 | 1050 | 6 | 1191 | 1257 | 933 | 19.5 | 0.17 | 12 | 7.5 | 7.5 | 1185 | 1041
54 | NN 30/950 K/W33 | 950 | 1360 | 300 | 9130 | 22400 | 1370 | 340 | 380 | 1300 | 6 | 1263 | 1327 | 983 | 19.5 | 0.17 | 12 | 7.5 | 7.5 | 1255 | 1103
55 | NN 49/1000 K/W33X | 1000 | 1320 | 315 | 8580 | 26000 | 1630 | 340 | 400 | 1200 | 6 | 1249 | 1287 | 1033 | 9.5 | 0.19 | 12 | 7.5 | 7.5 | 1238 | 1124
56 | NN 30/1000 K/W33 | 1000 | 1420 | 308 | 10100 | 24500 | 1530 | 320 | 240 | 1400 | 6 | 1324 | 1387 | 1033 | 19 | 0.17 | 12 | 7.5 | 7.5 | 1316 | 1156
57 | NN 30/1060 K/W33 | 1060 | 1500 | 325 | 11000 | 27500 | 1660 | 300 | 320 | 1650 | 8 | 1399 | 1460 | 1100 | 21.5 | 0.17 | 12 | 9.5 | 9.5 | 1391 | 1223
58 | NN 49/1320 KFB/W33 | 1320 | 1720 | 400 | 13800 | 42500 | 2450 | 200 | 280 | 3060 | 6 | 1640 | 1687 | 1353 | 16.8 | 0.18 | 12 | 7.5 | 7.5 | 1620 | 1468
Cylindrical roller bearings, double row, with tapered bore - NNU
E11 | Bearing | d | D | B | C | C0 | Pu | nr | nmax | Mass | rbmax | Damax | damin | damax | s | kr | taper | r12 | r34 | D1 | F
1 | NNU 4920 BK/W33 | 100 | 140 | 40 | 128 | 255 | 29 | 6300 | 5300 | 1.8 | 1 | 133.5 | 106.5 | 111 | 1.7 | 0.17 | 12 | 1.1 | 1.1 | 126 | 113
2 | NNU 4120 K30M/W33 | 100 | 165 | 65 | 358 | 570 | 71 | 3600 | 4800 | 5.5 | 2 | 155 | 106.5 | 114 | 1.8 | 0.32 | 30 | 1.1 | 2 | 145 | 117
3 | NNU 4921 BK/W33 | 105 | 145 | 40 | 130 | 260 | 29 | 6000 | 5000 | 1.9 | 1 | 138.5 | 111.5 | 116 | 1.7 | 0.16 | 12 | 1.1 | 1.1 | 131 | 118
4 | NNU 4121 K30M/W33 | 105 | 175 | 69 | 413 | 670 | 80 | 3400 | 4300 | 6.7 | 2 | 165 | 111.5 | 120 | 1.7 | 0.33 | 30 | 1.1 | 2 | 154 | 124
5 | NNU 4922 BK/W33 | 110 | 150 | 40 | 132 | 270 | 30 | 6000 | 4800 | 1.95 | 1 | 143.5 | 116.5 | 121 | 1.7 | 0.16 | 12 | 1.1 | 1.1 | 136 | 123
6 | NNU 4122 K30M/W33 | 110 | 180 | 69 | 418 | 710 | 83 | 3200 | 4300 | 6.95 | 2 | 170 | 116.5 | 125 | 1.7 | 0.33 | 30 | 1.1 | 2 | 159 | 129
7 | NNU 4924 BK/W33 | 120 | 165 | 45 | 176 | 340 | 37.5 | 5300 | 4300 | 2.65 | 1 | 158.5 | 126.5 | 133 | 1.7 | 0.16 | 12 | 1.1 | 1.1 | 151 | 134.5
8 | NNU 4124 K30M/W33 | 120 | 200 | 80 | 523 | 865 | 100 | 3000 | 3800 | 11 | 2 | 190 | 126.5 | 127 | 1 | 0.33 | 30 | 1.1 | 2 | 176 | 141
9 | NNU 4926 BK/W33 | 130 | 180 | 50 | 187 | 390 | 41.5 | 4800 | 4000 | 3.65 | 1.5 | 172 | 138 | 144 | 2.2 | 0.16 | 12 | 1.5 | 1.5 | 162 | 146
10 | NNU 4126 K30M/W33 | 130 | 210 | 80 | 561 | 965 | 110 | 2800 | 3600 | 10.7 | 2 | 200 | 137.5 | 148 | 2.1 | 0.33 | 30 | 1.1 | 2 | 186 | 151
11 | NNU 4928 BK/W33 | 140 | 190 | 50 | 190 | 400 | 41.5 | 4500 | 3800 | 3.9 | 1.5 | 182 | 148 | 154 | 2.2 | 0.15 | 12 | 1.5 | 1.5 | 172 | 156
12 | NNU 4128 K30M/W33 | 140 | 225 | 85 | 627 | 1040 | 118 | 2600 | 3400 | 13 | 2 | 214 | 151 | 158 | 2.4 | 0.31 | 30 | 2.1 | 2.1 | 200 | 161
13 | NNU 4930 BK/W33 | 150 | 210 | 60 | 330 | 655 | 71 | 4300 | 3400 | 6.15 | 2 | 200 | 160 | 166 | 2 | 0.2 | 12 | 2 | 2 | 191 | 168.5
14 | NNU 4130 K30M/W33 | 150 | 250 | 100 | 748 | 1290 | 143 | 2400 | 3000 | 18 | 2 | 239 | 161 | 174 | 4.3 | 0.32 | 30 | 2.1 | 2.1 | 219 | 177
15 | NNU 4932 BK/W33 | 160 | 220 | 60 | 330 | 680 | 72 | 4000 | 3200 | 6.3 | 2 | 210 | 170 | 176 | 2 | 0.18 | 12 | 2 | 2 | 201 | 178.5
16 | NNU 4132 K30M/W33 | 160 | 270 | 109 | 935 | 1530 | 166 | 2200 | 2800 | 25 | 2 | 259 | 171 | 185 | 4.1 | 0.32 | 30 | 2.1 | 2.1 | 238 | 188
17 | NNU 4934 BK/W33 | 170 | 230 | 60 | 336 | 695 | 73.5 | 3800 | 3000 | 6.65 | 2 | 220 | 180 | 186 | 2 | 0.17 | 12 | 2 | 2 | 211 | 188.5
18 | NNU 4134 K30M/W33 | 170 | 280 | 109 | 968 | 1630 | 173 | 2000 | 2600 | 26 | 2 | 269 | 181 | 195 | 4.1 | 0.31 | 30 | 2.1 | 2.1 | 248 | 198
19 | NNU 4936 BK/W33 | 180 | 250 | 69 | 402 | 850 | 88 | 3400 | 2800 | 10 | 2 | 240 | 190 | 199 | 2.3 | 0.18 | 12 | 2 | 2 | 226 | 202
20 | NNU 4136 K30M/W33 | 180 | 300 | 118 | 1080 | 1830 | 190 | 1900 | 2400 | 32.5 | 2.5 | 287 | 193 | 208 | 3.9 | 0.31 | 30 | 3 | 3 | 265 | 211
21 | NNU 4938 BK/W33 | 190 | 260 | 69 | 402 | 880 | 90 | 3200 | 2600 | 10.5 | 2 | 250 | 200 | 209 | 1.1 | 0.17 | 12 | 2 | 2 | 236 | 212
22 | NNU 4138 K30M/W33 | 190 | 320 | 128 | 1320 | 2200 | 228 | 1800 | 2400 | 41 | 2.5 | 307 | 203 | 219 | 4 | 0.33 | 30 | 3 | 3 | 282 | 222
23 | NNU 4840 K/W33 | 200 | 250 | 50 | 242 | 600 | 56 | 2400 | 2600 | 5.75 | 1.5 | 242 | 207.5 | 212 | 2.6 | 0.12 | 12 | 1.1 | 1.5 | 232 | 216
24 | NNU 4940 BK/W33 | 200 | 280 | 80 | 484 | 1040 | 106 | 3000 | 2400 | 14.5 | 2 | 269 | 211 | 222 | 3.7 | 0.18 | 12 | 2.1 | 2.1 | 253 | 225
25 | NNU 4140 K30M/W33 | 200 | 340 | 140 | 1470 | 2550 | 260 | 1700 | 2200 | 51 | 2.5 | 327 | 213 | 231 | 5.3 | 0.34 | 30 | 3 | 3 | 299 | 235
26 | NNU 4944 BK/W33 | 220 | 300 | 80 | 512 | 1140 | 114 | 2800 | 2200 | 16 | 2 | 289 | 231 | 242 | 3.7 | 0.17 | 12 | 2.1 | 2.1 | 273 | 245
27 | NNU 4144 K30M/W33 | 220 | 370 | 150 | 1650 | 2900 | 285 | 1500 | 2000 | 65 | 3 | 354 | 236 | 254 | 5.5 | 0.33 | 30 | 4 | 4 | 325 | 258
28 | NNU 4848 K/W33 | 240 | 300 | 60 | 358 | 930 | 90 | 2200 | 2400 | 9.9 | 2 | 290 | 247.5 | 255 | 2.8 | 0.14 | 12 | 1.1 | 2 | 279 | 259
29 | NNU 4948 BK/W33 | 240 | 320 | 80 | 528 | 1220 | 118 | 2600 | 2200 | 16.5 | 2 | 309 | 251 | 262 | 3.7 | 0.15 | 12 | 2.1 | 2.1 | 293 | 265
30 | NNU 4148 K30M/W33 | 240 | 400 | 160 | 1980 | 3650 | 355 | 1400 | 1800 | 85 | 3 | 384 | 256 | 278 | 4.6 | 0.45 | 30 | 4 | 4 | 353 | 282
31 | NNU 4952 BK/W33 | 260 | 360 | 100 | 748 | 1700 | 163 | 2400 | 1900 | 28.5 | 2 | 349 | 271 | 288 | 4.5 | 0.17 | 12 | 2.1 | 2.1 | 326 | 292
32 | NNU 4052 KM/W33 | 260 | 400 | 140 | 1650 | 3150 | 305 | 1500 | 1800 | 63.5 | 3 | 384 | 276 | 289 | 5.5 | 0.28 | 12 | 4 | 4 | 358 | 295
33 | NNU 4152 K30M/W33 | 260 | 440 | 180 | 2200 | 3900 | 365 | 1300 | 1600 | 110 | 3 | 424 | 276 | 300 | 5.1 | 0.31 | 30 | 4 | 4 | 387 | 306
34 | NNU 4856 K/W33 | 280 | 350 | 69 | 457 | 1200 | 112 | 1700 | 1900 | 15.5 | 2 | 340 | 287.5 | 298 | 3.3 | 0.12 | 12 | 1.1 | 2 | 326 | 303
35 | NNU 4956 BK/W33 | 280 | 380 | 100 | 765 | 1800 | 170 | 2200 | 1800 | 30.5 | 2 | 369 | 291 | 308 | 4.5 | 0.16 | 12 | 2.1 | 2.1 | 346 | 312
36 | NNU 4056 KM/W33 | 280 | 420 | 140 | 1650 | 3150 | 305 | 1400 | 1700 | 66.5 | 3 | 404 | 296 | 309 | 5.5 | 0.25 | 12 | 4 | 4 | 378 | 315
37 | NNU 4156 K30M/W33 | 280 | 460 | 180 | 2550 | 4750 | 440 | 1200 | 1500 | 120 | 4 | 440 | 300 | 318 | 6.3 | 0.34 | 30 | 5 | 5 | 407 | 326
38 | NNU 4860 K/W33 | 300 | 380 | 80 | 792 | 2120 | 200 | 1600 | 1700 | 22 | 2 | 369 | 308 | 320 | 3.6 | 0.13 | 12 | 1.5 | 2.1 | 352 | 326
39 | NNU 4960 BK/W33 | 300 | 420 | 118 | 1020 | 2360 | 224 | 2000 | 1600 | 48 | 2.5 | 406 | 314 | 355 | 5.5 | 0.18 | 12 | 3 | 3 | 379 | 339
40 | NNU 4060 KM/W33 | 300 | 460 | 160 | 2010 | 4000 | 375 | 1300 | 1500 | 96 | 3 | 444 | 316 | 333 | 6.5 | 0.27 | 12 | 4 | 4 | 411 | 340
41 | NNU 4160 K30M/W33 | 300 | 500 | 200 | 2860 | 5300 | 455 | 1100 | 1400 | 155 | 4 | 480 | 320 | 344 | 7.3 | 0.32 | 30 | 5 | 5 | 442 | 351
42 | NNU 4864 K/W33 | 320 | 400 | 80 | 765 | 2080 | 190 | 1500 | 1600 | 23.5 | 2 | 389 | 328 | 340 | 3.6 | 0.16 | 12 | 1.5 | 2.1 | 372 | 346
43 | NNU 4964 BK/W33 | 320 | 440 | 118 | 1020 | 2360 | 224 | 2000 | 1600 | 50 | 2.5 | 426 | 334 | 355 | 5.5 | 0.17 | 12 | 3 | 3 | 399 | 359
44 | NNU 4064 KM/W33 | 320 | 480 | 160 | 2120 | 4300 | 400 | 1200 | 1400 | 100 | 3 | 464 | 336 | 353 | 6.4 | 0.27 | 12 | 4 | 4 | 430 | 360
45 | NNU 4164 K30F | 320 | 540 | 218 | 3410 | 6200 | 530 | 1000 | 1300 | 200 | 4 | 520 | 340 | 365 | 8.9 | 0.13 | 30 | 5 | 5 | 476 | 375
46 | NNU 4868 K/W33 | 340 | 420 | 80 | 644 | 1830 | 160 | 1400 | 1500 | 25 | 2 | 409 | 348 | 360 | 3.6 | 0.13 | 12 | 1.5 | 2.1 | 392 | 366
47 | NNU 4968 BK/W33 | 340 | 460 | 118 | 1100 | 2650 | 245 | 1700 | 1400 | 53 | 2.5 | 446 | 354 | 375 | 5.5 | 0.16 | 12 | 3 | 3 | 419 | 379
48 | NNU 4068 KM/W33 | 340 | 520 | 180 | 2550 | 5100 | 455 | 1100 | 1300 | 140 | 4 | 500 | 360 | 377 | 7.5 | 0.27 | 12 | 5 | 5 | 465 | 385
49 | NNU 4168 K30M/W33 | 340 | 580 | 243 | 4020 | 7500 | 620 | 950 | 1200 | 260 | 4 | 560 | 360 | 392 | 10 | 0.35 | 30 | 5 | 5 | 510 | 402
50 | NNU 4972 BK/W33 | 360 | 480 | 118 | 1120 | 2800 | 255 | 1700 | 1300 | 55 | 2.5 | 466 | 374 | 395 | 5.5 | 0.17 | 12 | 3 | 3 | 439 | 399
51 | NNU 4072 KM/W33 | 360 | 540 | 180 | 2810 | 5700 | 510 | 1100 | 1200 | 142 | 4 | 520 | 380 | 397 | 7.4 | 0.28 | 12 | 5 | 5 | 485 | 405
52 | NNU 4172 K30M | 360 | 600 | 243 | 4290 | 8500 | 695 | 900 | 1100 | 275 | 4 | 580 | 380 | 414 | 5.9 | 0.36 | 30 | 5 | 5 | 530 | 422
53 | NNU 4876 K/W33 | 380 | 480 | 100 | 952 | 2550 | 212 | 1200 | 1300 | 44 | 2 | 469 | 388 | 406 | 3.5 | 0.14 | 12 | 1.5 | 2.1 | 445 | 411
54 | NNU 4976 BK/W33 | 380 | 520 | 140 | 1450 | 3600 | 320 | 1500 | 1200 | 83.5 | 3 | 504 | 396 | 421 | 5.5 | 0.17 | 12 | 4 | 4 | 471 | 426
55 | NNU 4076 KM/W33 | 380 | 560 | 180 | 2860 | 6000 | 530 | 1000 | 1200 | 150 | 4 | 540 | 400 | 417 | 7.3 | 0.27 | 12 | 5 | 5 | 505 | 425
56 | NNU 4176 K30M | 380 | 620 | 243 | 4290 | 8500 | 680 | 850 | 1100 | 285 | 4 | 600 | 400 | 434 | 7.4 | 0.33 | 30 | 5 | 5 | 550 | 442
57 | NNU 4880 K/W33 | 400 | 500 | 100 | 968 | 2750 | 208 | 1100 | 1200 | 46 | 2 | 489 | 408 | 426 | 3.5 | 0.13 | 12 | 1.5 | 2.1 | 465 | 431
58 | NNU 4980 BK/W33 | 400 | 540 | 140 | 1470 | 3800 | 335 | 1500 | 1200 | 87.5 | 3 | 524 | 416 | 441 | 5.5 | 0.17 | 12 | 4 | 4 | 491 | 446
59 | NNU 4080 KF/W33 | 400 | 600 | 200 | 3470 | 7200 | 600 | 950 | 1100 | 205 | 4 | 580 | 420 | 440 | 7.9 | 0.28 | 12 | 5 | 5 | 540 | 449
60 | NNU 4180 K30M/W33 | 400 | 650 | 250 | 4730 | 9500 | 750 | 800 | 1000 | 325 | 5 | 624 | 426 | 456 | 7.5 | 0.34 | 30 | 6 | 6 | 577 | 463
61 | NNU 4884 K/W33 | 420 | 520 | 100 | 990 | 2850 | 196 | 1100 | 1200 | 48 | 2 | 509 | 428 | 446 | 3.5 | 0.13 | 12 | 1.5 | 2.1 | 485 | 451
62 | NNU 4984 BK/W33 | 420 | 560 | 140 | 1510 | 4000 | 335 | 1400 | 1100 | 91 | 3 | 544 | 436 | 461 | 5.5 | 0.16 | 12 | 4 | 4 | 511 | 466
63 | NNU 4084 KM/W33 | 420 | 620 | 200 | 3520 | 7500 | 610 | 900 | 950 | 183 | 4 | 600 | 440 | 460 | 7.8 | 0.28 | 12 | 5 | 5 | 560 | 469
64 | NNU 4888 K/W33 | 440 | 540 | 100 | 1010 | 2900 | 186 | 1000 | 1100 | 50 | 2 | 529 | 448 | 464 | 3.5 | 0.12 | 12 | 1.5 | 2.1 | 505 | 471
65 | NNU 4988 BK/W33 | 440 | 600 | 160 | 2050 | 5200 | 450 | 1300 | 1100 | 125 | 3 | 584 | 456 | 484 | 3.2 | 0.19 | 12 | 4 | 4 | 545 | 490
66 | NNU 4088 KM/W33 | 440 | 650 | 212 | 3910 | 8300 | 670 | 850 | 950 | 215 | 5 | 624 | 466 | 477 | 9.6 | 0.28 | 12 | 6 | 6 | 582 | 487
67 | NNU 4188 K30M/W33 | 440 | 720 | 280 | 5720 | 11800 | 900 | 700 | 900 | 450 | 5 | 694 | 466 | 500 | 10.8 | 0.34 | 30 | 6 | 6 | 638 | 511
68 | NNU 4892 K/W33 | 460 | 580 | 118 | 1190 | 3250 | 224 | 1000 | 1100 | 75 | 2.5 | 566 | 474 | 489 | 5.2 | 0.12 | 12 | 3 | 3 | 537 | 497
69 | NNU 4992 BK/W33 | 460 | 620 | 160 | 2090 | 5500 | 465 | 1200 | 1000 | 130 | 3 | 604 | 476 | 504 | 3.2 | 0.19 | 12 | 4 | 4 | 565 | 510
70 | NNU 4092 KM/W33 | 460 | 680 | 218 | 4290 | 9300 | 720 | 800 | 950 | 240 | 5 | 654 | 486 | 503 | 7.8 | 0.28 | 12 | 6 | 6 | 614 | 513
71 | NNU 4192 K30M | 460 | 760 | 300 | 6440 | 12900 | 980 | 670 | 850 | 535 | 6 | 727 | 493 | 526 | 12.8 | 0.34 | 30 | 7.5 | 7.5 | 672 | 537
72 | NNU 4996 BK/W33 | 480 | 650 | 170 | 2330 | 6100 | 490 | 1100 | 900 | 154 | 4 | 630 | 500 | 528 | 3.5 | 0.19 | 12 | 5 | 5 | 592 | 534
73 | NNU 4096 KM/W33 | 480 | 700 | 218 | 4400 | 9650 | 750 | 750 | 900 | 275 | 5 | 674 | 506 | 523 | 7.8 | 0.27 | 12 | 6 | 6 | 634 | 533
74 | NNU 4196 K30M/W33 | 480 | 790 | 308 | 7040 | 14300 | 1080 | 630 | 800 | 590 | 6 | 757 | 513 | 545 | 12 | 0.35 | 30 | 7.5 | 7.5 | 701 | 557
75 | NNU 49/500 BK/W33X | 500 | 670 | 170 | 2330 | 6100 | 490 | 1100 | 900 | 158 | 4 | 650 | 520 | 548 | 3.5 | 0.18 | 12 | 5 | 5 | 612 | 554
76 | NNU 40/500 KM/W33 | 500 | 720 | 218 | 4460 | 10000 | 765 | 750 | 850 | 287 | 5 | 694 | 526 | 543 | 7.7 | 0.27 | 12 | 6 | 6 | 654 | 553
77 | NNU 41/500 K30M/W33 | 500 | 830 | 325 | 7480 | 15000 | 1120 | 600 | 800 | 710 | 6 | 797 | 533 | 568 | 14.1 | 0.33 | 30 | 7.5 | 7.5 | 734 | 582
78 | NNU 49/530 BK/W33X | 530 | 710 | 180 | 2860 | 7800 | 600 | 1000 | 850 | 190 | 4 | 690 | 550 | 582 | 5.5 | 0.2 | 12 | 5 | 5 | 649 | 588
79 | NNU 40/530 KM/W33 | 530 | 780 | 250 | 5500 | 12200 | 900 | 670 | 800 | 420 | 5 | 754 | 556 | 580 | 9.9 | 0.28 | 12 | 6 | 6 | 706 | 591
80 | NNU 41/530 K30M/W33 | 530 | 870 | 335 | 7810 | 16000 | 1160 | 560 | 750 | 790 | 6 | 837 | 563 | 604 | 17 | 0.32 | 30 | 7.5 | 7.5 | 770 | 618
81 | NNU 49/560 BK/W33X | 560 | 750 | 190 | 3140 | 8650 | 640 | 950 | 800 | 225 | 4 | 730 | 580 | 619 | 5.5 | 0.23 | 12 | 5 | 5 | 687 | 623
82 | NNU 40/560 KM/W33 | 560 | 820 | 258 | 5720 | 12900 | 950 | 630 | 750 | 475 | 5 | 794 | 586 | 615 | 12.8 | 0.27 | 12 | 6 | 6 | 741 | 626
83 | NNU 41/560 K30M/W33X | 560 | 920 | 355 | 8800 | 18300 | 1320 | 530 | 670 | 930 | 6 | 887 | 593 | 638 | 16.6 | 0.33 | 30 | 7.5 | 7.5 | 814 | 653
84 | NNU 49/600 BK/W33X | 600 | 800 | 200 | 3580 | 10200 | 695 | 900 | 750 | 257 | 4 | 780 | 620 | 662 | 5.5 | 0.2 | 12 | 5 | 5 | 734 | 666
85 | NNU 40/600 KM/W33 | 600 | 870 | 272 | 6820 | 15600 | 1120 | 600 | 700 | 530 | 5 | 844 | 626 | 653 | 9.3 | 0.29 | 12 | 6 | 6 | 791 | 664
86 | NNU 41/600 K30M/W33 | 600 | 980 | 375 | 9900 | 21200 | 1460 | 480 | 630 | 1100 | 6 | 946 | 634 | 682 | 18.5 | 0.33 | 30 | 7.5 | 7.5 | 868 | 699
87 | NNU 49/630 BK/W33X | 630 | 850 | 218 | 4020 | 11400 | 865 | 850 | 670 | 340 | 5 | 824 | 656 | 699 | 7 | 0.2 | 12 | 6 | 6 | 776 | 704
88 | NNU 40/630 KM/W33 | 630 | 920 | 290 | 7650 | 17600 | 1220 | 560 | 630 | 635 | 6 | 886 | 664 | 688 | 10.2 | 0.29 | 12 | 7.5 | 7.5 | 835 | 699
89 | NNU 41/630 K30M/W33 | 630 | 1030 | 400 | 11000 | 24000 | 1630 | 450 | 600 | 1330 | 6 | 996 | 664 | 716 | 19.7 | 0.34 | 30 | 7.5 | 7.5 | 912 | 734
90 | NNU 49/670 BK/W33X | 670 | 900 | 230 | 4950 | 13700 | 930 | 800 | 630 | 390 | 5 | 874 | 696 | 732 | 6 | 0.22 | 12 | 6 | 6 | 822 | 738
91 | NNU 40/670 KM/W33 | 670 | 980 | 308 | 8420 | 19600 | 1340 | 500 | 600 | 765 | 6 | 946 | 704 | 733 | 11.8 | 0.29 | 12 | 7.5 | 7.5 | 888 | 744
92 | NNU 41/670 K30M/W33 | 670 | 1090 | 412 | 12100 | 25500 | 1730 | 430 | 530 | 1500 | 6 | 1056 | 704 | 756 | 19.5 | 0.32 | 30 | 7.5 | 7.5 | 969 | 774
93 | NNU 49/710 BK/W33X | 710 | 950 | 243 | 5390 | 15300 | 1020 | 700 | 600 | 460 | 5 | 924 | 736 | 776 | 7.5 | 0.22 | 12 | 6 | 6 | 879 | 782
94 | NNU 40/710 KM/W33 | 710 | 1030 | 315 | 9350 | 21600 | 1460 | 480 | 560 | 850 | 6 | 996 | 744 | 772 | 10.9 | 0.28 | 12 | 7.5 | 7.5 | 937 | 784
95 | NNU 41/710 K30M/W33 | 710 | 1150 | 438 | 13400 | 28500 | 1900 | 380 | 500 | 1790 | 8 | 1110 | 750 | 800 | 20.5 | 0.32 | 30 | 9.5 | 9.5 | 1024 | 820
96 | NNU 49/750 BK/W33X | 750 | 1000 | 250 | 5500 | 16000 | 1060 | 670 | 560 | 515 | 5 | 974 | 776 | 824 | 7.5 | 0.2 | 12 | 6 | 6 | 918 | 831
97 | NNU 40/750 KM/W33 | 750 | 1090 | 335 | 10200 | 24000 | 1600 | 430 | 500 | 925 | 6 | 1056 | 784 | 816 | 13.5 | 0.28 | 12 | 7.5 | 7.5 | 991 | 830
98 | NNU 41/750 K30M/W33 | 750 | 1220 | 475 | 16100 | 35500 | 2320 | 380 | 450 | 2230 | 8 | 1180 | 790 | 850 | 19 | 0.36 | 30 | 9.5 | 9.5 | 1083 | 871
99 | NNU 49/800 BK/W33X | 800 | 1060 | 258 | 5830 | 17000 | 1120 | 450 | 500 | 585 | 5 | 1034 | 826 | 876 | 8 | 0.19 | 12 | 6 | 6 | 974 | 884
100 | NNU 40/800 KM/W33 | 800 | 1150 | 345 | 10800 | 26000 | 1700 | 400 | 480 | 1140 | 6 | 1117 | 833 | 871 | 16.3 | 0.27 | 12 | 7.5 | 7.5 | 1046 | 885
101 | NNU 41/800 K30M/W33 | 800 | 1280 | 475 | 16500 | 36500 | 2400 | 320 | 430 | 2390 | 8 | 1240 | 840 | 900 | 18.6 | 0.32 | 30 | 9.5 | 9.5 | 1141 | 921
102 | NNU 49/850 BK/W33X | 850 | 1120 | 272 | 5940 | 18000 | 1140 | 430 | 500 | 715 | 5 | 1094 | 876 | 930 | 8.5 | 0.18 | 12 | 6 | 6 | 1029 | 939
103 | NNU 40/850 KM/W33 | 850 | 1220 | 365 | 11700 | 28500 | 1830 | 360 | 430 | 1340 | 6 | 1187 | 883 | 923 | 18.2 | 0.26 | 12 | 7.5 | 7.5 | 1110 | 940
104 | NNU 41/850 K30M/W33 | 850 | 1360 | 500 | 19800 | 45000 | 2900 | 300 | 400 | 2900 | 10 | 1334 | 897 | 935 | 22.3 | 0.36 | 30 | 6 | 12 | 1213 | 976
105 | NNU 49/900 BK/W33X | 900 | 1180 | 280 | 6600 | 20000 | 1250 | 400 | 480 | 805 | 5 | 1154 | 926 | 977 | 8.5 | 0.18 | 12 | 6 | 6 | 1082 | 986
106 | NNU 40/900 KM/W33 | 900 | 1280 | 375 | 12800 | 31500 | 2000 | 340 | 400 | 1500 | 6 | 1257 | 933 | 963 | 17.8 | 0.26 | 12 | 7.5 | 7.5 | 1168 | 990
107 | NNU 41/900 K30M/W33 | 900 | 1420 | 515 | 22000 | 47500 | 3000 | 280 | 360 | 3180 | 10 | 1349 | 947 | 1008 | 27.6 | 0.35 | 30 | 6 | 12 | 1270 | 1032
108 | NNU 49/950 BK/W33X | 950 | 1250 | 300 | 7370 | 22400 | 1400 | 360 | 430 | 960 | 6 | 1217 | 983 | 1036 | 9 | 0.18 | 12 | 7.5 | 7.5 | 1149 | 1046
109 | NNU 40/950 KM/W33 | 950 | 1360 | 412 | 14200 | 35500 | 2200 | 320 | 380 | 1900 | 6 | 1327 | 983 | 1033 | 20.4 | 0.26 | 12 | 7.5 | 7.5 | 1237 | 1050
110 | NNU 41/950 K30M/W33 | 950 | 1500 | 545 | 25500 | 57000 | 3550 | 260 | 340 | 3830 | 10 | 1474 | 997 | 1068 | 23.2 | 0.37 | 30 | 6 | 12 | 1338 | 1092
111 | NNU 49/1000 BK/W33X | 1000 | 1320 | 315 | 8580 | 26000 | 1600 | 340 | 400 | 1250 | 6 | 1287 | 1033 | 1096 | 9.5 | 0.19 | 12 | 7.5 | 7.5 | 1212 | 1103
112 | NNU 40/1000 KM/W33 | 1000 | 1420 | 412 | 15400 | 38000 | 2360 | 300 | 340 | 2000 | 6 | 1387 | 1033 | 1084 | 19.8 | 0.26 | 12 | 7.5 | 7.57 | 1296 | 1101
113 | NNU 41/1000 K30M/W33 | 1000 | 1580 | 580 | 27500 | 62000 | 3800 | 240 | 300 | 4270 | 10 | 1474 | 1047 | 1128 | 28.7 | 0.36 | 30 | 6 | 12 | 1408 | 1154
114 | NNU 49/1060 BK/W33X | 1060 | 1400 | 335 | 10500 | 30500 | 1860 | 340 | 400 | 1350 | 6 | 1367 | 1093 | 1150 | 10 | 0.2 | 12 | 7.5 | 7.5 | 1288 | 1160
115 | NNU 41/1060 K30M/W33 | 1060 | 1660 | 600 | 30300 | 69500 | 4150 | 220 | 280 | 5070 | 12 | 1627 | 1116 | 1189 | 26.4 | 0.37 | 30 | 7.5 | 15 | 1485 | 1214
116 | NNU 49/1120 BK/W33X | 1120 | 1460 | 335 | 10500 | 31500 | 1860 | 280 | 360 | 1450 | 6 | 1427 | 1153 | 1210 | 10 | 0.19 | 12 | 7.5 | 7.5 | 1348 | 1220
117 | NNU 41/1120 K30M/W33 | 1120 | 1750 | 630 | 33600 | 76500 | 4550 | 200 | 280 | 5600 | 12 | 1717 | 1176 | 1253 | 28.3 | 0.36 | 30 | 7.5 | 15 | 1567 | 1279
118 | NNU 49/1180 BK/W33X | 1180 | 1540 | 355 | 11900 | 36000 | 2120 | 260 | 340 | 1650 | 6 | 1507 | 1213 | 1270 | 15.3 | 0.19 | 12 | 7.5 | 7.5 | 1421 | 1285
119 | NNU 41/1180 K30M/W33 | 1180 | 1850 | 670 | 36900 | 85000 | 4900 | 180 | 240 | 7200 | 12 | 1817 | 1227 | 1320 | 32.4 | 0.36 | 30 | 7.5 | 15 | 1655 | 1350
120 | NNU 41/1250 K30M/W33 | 1250 | 1950 | 710 | 41800 | 98000 | 5600 | 160 | 220 | 8000 | 12 | 1917 | 1297 | 1396 | 31.7 | 0.38 | 30 | 7.5 | 15 | 1748 | 1426
121 | NNU 49/1320 BK/W33X | 1320 | 1720 | 400 | 13800 | 42500 | 2450 | 200 | 280 | 3100 | 6 | 1687 | 1353 | 1420 | 16.8 | 0.18 | 12 | 7.5 | 7.5 | 1592 | 1442
122 | NNU 41/1320 K30M/W33 | 1320 | 2060 | 750 | 45700 | 106000 | 6000 | 150 | 190 | 9400 | 12 | 2027 | 1367 | 1474 | 36.4 | 0.36 | 30 | 7.5 | 15 | 1846 | 1507
123 | NNU 41/1400 K30M/W33 | 1400 | 2180 | 775 | 49500 | 116000 | 6400 | 130 | 170 | 10700 | 14 | 2140 | 1470 | 1564 | 37.7 | 0.35 | 30 | 9.5 | 19 | 1954 | 1598
124 | NNU 41/1500 K30M/W33 | 1500 | 2300 | 800 | 52800 | 132000 | 7100 | 120 | 150 | 12300 | 14 | 2260 | 1570 | 1674 | 39.4 | 0.36 | 30 | 9.5 | 19 | 2065 | 1709
Full complement cylindrical roller bearings, single row - NCF
E12 | Bearing | d | D | B | C | C0 | Pu | nr | nmax | Mass | ramax | rbmax | Damax | damin | Dbmax | s | kr | e | Y | r12 | r34 | E | D1 | d1
1 | NCF 3004 CV | 20 | 42 | 16 | 28.1 | 28.5 | 3.1 | 8500 | 10000 | 0.11 | 0.6 | 0.6 | 38 | 24 | 40 | 1.5 | 0.3 | 0.3 | 0.4 | 0.6 | 0.6 | 36.8 | 33 | 29
2 | NCF 3005 CV | 25 | 47 | 16 | 31.9 | 35.5 | 3.8 | 7000 | 9000 | 0.12 | 0.6 | 0.6 | 43 | 29 | 45 | 1.5 | 0.3 | 0.3 | 0.4 | 0.6 | 0.6 | 42.5 | 39 | 34
3 | NCF 3006 CV | 30 | 55 | 19 | 39.6 | 44 | 5 | 6000 | 7500 | 0.2 | 1 | 1 | 50 | 35 | 52 | 2 | 0.3 | 0.3 | 0.4 | 1 | 1 | 49.6 | 45 | 40
4 | NCF 3007 CV | 35 | 62 | 20 | 48.4 | 56 | 6.55 | 5300 | 6700 | 0.26 | 1 | 1 | 57 | 40 | 59 | 2 | 0.3 | 0.3 | 0.4 | 1 | 1 | 55.5 | 51 | 45
5 | NCF 3008 CV | 40 | 68 | 21 | 57.2 | 69.5 | 8.15 | 4800 | 6000 | 0.31 | 1 | 1 | 63 | 45 | 65 | 2 | 0.3 | 0.3 | 0.4 | 1 | 1 | 61.7 | 58 | 50
6 | NCF 3009 CV | 45 | 75 | 23 | 60.5 | 78 | 9.15 | 4300 | 5300 | 0.4 | 1 | 1 | 70 | 50 | 72 | 2 | 0.3 | 0.3 | 0.4 | 1 | 1 | 66.9 | 62 | 55
7 | NCF 3010 CV | 50 | 80 | 23 | 76.5 | 98 | 11.8 | 4000 | 5000 | 0.43 | 1 | 1 | 75 | 55 | 77 | 2 | 0.3 | 0.3 | 0.4 | 1 | 1 | 72.3 | 68 | 59
8 | NCF 3011 CV | 55 | 90 | 26 | 105 | 140 | 17.3 | 3400 | 4300 | 0.64 | 1 | 1 | 84 | 62 | 86 | 2 | 0.3 | 0.3 | 0.4 | 1.1 | 1.1 | 83.5 | 79 | 68
9 | NCF 2912 CV | 60 | 85 | 16 | 55 | 80 | 9.15 | 3600 | 4500 | 0.29 | 1 | 1 | 80 | 65 | 80 | 1 | 0.2 | 0.3 | 0.4 | 1 | 1 | 78.65 | 74.5 | 69
10 | NCF 3012 CV | 60 | 95 | 26 | 106 | 146 | 18.3 | 3400 | 4000 | 0.69 | 1 | 1 | 89 | 66 | 91 | 2 | 0.3 | 0.3 | 0.4 | 1.1 | 1.1 | 86.7 | 82 | 71
11 | NCF 2913 CV | 65 | 90 | 16 | 58.3 | 88 | 10.2 | 3200 | 4000 | 0.31 | 1 | 1 | 85 | 70 | 85 | 1 | 0.2 | 0.3 | 0.4 | 1 | 1 | 85.35 | 81 | 75.5
12 | NCF 3013 CV | 65 | 100 | 26 | 112 | 163 | 20 | 3000 | 3800 | 0.73 | 1 | 1 | 94 | 71 | 96 | 2 | 0.3 | 0.3 | 0.4 | 1.1 | 1.1 | 93.1 | 88 | 78
13 | NCF 2914 CV | 70 | 100 | 19 | 76.5 | 116 | 13.7 | 3000 | 3800 | 0.49 | 1 | 1 | 95 | 75 | 95 | 1 | 0.2 | 0.3 | 0.4 | 1 | 1 | 92.5 | 88.5 | 80.5
14 | NCF 3014 CV | 70 | 110 | 30 | 128 | 173 | 22.4 | 2800 | 3600 | 1.02 | 1 | 1 | 104 | 76 | 106 | 3 | 0.3 | 0.3 | 0.4 | 1.1 | 1.1 | 100.3 | 95 | 81
15 | NCF 2915 CV | 75 | 105 | 19 | 79.2 | 125 | 14.6 | 2800 | 3600 | 0.52 | 1 | 1 | 100 | 80 | 100 | 1 | 0.2 | 0.3 | 0.4 | 1 | 1 | 97.6 | 93 | 86
16 | NCF 3015 CV | 75 | 115 | 30 | 134 | 190 | 24.5 | 2600 | 3200 | 1.06 | 1 | 1 | 109 | 81 | 111 | 3 | 0.3 | 0.3 | 0.4 | 1.1 | 1.1 | 107.9 | 103 | 89
17 | NCF 2916 CV | 80 | 110 | 19 | 80.9 | 132 | 15.6 | 2600 | 3400 | 0.55 | 1 | 1 | 105 | 85 | 105 | 1 | 0.2 | 0.3 | 0.4 | 1 | 1 | 102.7 | 99 | 90.5
18 | NCF 3016 CV | 80 | 125 | 34 | 165 | 228 | 29 | 2400 | 3000 | 1.43 | 1 | 1 | 119 | 86 | 121 | 4 | 0.3 | 0.3 | 0.4 | 1.1 | 1.1 | 117 | 111 | 95
19 | NCF 2917 CV | 85 | 120 | 22 | 102 | 166 | 20 | 2600 | 3200 | 0.81 | 1 | 1 | 114 | 91 | 114 | 1 | 0.2 | 0.3 | 0.4 | 1.1 | 1.1 | 109.7 | 105 | 96
20 | NCF 3017 CV | 85 | 130 | 34 | 172 | 236 | 30 | 2400 | 3000 | 1.51 | 1 | 1 | 124 | 91 | 126 | 4 | 0.3 | 0.3 | 0.4 | 1.1 | 1.1 | 121.4 | 116 | 99
21 | NCF 2918 CV | 90 | 125 | 22 | 105 | 176 | 20.8 | 2400 | 3000 | 0.84 | 1 | 1 | 119 | 96 | 119 | 1 | 0.2 | 0.3 | 0.4 | 1.1 | 1.1 | 115.6 | 111 | 102
22 | NCF 3018 CV | 90 | 140 | 37 | 198 | 280 | 35.5 | 2200 | 2800 | 1.97 | 1.5 | 1.5 | 133 | 97 | 135 | 4 | 0.3 | 0.3 | 0.4 | 1.5 | 1.5 | 130.1 | 124 | 106
23 | NCF 2919 CV | 95 | 130 | 22 | 114 | 183 | 21.6 | 2200 | 2800 | 0.86 | 1 | 1 | 124 | 101 | 124 | 1 | 0.2 | 0.3 | 0.4 | 1.1 | 1.1 | 121.9 | 117 | 106.5
24 | NCF 2920 CV | 100 | 140 | 24 | 128 | 200 | 24.5 | 2200 | 2600 | 1.14 | 1 | 1 | 134 | 106 | 134 | 1.5 | 0.2 | 0.3 | 0.4 | 1.1 | 1.1 | 130.6 | 125.5 | 114
25 | NCF 3020 CV | 100 | 150 | 37 | 209 | 310 | 37.5 | 2000 | 2600 | 2.15 | 1.5 | 1.5 | 143 | 107 | 145 | 4 | 0.3 | 0.3 | 0.4 | 1.5 | 1.5 | 139.7 | 134 | 115
26 | NCF 2922 CV | 110 | 150 | 24 | 134 | 220 | 26 | 1900 | 2400 | 1.23 | 1 | 1 | 144 | 116 | 144 | 1.5 | 0.2 | 0.3 | 0.4 | 1.1 | 1.1 | 141.1 | 136 | 124
27 | NCF 3022 CV | 110 | 170 | 45 | 275 | 400 | 47.5 | 1800 | 2200 | 3.5 | 2 | 2 | 160 | 120 | 165 | 5.5 | 0.3 | 0.3 | 0.4 | 2 | 2 | 156.1 | 149 | 127
28 | NCF 2924 CV | 120 | 165 | 27 | 172 | 290 | 34.5 | 1800 | 2200 | 1.73 | 1 | 1 | 159 | 126 | 159 | 1.5 | 0.2 | 0.3 | 0.4 | 1.1 | 1.1 | 154.3 | 149 | 136
29 | NCF 3024 CV | 120 | 180 | 46 | 292 | 440 | 52 | 1700 | 2000 | 3.8 | 2 | 2 | 170 | 130 | 175 | 5.5 | 0.3 | 0.3 | 0.4 | 2 | 2 | 167.6 | 160 | 139
30 | NCF 2224 V | 120 | 215 | 58 | 512 | 735 | 85 | 1400 | 1700 | 9.05 | 2 | 2 | 204 | 131 | 204 | 4 | 0.3 | 0.3 | 0.4 | 2.1 | 2.1 | 192.32 | 184 | 150
31 | NCF 2926 CV | 130 | 180 | 30 | 205 | 360 | 40.5 | 1600 | 2000 | 2.33 | 1.5 | 1.5 | 173 | 137 | 173 | 2 | 0.2 | 0.3 | 0.4 | 1.5 | 1.5 | 167.1 | 161 | 147
32 | NCF 3026 CV | 130 | 200 | 52 | 413 | 620 | 72 | 1500 | 1900 | 5.8 | 2 | 1 | 190 | 140 | 195 | 5.5 | 0.3 | 0.3 | 0.4 | 2 | 1 | 183 | 175 | 149
33 | NCF 2928 CV | 140 | 190 | 30 | 220 | 390 | 43 | 1500 | 1900 | 2.42 | 1.5 | 1.5 | 183 | 147 | 183 | 2 | 0.2 | 0.3 | 0.4 | 1.5 | 1.5 | 180 | 173 | 158
34 | NCF 3028 CV | 140 | 210 | 53 | 440 | 680 | 78 | 1400 | 1800 | 6.1 | 2 | 1 | 200 | 150 | 205 | 5.5 | 0.3 | 0.3 | 0.4 | 2 | 1 | 197 | 189 | 163
35 | NCF 2228 V | 140 | 250 | 68 | 693 | 1020 | 114 | 1200 | 1500 | 14.5 | 2.5 | 2.5 | 227 | 143 | 227 | 5 | 0.3 | 0.3 | 0.4 | 3 | 3 | 221.9 | 212 | 173
36 | NCF 2930 CV | 150 | 210 | 36 | 292 | 490 | 55 | 1400 | 1700 | 3.77 | 2 | 2 | 201 | 159 | 201 | 2.5 | 0.2 | 0.3 | 0.4 | 2 | 2 | 196.4 | 189 | 169
37 | NCF 3030 CV | 150 | 225 | 56 | 457 | 710 | 80 | 1300 | 1600 | 7.5 | 2 | 1 | 214 | 161 | 214 | 7 | 0.3 | 0.3 | 0.4 | 2.1 | 1.1 | 206 | 198 | 170
38 | NCF 2230 V | 150 | 270 | 73 | 792 | 1180 | 132 | 1100 | 1400 | 18.4 | 2.5 | 2.5 | 237 | 153 | 237 | 6 | 0.3 | 0.3 | 0.4 | 3 | 3 | 236.7 | 227 | 184
39 | NCF 2932 CV | 160 | 220 | 36 | 303 | 530 | 58.5 | 1300 | 1600 | 4 | 2 | 2 | 211 | 169 | 211 | 2.5 | 0.2 | 0.3 | 0.4 | 2 | 2 | 207.2 | 200 | 180
40 | NCF 3032 CV | 160 | 240 | 60 | 512 | 800 | 90 | 1200 | 1500 | 9.1 | 2 | 1 | 229 | 171 | 229 | 7 | 0.3 | 0.3 | 0.4 | 2.1 | 1.1 | 224 | 215 | 185
41 | NCF 2232 V | 160 | 290 | 80 | 990 | 1500 | 160 | 950 | 1200 | 23 | 2.5 | 2.5 | 247 | 163 | 247 | 6 | 0.3 | 0.3 | 0.4 | 3 | 3 | 266.4 | 255 | 208
42 | NCF 2934 CV | 170 | 230 | 36 | 314 | 560 | 60 | 1200 | 1500 | 4.3 | 2 | 2 | 221 | 179 | 221 | 2.5 | 0.2 | 0.3 | 0.4 | 2 | 2 | 218 | 210.5 | 191
43 | NCF 3034 CV | 170 | 260 | 67 | 671 | 1060 | 118 | 1100 | 1400 | 12.5 | 2 | 1 | 249 | 181 | 249 | 7 | 0.3 | 0.3 | 0.4 | 2.1 | 1.1 | 242 | 232 | 198
44 | NCF 2234 V | 170 | 310 | 86 | 1100 | 1700 | 176 | 900 | 1100 | 28.7 | 3 | 3 | 295 | 185 | 295 | 7 | 0.3 | 0.3 | 0.4 | 4 | 4 | 281.1 | 269 | 219
45 | NCF 2936 CV | 180 | 250 | 42 | 391 | 695 | 75 | 1100 | 1400 | 6.2 | 2 | 2 | 241 | 189 | 241 | 2.5 | 0.2 | 0.3 | 0.4 | 2 | 2 | 232 | 223 | 203
46 | NCF 3036 CV | 180 | 280 | 74 | 781 | 1250 | 134 | 1100 | 1300 | 16.5 | 2 | 2 | 269 | 191 | 269 | 7 | 0.3 | 0.3 | 0.4 | 2.1 | 2.1 | 260 | 248 | 212
47 | NCF 2938 CV | 190 | 260 | 42 | 440 | 780 | 81.5 | 1100 | 1400 | 6.5 | 2 | 2 | 251 | 199 | 251 | 2.5 | 0.2 | 0.3 | 0.4 | 2 | 2 | 244 | 236 | 212
48 | NCF 3038 CV | 190 | 290 | 75 | 792 | 1290 | 140 | 1000 | 1300 | 17 | 2 | 2 | 279 | 201 | 279 | 9 | 0.3 | 0.3 | 0.4 | 2.1 | 2.1 | 269 | 258 | 222
49 | NCF 2238 V | 190 | 340 | 92 | 1250 | 1900 | 196 | 800 | 1000 | 35.7 | 3 | 3 | 325 | 205 | 325 | 9 | 0.3 | 0.3 | 0.4 | 4 | 4 | 311 | 296 | 243
50 | NCF 1840 V | 200 | 250 | 24 | 176 | 335 | 32.5 | 1100 | 1400 | 2.6 | 1.5 | 1 | 243 | 207 | 245 | 1.8 | 0.1 | 0.2 | 0.6 | 1.5 | 1.1 | 237.5 | 231 | 218
51 | NCF 2940 CV | 200 | 280 | 48 | 528 | 965 | 100 | 1000 | 1300 | 9.1 | 2 | 2 | 269 | 211 | 269 | 3 | 0.2 | 0.3 | 0.4 | 2.1 | 2.1 | 262 | 253 | 226.5
52 | NCF 3040 CV | 200 | 310 | 82 | 913 | 1530 | 160 | 950 | 1200 | 22.5 | 2 | 2 | 299 | 211 | 299 | 9 | 0.3 | 0.3 | 0.4 | 2.1 | 2.1 | 287 | 275 | 237
53 | NCF 1844 V | 220 | 270 | 24 | 183 | 365 | 34.5 | 1000 | 1200 | 2.85 | 1.5 | 1 | 263 | 227 | 265 | 1.8 | 0.1 | 0.2 | 0.6 | 1.5 | 1.1 | 258 | 252 | 238
54 | NCF 2944 CV | 220 | 300 | 48 | 550 | 1060 | 106 | 950 | 1200 | 9.9 | 2 | 2 | 289 | 231 | 289 | 3 | 0.2 | 0.3 | 0.4 | 2.1 | 2.1 | 283 | 274 | 247
55 | NCF 3044 CV | 220 | 340 | 90 | 1080 | 1800 | 186 | 850 | 1100 | 29.5 | 2.5 | 2.5 | 327 | 233 | 327 | 9 | 0.3 | 0.3 | 0.4 | 3 | 3 | 312 | 298 | 255
56 | NCF 2244 V | 220 | 400 | 108 | 1830 | 2750 | 255 | 700 | 850 | 58 | 3 | 3 | 385 | 235 | 385 | 9 | 0.3 | 0.3 | 0.4 | 4 | 4 | 366 | 349 | 77
57 | NCF 1848 V | 240 | 300 | 28 | 260 | 510 | 47.5 | 900 | 1100 | 4.4 | 2 | 1 | 290 | 250 | 295 | 1.8 | 0.1 | 0.2 | 0.6 | 2 | 1.1 | 287 | 279 | 263
58 | NCF 2948 CV | 240 | 320 | 48 | 583 | 1140 | 114 | 850 | 1100 | 10.6 | 2 | 2 | 309 | 251 | 309 | 3 | 0.2 | 0.3 | 0.4 | 2.1 | 2.1 | 303 | 294 | 267
59 | NCF 3048 CV | 240 | 360 | 92 | 1140 | 1960 | 200 | 800 | 1000 | 32 | 2.5 | 2.5 | 347 | 253 | 347 | 11 | 0.3 | 0.3 | 0.4 | 3 | 3 | 335 | 321 | 278
60 | NCF 1852 V | 260 | 320 | 28 | 270 | 550 | 50 | 800 | 1000 | 4.75 | 2 | 1 | 310 | 270 | 315 | 1.8 | 0.1 | 0.2 | 0.6 | 2 | 1.1 | 307.2 | 299 | 283
61 | NCF 2952 CV | 260 | 360 | 60 | 737 | 1430 | 143 | 750 | 950 | 18.5 | 2 | 2 | 349 | 271 | 349 | 3.5 | 0.2 | 0.3 | 0.4 | 2.1 | 2.1 | 333.7 | 321 | 294
62 | NCF 3052 CV | 260 | 400 | 104 | 1540 | 2550 | 250 | 700 | 900 | 46.5 | 3 | 3 | 385 | 275 | 385 | 11 | 0.3 | 0.3 | 0.4 | 4 | 4 | 376 | 358 | 304
63 | NCF 1856 V | 280 | 350 | 33 | 341 | 695 | 64 | 750 | 950 | 7.1 | 2 | 1 | 341 | 289 | 344 | 2.5 | 0.1 | 0.2 | 0.6 | 2 | 1.1 | 334 | 325 | 307
64 | NCF 2956 CV | 280 | 380 | 60 | 880 | 1730 | 166 | 700 | 900 | 19.7 | 2 | 2 | 369 | 291 | 369 | 3.5 | 0.2 | 0.3 | 0.4 | 2.1 | 2.1 | 359.1 | 347.5 | 314
65 | NCF 3056 CV | 280 | 420 | 106 | 1570 | 2650 | 260 | 670 | 850 | 50 | 3 | 3 | 405 | 295 | 405 | 11 | 0.3 | 0.3 | 0.4 | 4 | 4 | 391 | 373 | 319
66 | NCF 1860 V | 300 | 380 | 38 | 418 | 850 | 75 | 670 | 850 | 10 | 2 | 1.5 | 369 | 311 | 373 | 3 | 0.1 | 0.2 | 0.6 | 2.1 | 1.5 | 363 | 353 | 331
67 | NCF 2960 CV | 300 | 420 | 72 | 1120 | 2200 | 208 | 670 | 800 | 31.2 | 2.5 | 2.5 | 407 | 313 | 407 | 5 | 0.2 | 0.3 | 0.4 | 3 | 3 | 390.5 | 375 | 341.5
68 | NCF 3060 CV | 300 | 460 | 118 | 1900 | 3250 | 300 | 600 | 750 | 69 | 3 | 3 | 445 | 315 | 445 | 14 | 0.3 | 0.3 | 0.4 | 4 | 4 | 433 | 413 | 355
69 | NCF 1864 V | 320 | 400 | 38 | 440 | 900 | 80 | 630 | 800 | 10.5 | 2 | 1.5 | 389 | 331 | 393 | 3 | 0.1 | 0.2 | 0.6 | 2.1 | 1.5 | 383 | 373 | 351
70 | NCF 2964 CV | 320 | 440 | 72 | 1140 | 2360 | 220 | 600 | 750 | 32.9 | 2.5 | 2.5 | 427 | 333 | 427 | 5 | 0.2 | 0.3 | 0.4 | 3 | 3 | 411 | 401 | 359
71 | NCF 3064 CV | 320 | 480 | 121 | 1980 | 3450 | 310 | 560 | 700 | 74.5 | 3 | 3 | 465 | 335 | 465 | 14 | 0.3 | 0.3 | 0.4 | 4 | 4 | 449 | 434 | 368
72 | NCF 1868 V | 340 | 420 | 38 | 446 | 950 | 83 | 600 | 750 | 11 | 2 | 1.5 | 409 | 351 | 413 | 3 | 0.1 | 0.2 | 0.6 | 2.1 | 1.5 | 403 | 393 | 371
73 | NCF 2968 CV | 340 | 460 | 72 | 1190 | 2500 | 228 | 560 | 700 | 35 | 2.5 | 2.5 | 447 | 353 | 447 | 5 | 0.2 | 0.3 | 0.4 | 3 | 3 | 431 | 421 | 378.5
74 | NCF 3068 CV | 340 | 520 | 133 | 2380 | 4150 | 355 | 530 | 670 | 100 | 4 | 4 | 502 | 358 | 502 | 14 | 0.3 | 0.3 | 0.4 | 5 | 5 | 485 | 468 | 395
75 | NCF 1872 V | 360 | 440 | 38 | 402 | 900 | 76.5 | 560 | 700 | 11.5 | 2 | 1.5 | 429 | 371 | 433 | 3 | 0.1 | 0.2 | 0.6 | 2.1 | 1.5 | 418.9 | 413 | 388
76 | NCF 2972 CV | 360 | 480 | 72 | 1230 | 2600 | 240 | 530 | 670 | 36.5 | 2.5 | 2.5 | 467 | 373 | 467 | 5 | 0.2 | 0.3 | 0.4 | 3 | 3 | 451.5 | 436.5 | 404
77 | NCF 3072 CV | 360 | 540 | 134 | 2420 | 4300 | 365 | 500 | 630 | 105 | 4 | 4 | 522 | 378 | 522 | 14 | 0.3 | 0.3 | 0.4 | 5 | 5 | 503 | 486 | 412
78 | NCF 1876 V | 380 | 480 | 46 | 627 | 1290 | 114 | 530 | 670 | 19.5 | 2 | 1.5 | 469 | 391 | 473 | 3.5 | 0.1 | 0.2 | 0.6 | 2.1 | 1.5 | 458 | 448 | 416
79 | NCF 2976 CV | 380 | 520 | 82 | 1570 | 3250 | 300 | 500 | 630 | 52.5 | 3 | 3 | 505 | 395 | 505 | 5 | 0.2 | 0.3 | 0.4 | 4 | 4 | 488 | 473.5 | 427.5
80 | NCF 3076 CV | 380 | 560 | 135 | 2510 | 4550 | 380 | 480 | 600 | 110 | 4 | 4 | 542 | 398 | 542 | 14 | 0.3 | 0.3 | 0.4 | 5 | 5 | 521 | 504 | 431
81 | NCF 1880 V | 400 | 500 | 46 | 627 | 1340 | 118 | 500 | 630 | 20.5 | 2 | 1.5 | 489 | 411 | 489 | 3.5 | 0.1 | 0.2 | 0.6 | 2.1 | 1.5 | 475 | 465 | 433
82 | NCF 2980 CV | 400 | 540 | 82 | 1650 | 3450 | 310 | 480 | 600 | 54.5 | 3 | 3 | 525 | 415 | 525 | 5 | 0.2 | 0.3 | 0.4 | 4 | 4 | 511 | 499 | 449
83 | NCF 3080 CV | 400 | 600 | 148 | 2970 | 5500 | 450 | 450 | 560 | 145 | 4 | 4 | 582 | 418 | 582 | 14 | 0.3 | 0.3 | 0.4 | 5 | 5 | 558 | 540 | 460
84 | NCF 1884 V | 420 | 520 | 46 | 660 | 1430 | 122 | 480 | 600 | 21 | 2 | 1.5 | 509 | 431 | 513 | 3.5 | 0.1 | 0.2 | 0.6 | 2.1 | 1.5 | 499 | 489 | 457
85 | NCF 2984 CV | 420 | 560 | 82 | 1650 | 3600 | 315 | 450 | 560 | 57 | 3 | 3 | 545 | 435 | 545 | 5 | 0.2 | 0.3 | 0.4 | 4 | 4 | 524 | 512 | 462
86 | NCF 3084 CV | 420 | 620 | 150 | 3030 | 5700 | 455 | 430 | 530 | 150 | 4 | 4 | 602 | 438 | 602 | 15 | 0.3 | 0.3 | 0.4 | 5 | 5 | 577 | 559 | 480
87 | NCF 1888 V | 440 | 540 | 46 | 671 | 1460 | 125 | 450 | 560 | 22 | 2 | 1.5 | 529 | 451 | 533 | 3.5 | 0.1 | 0.2 | 0.6 | 2.1 | 1.5 | 516 | 506 | 474
88 | NCF 2888 V | 440 | 540 | 60 | 1060 | 2700 | 232 | 450 | 560 | 29 | 2 | 1.5 | 529 | 451 | 533 | 3.5 | 0.11 | 0.3 | 0.4 | 2.1 | 1.5 | 516 | 508 | 474
89 | NCF 2988 V | 440 | 600 | 95 | 2010 | 4400 | 380 | 430 | 530 | 80.5 | 3 | 3 | 585 | 455 | 585 | 6 | 0.2 | 0.3 | 0.4 | 4 | 4 | 565.5 | 545 | 502
90 | NCF 3088 CV | 440 | 650 | 157 | 3580 | 6550 | 520 | 400 | 500 | 175 | 5 | 5 | 627 | 463 | 627 | 16 | 0.3 | 0.3 | 0.4 | 6 | 6 | 611 | 590 | 500
91 | NCF 1892 V | 460 | 580 | 56 | 913 | 1960 | 163 | 430 | 530 | 34 | 2.5 | 2.5 | 567 | 473 | 567 | 5 | 0.1 | 0.2 | 0.6 | 3 | 3 | 553 | 541 | 501
92 | NCF 2892 V | 460 | 580 | 72 | 1300 | 3050 | 260 | 430 | 530 | 44 | 2.5 | 2.5 | 567 | 473 | 567 | 5 | 0.11 | 0.3 | 0.4 | 3 | 3 | 553 | 543 | 501
93 | NCF 2992 V | 460 | 620 | 95 | 2050 | 4500 | 390 | 400 | 500 | 83.5 | 3 | 3 | 605 | 475 | 605 | 6 | 0.2 | 0.3 | 0.4 | 4 | 4 | 579 | 558 | 516
94 | NCF 3092 CV | 460 | 680 | 163 | 3690 | 6950 | 540 | 380 | 480 | 195 | 5 | 5 | 657 | 483 | 657 | 16 | 0.3 | 0.3 | 0.4 | 6 | 6 | 635 | 611 | 522
95 | NCF 1896 V | 480 | 600 | 56 | 935 | 2040 | 170 | 400 | 500 | 35.5 | 2.5 | 2.5 | 587 | 493 | 587 | 5 | 0.1 | 0.2 | 0.6 | 3 | 3 | 573.5 | 561 | 522
96 | NCF 2896 V | 480 | 600 | 72 | 1320 | 3150 | 265 | 400 | 500 | 46 | 2.5 | 2.5 | 587 | 493 | 587 | 5 | 0.11 | 0.3 | 0.4 | 3 | 3 | 573.5 | 562 | 520
97 | NCF 2996 V | 480 | 650 | 100 | 2290 | 4900 | 405 | 380 | 480 | 98 | 4 | 4 | 632 | 498 | 632 | 7 | 0.2 | 0.3 | 0.4 | 5 | 5 | 600 | 584 | 538
98 | NCF 3096 CV | 480 | 700 | 165 | 3740 | 7200 | 550 | 360 | 450 | 205 | 5 | 5 | 677 | 503 | 677 | 16 | 0.3 | 0.3 | 0.4 | 6 | 6 | 654 | 628 | 546
99 | NCF 18/500 V | 500 | 620 | 56 | 952 | 2120 | 173 | 380 | 480 | 36.5 | 2.5 | 2.5 | 607 | 513 | 607 | 5 | 0.1 | 0.2 | 0.6 | 3 | 3 | 594 | 582 | 542
100 | NCF 28/500 V | 500 | 620 | 72 | 1340 | 3350 | 275 | 380 | 480 | 48 | 2.5 | 2.5 | 607 | 513 | 607 | 2.4 | 0.11 | 0.3 | 0.4 | 3 | 3 | 594 | 582 | 541
101 | NCF 29/500 V | 500 | 670 | 100 | 2330 | 5000 | 415 | 380 | 450 | 100 | 4 | 4 | 652 | 518 | 652 | 7 | 0.2 | 0.3 | 0.4 | 5 | 5 | 630.9 | 611 | 553
102 | NCF 30/500 CV | 500 | 720 | 167 | 3800 | 7500 | 570 | 360 | 450 | 215 | 5 | 5 | 697 | 523 | 697 | 16 | 0.3 | 0.3 | 0.4 | 6 | 6 | 676 | 650 | 585
103 | NCF 18/530 V | 530 | 650 | 56 | 990 | 2240 | 180 | 360 | 450 | 38.5 | 2.5 | 2.5 | 637 | 543 | 637 | 5 | 0.1 | 0.2 | 0.6 | 3 | 3 | 624.5 | 612 | 573
104 | NCF 28/530 V | 530 | 650 | 72 | 1400 | 3450 | 285 | 360 | 450 | 49.5 | 2.5 | 2.5 | 637 | 543 | 637 | 5 | 0.11 | 0.3 | 0.4 | 3 | 3 | 624.5 | 614 | 573
105 | NCF 29/530 V | 530 | 710 | 106 | 2640 | 6100 | 480 | 340 | 430 | 120 | 4 | 4 | 692 | 548 | 692 | 7 | 0.2 | 0.3 | 0.4 | 5 | 5 | 671 | 648 | 598
106 | NCF 30/530 V | 530 | 780 | 185 | 5230 | 10600 | 780 | 320 | 400 | 300 | 5 | 5 | 757 | 553 | 757 | 16 | 0.3 | 0.3 | 0.4 | 6 | 6 | 732 | 702 | 610
107 | NCF 18/560 V | 560 | 680 | 56 | 1020 | 2360 | 186 | 340 | 430 | 40.5 | 2.5 | 2.5 | 667 | 573 | 667 | 5 | 0.1 | 0.2 | 0.6 | 3 | 3 | 655 | 643 | 603
108 | NCF 28/560 V | 560 | 680 | 72 | 1420 | 3650 | 300 | 340 | 430 | 54 | 2.5 | 2.5 | 667 | 573 | 667 | 4.3 | 0.11 | 0.3 | 0.4 | 3 | 3 | 655 | 637 | 608
109 | NCF 29/560 V | 560 | 750 | 112 | 3080 | 6700 | 500 | 320 | 400 | 140 | 4 | 4 | 732 | 578 | 732 | 7 | 0.2 | 0.3 | 0.4 | 5 | 5 | 709 | 682 | 628
110 | NCF 30/560 V | 560 | 820 | 195 | 5830 | 11800 | 865 | 300 | 380 | 345 | 5 | 5 | 797 | 583 | 797 | 16 | 0.3 | 0.3 | 0.4 | 6 | 6 | 770 | 738 | 642
111 | NCF 18/600 V | 600 | 730 | 60 | 1050 | 2550 | 196 | 320 | 400 | 51.5 | 2.5 | 2.5 | 717 | 613 | 717 | 7 | 0.1 | 0.2 | 0.6 | 3 | 3 | 696 | 684 | 644
112 | NCF 28/600 V | 600 | 730 | 78 | 1570 | 4300 | 340 | 320 | 400 | 67.5 | 2.5 | 2.5 | 717 | 613 | 717 | 5.4 | 0.11 | 0.3 | 0.4 | 3 | 3 | 696 | 685 | 642
113 | NCF 29/600 V | 600 | 800 | 118 | 3190 | 7100 | 520 | 300 | 380 | 170 | 4 | 4 | 782 | 618 | 782 | 7 | 0.2 | 0.3 | 0.4 | 5 | 5 | 754 | 726 | 662
114 | NCF 18/630 V | 630 | 780 | 69 | 1250 | 2900 | 232 | 300 | 360 | 72.5 | 3 | 3 | 765 | 645 | 765 | 8 | 0.1 | 0.2 | 0.6 | 4 | 4 | 739 | 725 | 681
115 | NCF 28/630 V | 630 | 780 | 88 | 1870 | 5000 | 390 | 300 | 360 | 92.5 | 3 | 3 | 765 | 645 | 765 | 8 | 0.11 | 0.3 | 0.4 | 4 | 4 | 739 | 728 | 680
116 | NCF 29/630 V | 630 | 850 | 128 | 3740 | 8650 | 610 | 280 | 340 | 205 | 5 | 5 | 827 | 653 | 827 | 8 | 0.2 | 0.3 | 0.4 | 6 | 6 | 807 | 788 | 709
117 | NCF 18/670 V | 670 | 820 | 69 | 1300 | 3150 | 245 | 280 | 340 | 76.5 | 3 | 3 | 805 | 685 | 805 | 8 | 0.1 | 0.2 | 0.6 | 4 | 4 | 783 | 769 | 725
118 | NCF 28/670 V | 670 | 820 | 88 | 1940 | 5300 | 415 | 280 | 340 | 97.5 | 3 | 3 | 805 | 685 | 805 | 8 | 0.11 | 0.3 | 0.4 | 4 | 4 | 783 | 772 | 724
119 | NCF 29/670 V | 670 | 900 | 136 | 3910 | 9000 | 630 | 260 | 320 | 245 | 5 | 5 | 877 | 693 | 877 | 10 | 0.2 | 0.3 | 0.4 | 6 | 6 | 846 | 827 | 748
120 | NCF 18/710 V | 710 | 870 | 74 | 1540 | 3750 | 285 | 260 | 320 | 92.5 | 3 | 3 | 855 | 725 | 855 | 8 | 0.1 | 0.2 | 0.6 | 4 | 4 | 831 | 815 | 767
121 | NCF 28/710 V | 710 | 870 | 95 | 2330 | 6300 | 480 | 260 | 320 | 115 | 3 | 3 | 855 | 725 | 855 | 8 | 0.11 | 0.3 | 0.4 | 4 | 4 | 831 | 818 | 766
122 | NCF 29/710 V | 710 | 950 | 140 | 4290 | 10000 | 695 | 240 | 300 | 275 | 5 | 5 | 927 | 733 | 927 | 10 | 0.2 | 0.3 | 0.4 | 6 | 6 | 896 | 876 | 790
123 | NCF 18/750 V | 750 | 920 | 78 | 1870 | 4500 | 335 | 240 | 300 | 110 | 4 | 4 | 902 | 768 | 902 | 8 | 0.1 | 0.2 | 0.6 | 5 | 5 | 882 | 863 | 811
124 | NCF 28/750 V | 750 | 920 | 100 | 2640 | 6950 | 520 | 240 | 300 | 140 | 4 | 4 | 902 | 768 | 902 | 8 | 0.11 | 0.3 | 0.4 | 5 | 5 | 878 | 867 | 810
125 | NCF 29/750 V | 750 | 1000 | 145 | 4460 | 10600 | 710 | 220 | 280 | 315 | 5 | 5 | 977 | 773 | 977 | 11 | 0.2 | 0.3 | 0.4 | 6 | 6 | 937 | 918 | 832
126 | NCF 18/800 V | 800 | 980 | 82 | 1940 | 4800 | 345 | 220 | 280 | 130 | 4 | 4 | 962 | 818 | 962 | 9 | 0.1 | 0.2 | 0.6 | 5 | 5 | 936 | 922 | 863
127 | NCF 28/800 V | 800 | 980 | 106 | 2750 | 7500 | 550 | 220 | 280 | 165 | 4 | 4 | 962 | 818 | 962 | 10 | 0.11 | 0.3 | 0.4 | 5 | 5 | 936 | 922 | 863
128 | NCF 29/800 V | 800 | 1060 | 150 | 4950 | 12200 | 800 | 200 | 260 | 360 | 5 | 5 | 1037 | 823 | 1037 | 11 | 0.2 | 0.3 | 0.4 | 6 | 6 | 1002 | 981 | 891
129 | NCF 18/850 V | 850 | 1030 | 82 | 2010 | 5100 | 365 | 200 | 260 | 135 | 4 | 4 | 1012 | 868 | 1012 | 9 | 0.1 | 0.2 | 0.6 | 5 | 5 | 985 | 972 | 911
130 | NCF 28/850 V | 850 | 1030 | 106 | 2860 | 8000 | 570 | 200 | 260 | 175 | 4 | 4 | 1012 | 868 | 1012 | 10 | 0.11 | 0.3 | 0.4 | 5 | 5 | 986 | 972 | 911
131 | NCF 29/850 V | 850 | 1120 | 155 | 5230 | 12700 | 830 | 190 | 240 | 405 | 5 | 5 | 1097 | 873 | 1097 | 13 | 0.2 | 0.3 | 0.4 | 6 | 6 | 1061 | 1039 | 943
132 | NCF 18/900 V | 900 | 1090 | 85 | 2380 | 6000 | 425 | 190 | 240 | 160 | 4 | 4 | 1072 | 918 | 1072 | 9 | 0.1 | 0.2 | 0.6 | 5 | 5 | 1044 | 1029 | 966
133 | NCF 28/900 V | 900 | 1090 | 112 | 3190 | 9150 | 655 | 190 | 240 | 208 | 4 | 4 | 1072 | 918 | 1072 | 10 | 0.11 | 0.3 | 0.4 | 5 | 5 | 1044 | 1029 | 966
134 | NCF 29/900 V | 900 | 1180 | 165 | 5940 | 14600 | 950 | 170 | 220 | 472 | 5 | 5 | 1127 | 923 | 1127 | 13 | 0.2 | 0.3 | 0.4 | 6 | 6 | 1120 | 1096 | 996
135 | NCF 18/950 V | 950 | 1150 | 90 | 2420 | 6300 | 440 | 170 | 220 | 185 | 4 | 4 | 1132 | 968 | 1132 | 10 | 0.1 | 0.2 | 0.6 | 5 | 5 | 1103 | 1087 | 1021
136 | NCF 28/950 V | 950 | 1150 | 118 | 3410 | 9800 | 655 | 170 | 220 | 240 | 4 | 4 | 1132 | 968 | 1132 | 12 | 0.11 | 0.3 | 0.4 | 5 | 5 | 1103 | 1087 | 1021
137 | NCF 29/950 V | 950 | 1250 | 175 | 6660 | 16300 | 1020 | 160 | 200 | 565 | 6 | 6 | 1222 | 978 | 1222 | 14 | 0.2 | 0.3 | 0.4 | 7.5 | 7.5 | 1179 | 1154 | 1048
138 | NCF 18/1000 V | 1000 | 1220 | 100 | 2920 | 7500 | 455 | 160 | 200 | 230 | 5 | 5 | 1197 | 1023 | 1197 | 12 | 0.1 | 0.2 | 0.6 | 6 | 6 | 1165 | 1148 | 1073
139 | NCF 28/1000 V | 1000 | 1220 | 128 | 4130 | 11600 | 720 | 160 | 200 | 310 | 5 | 5 | 1197 | 1023 | 1197 | 12 | 0.11 | 0.3 | 0.4 | 6 | 6 | 1165 | 1148 | 1073
140 | NCF 29/1000 V | 1000 | 1320 | 185 | 7480 | 18600 | 1160 | 150 | 190 | 680 | 6 | 6 | 1292 | 1028 | 1292 | 14 | 0.2 | 0.3 | 0.4 | 7.5 | 7.5 | 1252 | 1226 | 1113
141 | NCF 18/1120 V | 1120 | 1360 | 106 | 3740 | 9650 | 585 | 130 | 170 | 298 | 5 | 5 | 1337 | 1143 | 1337 | 12 | 0.1 | 0.2 | 0.6 | 6 | 6 | 1310 | 1290 | 1206
Full complement cylindrical roller bearings, single row - NJG
E13 | Bearing | d | D | B | C | C0 | Pu | nr | nmax | Mass | ramax | Damax | damin | dbmax | s | kr | e | Y | r12 | D1 | d1 | F
1 | NJG 2305 VH | 25 | 62 | 24 | 68.2 | 68 | 8.5 | 4500 | 5600 | 0.38 | 1 | 55 | 32 | 30 | 1.7 | 0.35 | 0.3 | 0.4 | 1.1 | 48.2 | 36.1 | 31.74
2 | NJG 2306 VH | 30 | 72 | 27 | 84.2 | 86.5 | 11 | 4000 | 4800 | 0.56 | 1 | 65 | 37 | 36 | 1.8 | 0.35 | 0.3 | 0.4 | 1.1 | 56.4 | 43.2 | 38.36
3 | NJG 2307 VH | 35 | 80 | 31 | 108 | 114 | 14.3 | 3400 | 4300 | 0.75 | 1.5 | 71 | 44 | 42 | 2 | 0.35 | 0.3 | 0.4 | 1.5 | 65.8 | 50.4 | 44.75
4 | NJG 2308 VH | 40 | 90 | 33 | 145 | 156 | 20 | 3000 | 3600 | 1 | 1.5 | 81 | 49 | 49 | 2.4 | 0.35 | 0.3 | 0.4 | 1.5 | 75.2 | 57.6 | 51.15
5 | NJG 2309 VH | 45 | 100 | 36 | 172 | 196 | 25.5 | 2800 | 3400 | 1.45 | 1.5 | 91 | 54 | 54 | 2.4 | 0.35 | 0.3 | 0.4 | 1.5 | 80.1 | 62.5 | 58.14
6 | NJG 2311 VH | 55 | 120 | 43 | 233 | 260 | 33.5 | 2200 | 2800 | 2.3 | 2 | 109 | 66 | 66 | 2.6 | 0.35 | 0.3 | 0.4 | 2 | 98.6 | 75.5 | 67.14
7 | NJG 2313 VH | 65 | 140 | 48 | 303 | 360 | 46.5 | 1900 | 2400 | 3.55 | 2 | 128 | 77 | 78 | 3 | 0.35 | 0.3 | 0.4 | 2.1 | 116 | 89.9 | 80.71
8 | NJG 2314 VH | 70 | 150 | 51 | 336 | 400 | 50 | 1800 | 2200 | 4.4 | 2 | 138 | 82 | 81 | 3 | 0.35 | 0.3 | 0.4 | 2.1 | 121 | 93.8 | 84.22
9 | NJG 2315 VH | 75 | 160 | 55 | 396 | 480 | 60 | 1600 | 2000 | 5.35 | 2 | 148 | 87 | 88 | 3 | 0.35 | 0.3 | 0.4 | 2.1 | 131 | 101 | 91.24
10 | NJG 2316 VH | 80 | 170 | 58 | 457 | 570 | 71 | 1500 | 1900 | 6.4 | 2 | 158 | 92 | 95 | 4 | 0.35 | 0.3 | 0.4 | 2.1 | 141 | 109 | 98.26
11 | NJG 2317 VH | 85 | 180 | 60 | 484 | 620 | 76.5 | 1400 | 1800 | 7.4 | 2.5 | 166 | 99 | 104 | 4 | 0.35 | 0.3 | 0.4 | 3 | 149 | 118 | 107
12 | NJG 2318 VH | 90 | 190 | 64 | 528 | 670 | 81.5 | 1400 | 1800 | 8.75 | 2.5 | 176 | 104 | 105 | 4 | 0.35 | 0.3 | 0.4 | 3 | 152 | 117.5 | 105.28
13 | NJG 2320 VH | 100 | 215 | 73 | 704 | 900 | 106 | 1200 | 1500 | 13 | 2.5 | 201 | 114 | 119 | 4.5 | 0.35 | 0.3 | 0.4 | 3 | 176 | 136 | 122.82
14 | NJG 2322 VH | 110 | 240 | 80 | 858 | 1060 | 122 | 1100 | 1300 | 17.5 | 2.5 | 226 | 124 | 130 | 5 | 0.35 | 0.3 | 0.4 | 3 | 198 | 151 | 134.3
15 | NJG 2324 VH | 120 | 260 | 86 | 952 | 1250 | 140 | 1000 | 1200 | 22.5 | 2.5 | 246 | 134 | 142 | 5.5 | 0.35 | 0.3 | 0.4 | 3 | 212.5 | 164.5 | 147.4
16 | NJG 2326 VH | 130 | 280 | 93 | 1080 | 1430 | 156 | 950 | 1200 | 28 | 3 | 263 | 147 | 153 | 6 | 0.35 | 0.3 | 0.4 | 4 | 226 | 175 | 157.9
17 | NJG 2328 VH | 140 | 300 | 102 | 1210 | 1600 | 173 | 850 | 1100 | 35.5 | 3 | 283 | 157 | 163 | 6.5 | 0.35 | 0.3 | 0.4 | 4 | 241 | 187 | 168.45
18 | NJG 2330 VH | 150 | 320 | 108 | 1450 | 1930 | 196 | 800 | 1000 | 42.5 | 3 | 303 | 167 | 178 | 6.5 | 0.35 | 0.3 | 0.4 | 4 | 261 | 202 | 182.5
19 | NJG 2334 VH | 170 | 360 | 120 | 1760 | 2450 | 236 | 700 | 900 | 59.5 | 3 | 343 | 187 | 200 | 7 | 0.35 | 0.3 | 0.4 | 4 | 294 | 225 | 203.55
20 | NJG 2336 VH | 180 | 380 | 126 | 1870 | 2650 | 255 | 670 | 800 | 69.5 | 3 | 363 | 197 | 216 | 9 | 0.35 | 0.3 | 0.4 | 4 | 312 | 243 | 221.7
21 | NJG 2338 VH | 190 | 400 | 132 | 2160 | 3000 | 280 | 630 | 800 | 80 | 4 | 380 | 210 | 222 | 9 | 0.35 | 0.3 | 0.4 | 5 | 320 | 250 | 224.43
22 | NJG 2340 VH | 200 | 420 | 138 | 2290 | 3200 | 290 | 600 | 750 | 92 | 4 | 400 | 220 | 232 | 9 | 0.35 | 0.3 | 0.4 | 5 | 342 | 266 | 238.65
23 | NJG 2344 VH | 220 | 460 | 145 | 2550 | 3550 | 320 | 530 | 670 | 111 | 4 | 440 | 240 | 260 | 10 | 0.35 | 0.3 | 0.4 | 5 | 383 | 295 | 266.7
24 | NJG 2348 VH | 240 | 500 | 155 | 2810 | 3900 | 345 | 500 | 630 | 147 | 4 | 480 | 260 | 282 | 10 | 0.35 | 0.3 | 0.4 | 5 | 403 | 310 | 280.55
25 | NJG 2352 VH | 260 | 540 | 165 | 3410 | 4800 | 415 | 430 | 530 | 177 | 5 | 514 | 286 | 309 | 11 | 0.35 | 0.3 | 0.4 | 6 | 456 | 349 | 315.6
Full complement cylindrical roller bearings, double row - NNCL
E14 | Bearing | d | D | B | C | C0 | Pu | nr | nmax | Mass | ramax | Damax | damin | kr | r12 | E | d1
1 | NNCL 4912 CV | 60 | 85 | 25 | 78.1 | 137 | 14.3 | 3600 | 4500 | 0.49 | 1 | 80.4 | 64.6 | 0.25 | 1 | 77.51 | 70.5
2 | NNCL 4914 CV | 70 | 100 | 30 | 114 | 193 | 22.4 | 3000 | 3800 | 0.78 | 1 | 95.4 | 74.6 | 0.25 | 1 | 91.87 | 83
3 | NNCL 4916 CV | 80 | 110 | 30 | 121 | 216 | 25 | 2600 | 3400 | 0.88 | 1 | 105.4 | 84.6 | 0.25 | 1 | 100.78 | 92
4 | NNCL 4918 CV | 90 | 125 | 35 | 161 | 300 | 35.5 | 2400 | 3000 | 1.35 | 1 | 119 | 96 | 0.25 | 1.1 | 115.2 | 103
5 | NNCL 4920 CV | 100 | 140 | 40 | 209 | 400 | 46.5 | 2000 | 2600 | 1.95 | 1 | 134 | 106 | 0.25 | 1.1 | 129.6 | 116
6 | NNCL 4922 CV | 110 | 150 | 40 | 220 | 430 | 49 | 1900 | 2400 | 2.15 | 1 | 144 | 116 | 0.25 | 1.1 | 138.2 | 125
7 | NNCL 4924 CV | 120 | 165 | 45 | 242 | 480 | 53 | 1700 | 2200 | 2.95 | 1 | 159 | 126 | 0.25 | 1.1 | 153.55 | 139
8 | NNCL 4926 CV | 130 | 180 | 50 | 275 | 530 | 60 | 1600 | 2000 | 3.95 | 1.5 | 173 | 137 | 0.25 | 1.5 | 165.4 | 149
9 | NNCL 4928 CV | 140 | 190 | 50 | 286 | 570 | 63 | 1500 | 1900 | 4.2 | 1.5 | 183 | 147 | 0.25 | 1.5 | 175.9 | 160
10 | NNCL 4830 CV | 150 | 190 | 40 | 255 | 585 | 60 | 1500 | 1800 | 2.7 | 1 | 180 | 160 | 0.2 | 1.1 | 178.3 | 166
11 | NNCL 4930 CV | 150 | 210 | 60 | 429 | 830 | 91.5 | 1400 | 1700 | 6.65 | 2 | 200 | 160 | 0.25 | 2 | 192.77 | 171
12 | NNCL 4832 CV | 160 | 200 | 40 | 260 | 610 | 62 | 1400 | 1700 | 2.9 | 1 | 194 | 166 | 0.2 | 1.1 | 186.9 | 174
13 | NNCL 4932 CV | 160 | 220 | 60 | 446 | 915 | 96.5 | 1300 | 1600 | 7 | 2 | 210 | 170 | 0.25 | 2 | 206.16 | 185
14 | NNCL 4834 CV | 170 | 215 | 45 | 286 | 655 | 65.5 | 1300 | 1600 | 3.9 | 1 | 209 | 176 | 0.2 | 1.1 | 201.3 | 187
15 | NNCL 4934 CV | 170 | 230 | 60 | 457 | 950 | 100 | 1200 | 1500 | 7.35 | 2 | 220 | 180 | 0.25 | 2 | 215.08 | 194
16 | NNCL 4836 CV | 180 | 225 | 45 | 297 | 695 | 69.5 | 1200 | 1500 | 4 | 1 | 219 | 186 | 0.2 | 1.1 | 214.1 | 200
17 | NNCL 4936 CV | 180 | 250 | 69 | 594 | 1220 | 127 | 1100 | 1400 | 10.8 | 2 | 240 | 190 | 0.25 | 2 | 230.5 | 206
18 | NNCL 4838 CV | 190 | 240 | 50 | 330 | 750 | 76.5 | 1100 | 1400 | 5.3 | 1.5 | 233 | 197 | 0.2 | 1.5 | 225 | 209
19 | NNCL 4938 CV | 190 | 260 | 69 | 605 | 1290 | 132 | 1100 | 1400 | 11.2 | 2 | 250 | 200 | 0.25 | 2 | 240.7 | 216
20 | NNCL 4840 CV | 200 | 250 | 50 | 336 | 800 | 80 | 1100 | 1400 | 5.5 | 1.5 | 243 | 207 | 0.2 | 1.5 | 235.5 | 220
21 | NNCL 4940 CV | 200 | 280 | 80 | 704 | 1500 | 153 | 1000 | 1300 | 15.8 | 2 | 269 | 211 | 0.25 | 2.1 | 259.34 | 231
22 | NNCL 4844 CV | 220 | 270 | 50 | 352 | 865 | 85 | 1000 | 1200 | 5.9 | 1.5 | 263 | 227 | 0.2 | 1.5 | 256.5 | 241
23 | NNCL 4944 CV | 220 | 300 | 80 | 737 | 1600 | 160 | 950 | 1200 | 17.2 | 2 | 289 | 231 | 0.25 | 2.1 | 276.52 | 248
24 | NNCL 4848 CV | 240 | 300 | 60 | 539 | 1290 | 125 | 900 | 1100 | 9.1 | 2 | 290 | 250 | 0.2 | 2 | 281.9 | 261
25 | NNCL 4948 CV | 240 | 320 | 80 | 781 | 1760 | 173 | 850 | 1100 | 18.5 | 2 | 309 | 251 | 0.25 | 2.1 | 299.46 | 271
26 | NNCL 4852 CV | 260 | 320 | 60 | 561 | 1400 | 132 | 800 | 1000 | 9.7 | 2 | 310 | 270 | 0.2 | 2 | 304.2 | 283
27 | NNCL 4952 CV | 260 | 360 | 100 | 1170 | 2550 | 245 | 750 | 950 | 32 | 2 | 349 | 271 | 0.25 | 2.1 | 331.33 | 295
28 | NNCL 4856 CV | 280 | 350 | 69 | 737 | 1860 | 173 | 750 | 950 | 15.3 | 2 | 340 | 290 | 0.2 | 2 | 332.4 | 309
29 | NNCL 4956 CV | 280 | 380 | 100 | 1210 | 2700 | 255 | 700 | 900 | 34 | 2 | 369 | 291 | 0.25 | 2.1 | 353.34 | 317
30 | NNCL 4860 CV | 300 | 380 | 80 | 858 | 2120 | 196 | 700 | 850 | 21.8 | 2 | 369 | 311 | 0.2 | 2.1 | 356.7 | 329
31 | NNCL 4960 CV | 300 | 420 | 118 | 1680 | 3750 | 355 | 670 | 800 | 53 | 2.5 | 405 | 315 | 0.25 | 3 | 385.51 | 341
32 | NNCL 4864 CV | 320 | 400 | 80 | 897 | 2280 | 208 | 630 | 800 | 22.7 | 2 | 389 | 331 | 0.2 | 2.1 | 379.7 | 352
33 | NNCL 4964 CV | 320 | 440 | 118 | 1760 | 4050 | 375 | 600 | 750 | 56 | 2.5 | 425 | 335 | 0.25 | 3 | 412.27 | 368
34 | NNCL 4868 CV | 340 | 420 | 80 | 913 | 2400 | 216 | 600 | 750 | 25.5 | 2 | 409 | 351 | 0.2 | 2.1 | 396.9 | 369
35 | NNCL 4968 CV | 340 | 460 | 118 | 1790 | 4250 | 390 | 560 | 700 | 59 | 2.5 | 445 | 355 | 0.25 | 3 | 430.11 | 386
36 | NNCL 4872 CV | 360 | 440 | 80 | 935 | 2550 | 224 | 560 | 700 | 27 | 2 | 429 | 371 | 0.2 | 2.1 | 419.8 | 392
37 | NNCL 4972 CV | 360 | 480 | 118 | 1830 | 4500 | 405 | 530 | 670 | 60.8 | 2.5 | 465 | 375 | 0.25 | 3 | 447.95 | 404
38 | NNCL 4876 CV | 380 | 480 | 100 | 1400 | 3650 | 315 | 530 | 670 | 45.5 | 2 | 469 | 391 | 0.2 | 2.1 | 455.8 | 421
39 | NNCL 4976 CV | 380 | 520 | 140 | 2380 | 5700 | 500 | 500 | 630 | 92.4 | 3 | 502 | 398 | 0.25 | 4 | 481.35 | 431
40 | NNCL 4880 CV | 400 | 500 | 100 | 1420 | 3750 | 325 | 500 | 630 | 46.5 | 2 | 489 | 411 | 0.2 | 2.1 | 470.59 | 435
41 | NNCL 4980 CV | 400 | 540 | 140 | 2420 | 6000 | 520 | 480 | 600 | 96.5 | 3 | 522 | 418 | 0.25 | 4 | 501.74 | 451
Full complement cylindrical roller bearings, double row - NNCF
E15 | Bearing | d | D | B | C | C0 | Pu | nr | nmax | Mass | ramax | Damax | damin | kr | r12 | D1 | d1
1 | NNCF 5004 CV | 20 | 42 | 30 | 52.3 | 57 | 6.2 | 8500 | 10000 | 0.2 | 0.8 | 38.8 | 23.2 | 0.5 | 0.8 | 33.2 | 28.4
2 | NNCF 5005 CV | 25 | 47 | 30 | 59.4 | 71 | 7.65 | 7000 | 9000 | 0.23 | 0.8 | 43.8 | 28.2 | 0.5 | 0.8 | 38.9 | 34.5
3 | NNCF 5006 CV | 30 | 55 | 34 | 73.7 | 88 | 10 | 6000 | 7500 | 0.35 | 1 | 50.4 | 34.6 | 0.5 | 1 | 45.3 | 40
4 | NNCF 5007 CV | 35 | 62 | 36 | 89.7 | 112 | 12.9 | 5300 | 6700 | 0.46 | 1 | 57.4 | 39.6 | 0.5 | 1 | 51.3 | 44.9
5 | NNCF 5008 CV | 40 | 68 | 38 | 106 | 140 | 16.3 | 4800 | 6000 | 0.56 | 1 | 63.4 | 44.6 | 0.5 | 1 | 57.2 | 50.5
6 | NNCF 5009 CV | 45 | 75 | 40 | 112 | 156 | 18.3 | 4300 | 5300 | 0.71 | 1 | 70.4 | 49.6 | 0.5 | 1 | 62.5 | 55.3
7 | NNCF 5010 CV | 50 | 80 | 40 | 142 | 196 | 23.6 | 4000 | 5000 | 0.76 | 1 | 75.4 | 54.6 | 0.5 | 1 | 67.6 | 59.1
8 | NNCF 5011 CV | 55 | 90 | 46 | 190 | 280 | 34.5 | 3400 | 4300 | 1.16 | 1 | 84 | 61 | 0.5 | 1.1 | 78.7 | 68.5
9 | NNCF 4912 CV | 60 | 85 | 25 | 78.1 | 137 | 14.3 | 3600 | 4500 | 0.49 | 1 | 80.4 | 64.6 | 0.25 | 1 | 73.5 | 70.5
10 | NNCF 5012 CV | 60 | 95 | 46 | 198 | 300 | 36.5 | 3400 | 4000 | 1.24 | 1 | 89 | 66 | 0.5 | 1.1 | 81.9 | 71.7
11 | NNCF 5013 CV | 65 | 100 | 46 | 209 | 325 | 40 | 3000 | 3800 | 1.32 | 1 | 94 | 71 | 0.5 | 1.1 | 88.3 | 78.1
12 | NNCF 4914 CV | 70 | 100 | 30 | 114 | 193 | 22.4 | 3000 | 3800 | 0.78 | 1 | 95.4 | 74.6 | 0.25 | 1 | 87 | 83
13 | NNCF 5014 CV | 70 | 110 | 54 | 238 | 345 | 45 | 2800 | 3600 | 1.85 | 1 | 104 | 76 | 0.5 | 1.1 | 95 | 81.5
14 | NNCF 5015 CV | 75 | 115 | 54 | 251 | 380 | 49 | 2600 | 3200 | 1.93 | 1 | 109 | 81 | 0.5 | 1.1 | 103 | 89
15 | NNCF 4916 CV | 80 | 110 | 30 | 121 | 216 | 25 | 2600 | 3400 | 0.88 | 1 | 105.4 | 84.6 | 0.25 | 1 | 96 | 91.4
16 | NNCF 5016 CV | 80 | 125 | 60 | 308 | 455 | 58.5 | 2400 | 3000 | 2.59 | 1 | 119 | 86 | 0.5 | 1.1 | 111 | 95
17 | NNCF 5017 CV | 85 | 130 | 60 | 314 | 475 | 60 | 2400 | 3000 | 2.72 | 1 | 124 | 91 | 0.5 | 1.1 | 117 | 99
18 | NNCF 4918 CV | 90 | 125 | 35 | 161 | 300 | 35.5 | 2400 | 3000 | 1.35 | 1 | 119 | 96 | 0.25 | 1.1 | 111 | 103
19 | NNCF 5018 CV | 90 | 140 | 67 | 369 | 560 | 69.5 | 2200 | 2800 | 3.62 | 1.5 | 133 | 97 | 0.5 | 1.5 | 124 | 106
20 | NNCF 4920 CV | 100 | 140 | 40 | 209 | 400 | 46.5 | 2000 | 2600 | 2 | 1 | 134 | 106 | 0.25 | 1.1 | 125 | 116
21 | NNCF 5020 CV | 100 | 150 | 67 | 391 | 620 | 75 | 2000 | 2600 | 3.94 | 1.5 | 143 | 107 | 0.5 | 1.5 | 134 | 115
22 | NNCF 4922 CV | 110 | 150 | 40 | 220 | 430 | 49 | 1900 | 2400 | 2.15 | 1 | 144 | 116 | 0.25 | 1.1 | 134 | 124
23 | NNCF 5022 CV | 110 | 170 | 80 | 512 | 800 | 95 | 1800 | 2200 | 6.32 | 2 | 160 | 120 | 0.5 | 2 | 149 | 127
24 | NNCF 4924 CV | 120 | 165 | 45 | 242 | 480 | 53 | 1700 | 2200 | 2.95 | 1 | 159 | 126 | 0.25 | 1.1 | 149 | 138
25 | NNCF 5024 CV | 120 | 180 | 80 | 539 | 880 | 104 | 1700 | 2000 | 6.77 | 2 | 170 | 130 | 0.5 | 2 | 161 | 138
26 | NNCF 4926 CV | 130 | 180 | 50 | 275 | 530 | 60 | 1600 | 2000 | 3.95 | 1.5 | 173 | 137 | 0.25 | 1.5 | 160 | 148
27 | NNCF 5026 CV | 130 | 200 | 95 | 765 | 1250 | 143 | 1500 | 1900 | 10.2 | 2 | 190 | 140 | 0.5 | 2 | 175 | 149
28 | NNCF 4928 CV | 140 | 190 | 50 | 286 | 570 | 63 | 1500 | 1900 | 4.2 | 1.5 | 183 | 147 | 0.25 | 1.5 | 171 | 159
29 | NNCF 5028 CV | 140 | 210 | 95 | 809 | 1370 | 156 | 1400 | 1800 | 11.1 | 2 | 200 | 150 | 0.5 | 2 | 189 | 163
30 | NNCF 4830 CV | 150 | 190 | 40 | 255 | 585 | 60 | 1500 | 1800 | 2.7 | 1 | 184 | 156 | 0.2 | 1.1 | 173 | 166
31 | NNCF 4930 CV | 150 | 210 | 60 | 429 | 830 | 91.5 | 1400 | 1700 | 6.65 | 2 | 200 | 160 | 0.25 | 2 | 187 | 170
32 | NNCF 5030 CV | 150 | 225 | 100 | 842 | 1430 | 160 | 1300 | 1700 | 13.3 | 2 | 215 | 160 | 0.5 | 2 | 198 | 170
33 | NNCF 4832 CV | 160 | 200 | 40 | 260 | 610 | 62 | 1400 | 1700 | 2.9 | 1 | 189 | 171 | 0.2 | 1.1 | 182 | 174
34 | NNCF 4932 CV | 160 | 220 | 60 | 446 | 915 | 96.5 | 1300 | 1600 | 7 | 2 | 210 | 170 | 0.25 | 2 | 200 | 184
35 | NNCF 5032 CV | 160 | 240 | 109 | 952 | 1600 | 180 | 1200 | 1500 | 16.2 | 2 | 229 | 171 | 0.5 | 2.1 | 216 | 184
36 | NNCF 4834 CV | 170 | 215 | 45 | 286 | 655 | 65.5 | 1300 | 1600 | 3.9 | 1 | 209 | 176 | 0.2 | 1.1 | 196 | 187
37 | NNCF 4934 CV | 170 | 230 | 60 | 457 | 950 | 100 | 1200 | 1500 | 7.35 | 2 | 220 | 180 | 0.25 | 2 | 209 | 193
38 | NNCF 5034 CV | 170 | 260 | 122 | 1230 | 2120 | 236 | 1100 | 1400 | 23 | 2 | 249 | 181 | 0.5 | 2.1 | 232 | 198
39 | NNCF 4836 CV | 180 | 225 | 45 | 297 | 695 | 69.5 | 1200 | 1500 | 4 | 1 | 219 | 186 | 0.2 | 1.1 | 209 | 200
40 | NNCF 4936 CV | 180 | 250 | 69 | 594 | 1220 | 127 | 1100 | 1400 | 10.8 | 2 | 240 | 190 | 0.25 | 2 | 224 | 205
41 | NNCF 5036 CV | 180 | 280 | 136 | 1420 | 2500 | 270 | 1100 | 1300 | 30.5 | 2 | 269 | 191 | 0.5 | 2.1 | 249 | 212
42 | NNCF 4838 CV | 190 | 240 | 50 | 330 | 750 | 76.5 | 1100 | 1400 | 5.3 | 1.5 | 233 | 197 | 0.2 | 1.5 | 219 | 209
43 | NNCF 4938 CV | 190 | 260 | 69 | 605 | 1290 | 132 | 1100 | 1400 | 11.2 | 2 | 250 | 200 | 0.25 | 2 | 234 | 215
44 | NNCF 5038 CV | 190 | 290 | 136 | 1470 | 2600 | 280 | 1000 | 1300 | 31.5 | 2 | 279 | 201 | 0.5 | 2.1 | 258 | 222
45 | NNCF 4840 CV | 200 | 250 | 50 | 336 | 800 | 80 | 1100 | 1400 | 5.5 | 1.5 | 243 | 207 | 0.2 | 1.5 | 230 | 220
46 | NNCF 4940 CV | 200 | 280 | 80 | 704 | 1500 | 153 | 1000 | 1300 | 15.8 | 2 | 269 | 211 | 0.25 | 2.1 | 252 | 230
47 | NNCF 5040 CV | 200 | 310 | 150 | 1680 | 3050 | 320 | 950 | 1200 | 41 | 2 | 299 | 211 | 0.5 | 2.1 | 276 | 236
48 | NNCF 4844 CV | 220 | 270 | 50 | 352 | 865 | 85 | 1000 | 1200 | 5.9 | 1.5 | 263 | 227 | 0.2 | 1.5 | 251 | 241
49 | NNCF 4944 CV | 220 | 300 | 80 | 737 | 1600 | 160 | 950 | 1200 | 17.2 | 2 | 289 | 231 | 0.25 | 2.1 | 269 | 247
50 | NNCF 5044 CV | 220 | 340 | 160 | 2010 | 3600 | 375 | 850 | 1100 | 52.5 | 2.5 | 325 | 235 | 0.5 | 3 | 300 | 255
51 | NNCF 4848 CV | 240 | 300 | 60 | 539 | 1290 | 125 | 900 | 1100 | 9.1 | 2 | 290 | 250 | 0.2 | 2 | 275 | 261
52 | NNCF 4948 CV | 240 | 320 | 80 | 781 | 1760 | 173 | 850 | 1100 | 18.5 | 2 | 309 | 251 | 0.25 | 2.1 | 292 | 270
53 | NNCF 5048 CV | 240 | 360 | 160 | 2120 | 3900 | 400 | 800 | 1000 | 56 | 2.5 | 345 | 255 | 0.5 | 3 | 322 | 278
54 | NNCF 4852 CV | 260 | 320 | 60 | 561 | 1400 | 132 | 800 | 1000 | 9.7 | 2 | 310 | 270 | 0.2 | 2 | 297 | 283
55 | NNCF 4952 CV | 260 | 360 | 100 | 1170 | 2550 | 245 | 750 | 950 | 32 | 2 | 349 | 271 | 0.25 | 2.1 | 322 | 294
56 | NNCF 5052 CV | 260 | 400 | 190 | 2860 | 5200 | 520 | 700 | 900 | 85.5 | 3 | 382 | 278 | 0.5 | 4 | 357 | 304
57 | NNCF 4856 CV | 280 | 350 | 69 | 737 | 1860 | 173 | 750 | 950 | 15.3 | 2 | 340 | 290 | 0.2 | 2 | 326 | 309
58 | NNCF 4956 CV | 280 | 380 | 100 | 1210 | 2700 | 255 | 700 | 900 | 34 | 2 | 369 | 291 | 0.25 | 2.1 | 344 | 316
59 | NNCF 5056 CV | 280 | 420 | 190 | 2920 | 5600 | 540 | 670 | 850 | 90.5 | 3 | 402 | 298 | 0.5 | 4 | 372 | 320
60 | NNCF 4860 CV | 300 | 380 | 80 | 858 | 2120 | 196 | 700 | 850 | 21.8 | 2 | 369 | 311 | 0.2 | 2.1 | 349 | 329
61 | NNCF 4960 CV | 300 | 420 | 118 | 1680 | 3750 | 355 | 670 | 800 | 53 | 2.5 | 405 | 315 | 0.25 | 3 | 374 | 340
62 | NNCF 5060 CV | 300 | 460 | 218 | 3520 | 6550 | 600 | 600 | 750 | 130 | 3 | 442 | 318 | 0.5 | 4 | 418 | 352
63 | NNCF 4864 CV | 320 | 400 | 80 | 897 | 2280 | 208 | 630 | 800 | 22.7 | 2 | 389 | 331 | 0.2 | 2.1 | 372 | 352
64 | NNCF 4964 CV | 320 | 440 | 118 | 1760 | 4050 | 375 | 600 | 750 | 56 | 2.5 | 425 | 335 | 0.25 | 3 | 400 | 368
65 | NNCF 5064 CV | 320 | 480 | 218 | 3690 | 6950 | 620 | 560 | 700 | 135 | 3 | 462 | 338 | 0.5 | 4 | 434 | 370
66 | NNCF 4868 CV | 340 | 420 | 80 | 913 | 2400 | 216 | 600 | 750 | 25.5 | 2 | 409 | 351 | 0.2 | 2.1 | 389 | 369
67 | NNCF 4968 CV | 340 | 460 | 118 | 1790 | 4250 | 390 | 560 | 700 | 59 | 2.5 | 445 | 355 | 0.25 | 3 | 418 | 386
68 | NNCF 5068 CV | 340 | 520 | 243 | 4400 | 8300 | 710 | 530 | 670 | 185 | 4 | 497 | 363 | 0.5 | 5 | 468 | 395
69 | NNCF 4872 CV | 360 | 440 | 80 | 935 | 2550 | 224 | 560 | 700 | 27 | 2 | 429 | 371 | 0.2 | 2.1 | 412 | 392
70 | NNCF 4972 CV | 360 | 480 | 118 | 1830 | 4500 | 405 | 530 | 670 | 62.1 | 2.5 | 465 | 375 | 0.25 | 3 | 436 | 404
71 | NNCF 5072 CV | 360 | 540 | 243 | 4460 | 8650 | 735 | 500 | 630 | 195 | 4 | 517 | 383 | 0.5 | 5 | 486 | 412
72 | NNCF 4876 CV | 380 | 480 | 100 | 1400 | 3650 | 315 | 530 | 670 | 45.5 | 2 | 469 | 391 | 0.2 | 2.1 | 446 | 421
73 | NNCF 4976 CV | 380 | 520 | 140 | 2380 | 5700 | 500 | 500 | 630 | 92.4 | 3 | 502 | 398 | 0.25 | 4 | 468 | 431
74 | NNCF 5076 CV | 380 | 560 | 243 | 4680 | 9150 | 765 | 480 | 600 | 200 | 4 | 537 | 403 | 0.5 | 5 | 504 | 431
75 | NNCF 4880 CV | 400 | 500 | 100 | 1420 | 3750 | 325 | 500 | 630 | 46.5 | 2 | 489 | 411 | 0.2 | 2.1 | 461 | 435
76 | NNCF 4980 CV | 400 | 540 | 140 | 2420 | 6000 | 520 | 480 | 600 | 96.5 | 3 | 522 | 418 | 0.25 | 4 | 488 | 451
77 | NNCF 5080 CV | 400 | 600 | 272 | 5500 | 11000 | 900 | 450 | 560 | 270 | 4 | 577 | 423 | 0.5 | 5 | 540 | 460
Full complement cylindrical roller bearings, double row - NNC
E16 | Bearing | d | D | B | C | C0 | Pu | nr | nmax | Mass | ramax | Damax | damin | kr | r12 | E | d1
1 | NNC 4912 CV | 60 | 85 | 25 | 78.1 | 137 | 14.3 | 3600 | 4500 | 0.49 | 1 | 80.4 | 64.6 | 0.25 | 1 | 77.51 | 70.5
2 | NNC 4914 CV | 70 | 100 | 30 | 114 | 193 | 22.4 | 3000 | 3800 | 0.78 | 1 | 95.4 | 74.6 | 0.25 | 1 | 91.87 | 83
3 | NNC 4916 CV | 80 | 110 | 30 | 121 | 216 | 25 | 2800 | 3400 | 0.88 | 1 | 105.4 | 84.6 | 0.25 | 1 | 100.78 | 92
4 | NNC 4918 CV | 90 | 125 | 35 | 161 | 300 | 35.5 | 2400 | 3000 | 1.35 | 1 | 119 | 96 | 0.25 | 1.1 | 115.2 | 103
5 | NNC 4920 CV | 100 | 140 | 40 | 209 | 400 | 46.5 | 2000 | 2600 | 1.95 | 1 | 134 | 106 | 0.25 | 1.1 | 129.6 | 116
6 | NNC 4922 CV | 110 | 150 | 40 | 220 | 430 | 49 | 1900 | 2400 | 2.15 | 1 | 144 | 116 | 0.25 | 1.1 | 138.2 | 125
7 | NNC 4924 CV | 120 | 165 | 45 | 242 | 480 | 53 | 1700 | 2200 | 2.95 | 1 | 159 | 126 | 0.25 | 1.1 | 153.55 | 139
8 | NNC 4926 CV | 130 | 180 | 50 | 275 | 530 | 60 | 1600 | 2000 | 3.95 | 1.5 | 173 | 137 | 0.25 | 1.5 | 165.4 | 149
9 | NNC 4928 CV | 140 | 190 | 50 | 286 | 570 | 63 | 1500 | 1900 | 4.2 | 1.5 | 183 | 147 | 0.25 | 1.5 | 175.9 | 160
10 | NNC 4830 CV | 150 | 190 | 40 | 255 | 585 | 60 | 1500 | 1800 | 2.9 | 1 | 184 | 156 | 0.2 | 1.1 | 178.3 | 166
11 | NNC 4930 CV | 150 | 210 | 60 | 429 | 830 | 91.5 | 1400 | 1700 | 6.65 | 2 | 200 | 160 | 0.25 | 2 | 192.77 | 171
12 | NNC 4832 CV | 160 | 200 | 40 | 260 | 610 | 62 | 1400 | 1700 | 3.1 | 1 | 194 | 166 | 0.2 | 1.1 | 186.9 | 174
13 | NNC 4932 CV | 160 | 220 | 60 | 446 | 915 | 96.5 | 1300 | 1600 | 7 | 2 | 210 | 170 | 0.25 | 2 | 206.16 | 185
14 | NNC 4834 CV | 170 | 215 | 45 | 286 | 655 | 65.5 | 1300 | 1600 | 4.1 | 1 | 209 | 176 | 0.2 | 1.1 | 201.3 | 187
15 | NNC 4934 CV | 170 | 230 | 60 | 457 | 950 | 100 | 1200 | 1500 | 7.35 | 2 | 220 | 180 | 0.25 | 2 | 215.08 | 194
16 | NNC 4836 CV | 180 | 225 | 45 | 297 | 695 | 69.5 | 1200 | 1500 | 4.3 | 1 | 219 | 186 | 0.2 | 1.1 | 214.1 | 200
17 | NNC 4936 CV | 180 | 250 | 69 | 594 | 1220 | 127 | 1100 | 1400 | 10.8 | 2 | 240 | 190 | 0.25 | 2 | 230.5 | 206
18 | NNC 4838 CV | 190 | 240 | 50 | 330 | 750 | 76.5 | 1100 | 1400 | 5.65 | 1.5 | 233 | 197 | 0.2 | 1.5 | 225 | 209
19 | NNC 4938 CV | 190 | 260 | 69 | 605 | 1290 | 132 | 1100 | 1400 | 11.2 | 2 | 250 | 200 | 0.25 | 2 | 240.7 | 216
20 | NNC 4840 CV | 200 | 250 | 50 | 336 | 800 | 80 | 1100 | 1400 | 5.9 | 1.5 | 243 | 207 | 0.2 | 1.5 | 235.5 | 220
21 | NNC 4940 CV | 200 | 280 | 80 | 704 | 1500 | 153 | 1000 | 1300 | 15.8 | 2 | 269 | 211 | 0.25 | 2.1 | 259.34 | 231
22 | NNC 4844 CV | 220 | 270 | 50 | 352 | 865 | 85 | 1000 | 1200 | 6.4 | 1.5 | 263 | 227 | 0.2 | 1.5 | 256.5 | 241
23 | NNC 4944 CV | 220 | 300 | 80 | 737 | 1600 | 160 | 950 | 1200 | 17.2 | 2 | 289 | 231 | 0.25 | 2.1 | 276.52 | 248
24 | NNC 4848 CV | 240 | 300 | 60 | 539 | 1290 | 125 | 900 | 1100 | 10 | 2 | 290 | 250 | 0.2 | 2 | 281.9 | 261
25 | NNC 4948 CV | 240 | 320 | 80 | 781 | 1760 | 173 | 850 | 1100 | 18.5 | 2 | 309 | 251 | 0.25 | 2.1 | 299.46 | 271
26 | NNC 4852 CV | 260 | 320 | 60 | 561 | 1400 | 132 | 800 | 1000 | 11 | 2 | 310 | 270 | 0.2 | 2 | 304.2 | 283
27 | NNC 4952 CV | 260 | 360 | 100 | 1170 | 2550 | 245 | 750 | 950 | 32 | 2 | 349 | 271 | 0.25 | 2.1 | 331.33 | 295
28 | NNC 4856 CV | 280 | 350 | 69 | 737 | 1860 | 173 | 750 | 950 | 16 | 2 | 340 | 290 | 0.2 | 2 | 332.4 | 309
29 | NNC 4956 CV | 280 | 380 | 100 | 1210 | 2700 | 255 | 700 | 900 | 34 | 2 | 369 | 291 | 0.25 | 2.1 | 353.34 | 317
30 | NNC 4860 CV | 300 | 380 | 80 | 858 | 2120 | 196 | 700 | 850 | 23 | 2 | 369 | 311 | 0.2 | 2.1 | 356.7 | 329
31 | NNC 4960 CV | 300 | 420 | 118 | 1680 | 3750 | 355 | 670 | 800 | 53 | 2.5 | 405 | 315 | 0.25 | 3 | 385.51 | 341
32 | NNC 4864 CV | 320 | 400 | 80 | 897 | 2280 | 208 | 630 | 800 | 24 | 2 | 389 | 331 | 0.2 | 2.1 | 379.7 | 352
33 | NNC 4964 CV | 320 | 440 | 118 | 1760 | 4050 | 375 | 600 | 750 | 56 | 2.5 | 425 | 335 | 0.25 | 3 | 412.27 | 368
34 | NNC 4868 CV | 340 | 420 | 80 | 913 | 2400 | 216 | 600 | 750 | 25.5 | 2 | 409 | 351 | 0.2 | 2.1 | 396.9 | 369
35 | NNC 4968 CV | 340 | 460 | 118 | 1790 | 4250 | 390 | 560 | 700 | 59 | 2.5 | 445 | 355 | 0.25 | 3 | 430.11 | 386
36 | NNC 4872 CV | 360 | 440 | 80 | 935 | 2550 | 224 | 560 | 700 | 27 | 2 | 429 | 371 | 0.2 | 2.1 | 419.8 | 392
37 | NNC 4972 CV | 360 | 480 | 118 | 1830 | 4500 | 405 | 530 | 670 | 62.1 | 2.5 | 465 | 375 | 0.25 | 3 | 447.95 | 404
38 | NNC 4876 CV | 380 | 480 | 100 | 1400 | 3650 | 315 | 530 | 670 | 45.5 | 2 | 469 | 391 | 0.2 | 2.1 | 455.8 | 421
39 | NNC 4976 CV | 380 | 520 | 140 | 2380 | 5700 | 500 | 500 | 630 | 92.4 | 3 | 502 | 398 | 0.25 | 4 | 481.35 | 431
40 | NNC 4880 CV | 400 | 500 | 100 | 1420 | 3750 | 325 | 500 | 630 | 46.5 | 2 | 489 | 411 | 0.2 | 2.1 | 470.59 | 435
41 | NNC 4980 CV | 400 | 540 | 140 | 2420 | 6000 | 520 | 480 | 600 | 96.5 | 3 | 522 | 418 | 0.25 | 4 | 501.74 | 451
Full complement cylindrical roller bearings, double row - NNF
E17 | Bearing | d | D | B | C | C0 | Pu | nr | nmax | Mass | C | ramax | rbmax | Damax | damin | kr | r12 | r34 | E | D1 | d1
1 | NNF 5004 ADA-2LSV | 20 | 42 | 30 | 40.2 | 52 | 5.4 | - | 3600 | 0.21 | 29 | 0.3 | 0.3 | 38 | 24 | 0.4 | 0.5 | 0.3 | 35.6 | 40 | 28.1
2 | NNF 5005 ADA-2LSV | 25 | 47 | 30 | 44.6 | 62 | 6.4 | - | 3000 | 0.23 | 29 | 0.3 | 0.3 | 45 | 29 | 0.4 | 0.5 | 0.3 | 40.4 | 44.8 | 33
3 | NNF 5006 ADA-2LSV | 30 | 55 | 34 | 52.8 | 75 | 7.8 | - | 2600 | 0.35 | 33 | 0.3 | 0.3 | 53 | 34 | 0.4 | 0.5 | 0.3 | 47.9 | 53 | 39
4 | NNF 5007 ADA-2LSV | 35 | 62 | 36 | 66 | 91.5 | 10.2 | - | 2200 | 0.45 | 35 | 0.3 | 0.3 | 60 | 39 | 0.4 | 0.5 | 0.3 | 54.5 | 59.8 | 45
5 | NNF 5008 ADA-2LSV | 40 | 68 | 38 | 79.2 | 116 | 13.4 | - | 2000 | 0.53 | 37 | 0.4 | 0.6 | 63 | 44 | 0.4 | 0.8 | 0.6 | 61 | 65.8 | 50.5
6 | NNF 5009 ADA-2LSV | 45 | 75 | 40 | 95.2 | 146 | 17 | - | 1800 | 0.68 | 39 | 0.4 | 0.6 | 70 | 49 | 0.4 | 0.8 | 0.6 | 67.7 | 72.8 | 56.4
7 | NNF 5010 ADA-2LSV | 50 | 80 | 40 | 101 | 160 | 18.6 | - | 1700 | 0.73 | 39 | 0.4 | 0.6 | 75 | 54 | 0.4 | 0.8 | 0.6 | 72.5 | 77.8 | 61.2
8 | NNF 5011 ADA-2LSV | 55 | 90 | 46 | 119 | 193 | 22.8 | - | 1500 | 1.1 | 45 | 0.6 | 0.6 | 85 | 59.6 | 0.4 | 1 | 0.6 | 80 | 87.4 | 68
9 | NNF 5012 ADA-2LSV | 60 | 95 | 46 | 123 | 208 | 25 | - | 1400 | 1.2 | 45 | 0.6 | 0.6 | 90 | 65 | 0.4 | 1 | 0.6 | 85 | 92.4 | 73
10 | NNF 5013 ADA-2LSV | 65 | 100 | 46 | 128 | 224 | 26.5 | - | 1300 | 1.3 | 45 | 0.6 | 0.6 | 95 | 70 | 0.4 | 1 | 0.6 | 90 | 97.4 | 78
11 | NNF 5014 ADA-2LSV | 70 | 110 | 54 | 190 | 325 | 40.5 | - | 1200 | 1.85 | 53 | 0.6 | 0.6 | 105 | 75 | 0.4 | 1 | 0.6 | 100 | 107 | 85
12 | NNF 5015 ADA-2LSV | 75 | 115 | 54 | 201 | 355 | 44 | - | 1100 | 2 | 53 | 0.6 | 0.6 | 110 | 80 | 0.4 | 1 | 0.6 | 106 | 112 | 91
13 | NNF 5016 ADA-2LSV | 80 | 125 | 60 | 233 | 415 | 53 | - | 1000 | 2.7 | 59 | 1.5 | 0.6 | 120 | 86 | 0.4 | 1.5 | 0.6 | 113.5 | 122 | 97
14 | NNF 5017 ADA-2LSV | 85 | 130 | 60 | 251 | 430 | 55 | - | 1000 | 2.75 | 59 | 1.5 | 0.6 | 125 | 91 | 0.4 | 1.5 | 0.6 | 119.5 | 127 | 101
15 | NNF 5018 ADA-2LSV | 90 | 140 | 67 | 297 | 550 | 69.5 | - | 900 | 3.8 | 66 | 1.5 | 0.6 | 135 | 96 | 0.4 | 1.5 | 0.6 | 127.5 | 137 | 109
16 | NNF 5019 ADA-2LSV | 95 | 145 | 67 | 303 | 570 | 71 | - | 900 | 3.95 | 66 | 1.5 | 0.6 | 140 | 101 | 0.4 | 1.5 | 0.6 | 131 | 142 | 113
17 | NNF 5020 ADA-2LSV | 100 | 150 | 67 | 308 | 570 | 68 | - | 850 | 4.05 | 66 | 1.5 | 0.6 | 145 | 106 | 0.4 | 1.5 | 0.6 | 138 | 147 | 118
18 | NNF 5022 ADA-2LSV | 110 | 170 | 80 | 380 | 695 | 81.5 | - | 750 | 6.45 | 79 | 1 | 0.6 | 165 | 117 | 0.4 | 1.8 | 0.6 | 154.5 | 167 | 132
19 | NNF 5024 ADA-2LSV | 120 | 180 | 80 | 402 | 750 | 86.5 | - | 700 | 6.9 | 79 | 1 | 0.6 | 175 | 127 | 0.4 | 1.8 | 0.6 | 164 | 178 | 141
20 | NNF 5026 ADA-2LSV | 130 | 200 | 95 | 572 | 1040 | 120 | - | 630 | 10.5 | 94 | 1 | 0.6 | 195 | 137 | 0.4 | 1.8 | 0.6 | 183.5 | 196 | 155
21 | NNF 5028 ADA-2LSV | 140 | 210 | 95 | 594 | 1120 | 127 | - | 600 | 11 | 94 | 1 | 0.6 | 205 | 147 | 0.4 | 1.8 | 0.6 | 195.5 | 206 | 167
22 | NNF 5030 ADA-2LSV | 150 | 225 | 100 | 693 | 1290 | 143 | - | 560 | 13.5 | 99 | 2 | 0.6 | 220 | 157 | 0.4 | 2 | 0.6 | 209 | 221 | 177
23 | NNF 5032 ADA-2LSV | 160 | 240 | 109 | 721 | 1400 | 153 | - | 500 | 16.5 | 108 | 2 | 0.6 | 235 | 167 | 0.4 | 2 | 0.6 | 222.55 | 236 | 191
24 | NNF 5034 ADA-2LSV | 170 | 260 | 122 | 1010 | 1800 | 193 | - | 480 | 22.5 | 121 | 2 | 0.6 | 255 | 177 | 0.4 | 2 | 0.6 | 239 | 254 | 203
25 | NNF 5036 ADA-2LSV | 180 | 280 | 136 | 1080 | 2120 | 228 | - | 450 | 30 | 135 | 2 | 0.6 | 275 | 187 | 0.4 | 2 | 0.6 | 259 | 274 | 220
26 | NNF 5038 ADA-2LSV | 190 | 290 | 136 | 1100 | 2200 | 236 | - | 430 | 31.5 | 135 | 2 | 0.6 | 285 | 197 | 0.4 | 2 | 0.6 | 267.25 | 284 | 228
27 | NNF 5040 ADA-2LSV | 200 | 310 | 150 | 1340 | 2900 | 300 | - | 400 | 42 | 149 | 2 | 0.6 | 305 | 207 | 0.4 | 2 | 0.6 | 284 | 304 | 245
28 | NNF 5044 ADA-2LSV | 220 | 340 | 160 | 1510 | 3100 | 315 | - | 360 | 53.5 | 159 | 2 | 1 | 334 | 227 | 0.4 | 2 | 1 | 308.5 | 334 | 264
29 | NNF 5048 ADA-2LSV | 240 | 360 | 160 | 1570 | 3350 | 335 | - | 340 | 57.5 | 159 | 2 | 1 | 354 | 247 | 0.4 | 2 | 1 | 327.5 | 354 | 283

## SKFF (hidden)
Needle roller bearings, with inner ring, with flanges
F01 | Bearing | d | D | B | C | C0 | Pu | nr | nmax | Mass | ramax | Damax | damin | s | r12 | F
1 | NKI 5/12 TN | 5 | 15 | 12 | 3.8 | 4.25 | 0.465 | 32000 | 36000 | 0.012 | 0.3 | 13 | 7 | 1.5 | 0.3 | 8
2 | NKI 5/16 TN | 5 | 15 | 16 | 5.01 | 5.85 | 0.67 | 32000 | 36000 | 0.015 | 0.3 | 13 | 7 | 2 | 0.3 | 8
3 | NKI 6/12 TN | 6 | 16 | 12 | 4.4 | 5.2 | 0.57 | 30000 | 34000 | 0.014 | 0.3 | 14 | 8 | 1.5 | 0.3 | 9
4 | NKI 6/16 TN | 6 | 16 | 16 | 5.72 | 7.2 | 0.815 | 30000 | 34000 | 0.017 | 0.3 | 14 | 8 | 2 | 0.3 | 9
5 | NKI 7/12 TN | 7 | 17 | 12 | 4.57 | 5.7 | 0.63 | 28000 | 32000 | 0.014 | 0.3 | 15 | 9 | 1.5 | 0.3 | 10
6 | NKI 7/16 TN | 7 | 17 | 16 | 5.94 | 8 | 0.9 | 28000 | 32000 | 0.018 | 0.3 | 15 | 9 | 2 | 0.3 | 10
7 | NKI 9/12 | 9 | 19 | 12 | 6.71 | 8.15 | 0.965 | 26000 | 30000 | 0.017 | 0.3 | 17 | 11 | 1.5 | 0.3 | 12
8 | NKI 9/16 | 9 | 19 | 16 | 9.13 | 12 | 1.46 | 26000 | 30000 | 0.022 | 0.3 | 17 | 11 | 2 | 0.3 | 12
9 | NA 4900 | 10 | 22 | 13 | 8.8 | 10.4 | 1.25 | 24000 | 28000 | 0.023 | 0.3 | 20 | 12 | 0.5 | 0.3 | 14
10 | NKI 10/16 | 10 | 22 | 16 | 10.2 | 12.5 | 1.53 | 24000 | 28000 | 0.029 | 0.3 | 20 | 12 | 0.5 | 0.3 | 14
11 | NKI 10/20 | 10 | 22 | 20 | 12.8 | 16.6 | 2.08 | 24000 | 28000 | 0.037 | 0.3 | 20 | 12 | 0.5 | 0.3 | 14
12 | NA 4901 | 12 | 24 | 13 | 9.9 | 12.2 | 1.46 | 22000 | 26000 | 0.026 | 0.3 | 22 | 14 | 0.5 | 0.3 | 16
13 | NKI 12/16 | 12 | 24 | 16 | 11.7 | 15.3 | 1.86 | 22000 | 26000 | 0.033 | 0.3 | 22 | 14 | 0.5 | 0.3 | 16
14 | NA 6901 | 12 | 24 | 20 | 16.1 | 23.2 | 2.9 | 22000 | 26000 | 0.046 | 0.3 | 22 | 14 | 1 | 0.3 | 16
15 | NKI 12/20 | 12 | 24 | 20 | 14.5 | 20 | 2.5 | 22000 | 26000 | 0.042 | 0.3 | 22 | 14 | 0.5 | 0.3 | 16
16 | NKI 15/16 | 15 | 27 | 16 | 13.4 | 19 | 2.32 | 20000 | 24000 | 0.039 | 0.3 | 25 | 17 | 0.5 | 0.3 | 19
17 | NKI 15/20 | 15 | 27 | 20 | 16.5 | 25.5 | 3.2 | 20000 | 24000 | 0.049 | 0.3 | 25 | 17 | 0.5 | 0.3 | 19
18 | NA 4902 | 15 | 28 | 13 | 11.2 | 15.3 | 1.83 | 19000 | 22000 | 0.034 | 0.3 | 26 | 17 | 0.5 | 0.3 | 20
19 | NA 6902 | 15 | 28 | 23 | 17.2 | 27 | 3.4 | 19000 | 22000 | 0.064 | 0.3 | 26 | 17 | 1 | 0.3 | 20
20 | NKI 17/16 | 17 | 29 | 16 | 13.8 | 20.4 | 2.5 | 19000 | 22000 | 0.042 | 0.3 | 27 | 19 | 0.5 | 0.3 | 21
21 | NKI 17/20 | 17 | 29 | 20 | 17.2 | 27 | 3.45 | 19000 | 22000 | 0.053 | 0.3 | 27 | 19 | 0.5 | 0.3 | 21
22 | NA 4903 | 17 | 30 | 13 | 11.4 | 16.3 | 1.96 | 18000 | 20000 | 0.037 | 0.3 | 28 | 19 | 0.5 | 0.3 | 22
23 | NA 6903 | 17 | 30 | 23 | 18.7 | 30.5 | 3.9 | 18000 | 20000 | 0.072 | 0.3 | 28 | 19 | 1 | 0.3 | 22
24 | NKIS 17 | 17 | 37 | 20 | 26 | 33.5 | 4.25 | 15000 | 17000 | 0.098 | 0.6 | 33 | 21 | 0.5 | 0.6 | 24
25 | NKI 20/16 | 20 | 32 | 16 | 15.4 | 24.5 | 3 | 16000 | 19000 | 0.049 | 0.3 | 30 | 22 | 0.5 | 0.3 | 24
26 | NKI 20/20 | 20 | 32 | 20 | 19 | 32.5 | 4.05 | 16000 | 19000 | 0.061 | 0.3 | 30 | 22 | 0.5 | 0.3 | 24
27 | NA 4904 | 20 | 37 | 17 | 21.6 | 28 | 3.55 | 15000 | 17000 | 0.075 | 0.3 | 35 | 22 | 0.8 | 0.3 | 25
28 | NA 6904 | 20 | 37 | 30 | 35.2 | 53 | 6.95 | 15000 | 17000 | 0.14 | 0.3 | 35 | 22 | 1 | 0.3 | 25
29 | NKIS 20 | 20 | 42 | 20 | 28.6 | 39 | 5 | 13000 | 15000 | 0.13 | 0.6 | 38 | 24 | 0.6 | 0.6 | 28
30 | NKI 22/16 | 22 | 34 | 16 | 15.7 | 26 | 3.2 | 15000 | 17000 | 0.052 | 0.3 | 32 | 24 | 0.5 | 0.3 | 26
31 | NKI 22/20 | 22 | 34 | 20 | 19.4 | 34.5 | 4.3 | 15000 | 17000 | 0.065 | 0.3 | 32 | 24 | 0.5 | 0.3 | 26
32 | NA 49/22 | 22 | 39 | 17 | 23.3 | 32 | 4.05 | 14000 | 15000 | 0.08 | 0.3 | 37 | 24 | 0.8 | 0.3 | 28
33 | NA 69/22 | 22 | 39 | 30 | 36.9 | 57 | 7.5 | 14000 | 15000 | 0.15 | 0.3 | 37 | 24 | 0.5 | 0.3 | 28
34 | NKI 25/20 | 25 | 38 | 20 | 22 | 36.5 | 4.65 | 14000 | 15000 | 0.079 | 0.3 | 36 | 27 | 1 | 0.3 | 29
35 | NKI 25/30 | 25 | 38 | 30 | 31.9 | 60 | 7.8 | 14000 | 15000 | 0.12 | 0.3 | 36 | 27 | 1.5 | 0.3 | 29
36 | NA 4905 | 25 | 42 | 17 | 24.2 | 34.5 | 4.3 | 13000 | 15000 | 0.088 | 0.3 | 40 | 27 | 0.8 | 0.3 | 30
37 | NA 6905 | 25 | 42 | 30 | 38 | 62 | 8.15 | 13000 | 15000 | 0.16 | 0.3 | 40 | 27 | 1 | 0.3 | 30
38 | NKIS 25 | 25 | 47 | 22 | 34.1 | 46.5 | 6 | 12000 | 13000 | 0.16 | 0.6 | 43 | 29 | 1 | 0.6 | 32
39 | NKI 28/20 | 28 | 42 | 20 | 23.3 | 40.5 | 5.2 | 12000 | 14000 | 0.097 | 0.3 | 40 | 30 | 1 | 0.3 | 32
40 | NKI 28/30 | 28 | 42 | 30 | 34.1 | 65.5 | 8.65 | 12000 | 14000 | 0.15 | 0.3 | 40 | 30 | 1.5 | 0.3 | 32
41 | NA 49/28 | 28 | 45 | 17 | 25.1 | 36.5 | 4.55 | 12000 | 14000 | 0.098 | 0.3 | 43 | 30 | 0.8 | 0.3 | 32
42 | NA 69/28 | 28 | 45 | 30 | 39.6 | 65.5 | 8.65 | 12000 | 14000 | 0.18 | 0.3 | 43 | 30 | 1 | 0.3 | 32
43 | NKI 30/20 | 30 | 45 | 20 | 24.6 | 45 | 5.7 | 11000 | 13000 | 0.11 | 0.3 | 43 | 32 | 0.5 | 0.3 | 35
44 | NKI 30/30 | 30 | 45 | 30 | 35.8 | 72 | 9.5 | 11000 | 13000 | 0.17 | 0.3 | 43 | 32 | 1 | 0.3 | 35
45 | NA 4906 | 30 | 47 | 17 | 25.5 | 39 | 4.9 | 11000 | 13000 | 0.1 | 0.3 | 45 | 32 | 0.8 | 0.3 | 35
46 | NA 6906 | 30 | 47 | 30 | 42.9 | 75 | 9.8 | 11000 | 13000 | 0.19 | 0.3 | 45 | 32 | 1 | 0.3 | 35
47 | NKIS 30 | 30 | 52 | 22 | 36 | 54 | 6.95 | 10000 | 12000 | 0.18 | 0.6 | 48 | 34 | 1 | 0.6 | 37
48 | NKI 32/20 | 32 | 47 | 20 | 25.1 | 46.5 | 5.85 | 11000 | 12000 | 0.12 | 0.3 | 45 | 34 | 0.5 | 0.3 | 37
49 | NKI 32/30 | 32 | 47 | 30 | 36.9 | 76.5 | 10 | 11000 | 12000 | 0.18 | 0.3 | 45 | 34 | 1.2 | 0.3 | 37
50 | NA 49/32 | 32 | 52 | 20 | 30.8 | 51 | 6.55 | 10000 | 11000 | 0.16 | 0.6 | 48 | 36 | 0.8 | 0.6 | 40
51 | NA 69/32 | 32 | 52 | 36 | 47.3 | 90 | 11.2 | 10000 | 11000 | 0.29 | 0.6 | 48 | 36 | 0.5 | 0.6 | 40
52 | NKI 35/20 | 35 | 50 | 20 | 26.4 | 51 | 6.4 | 10000 | 11000 | 0.13 | 0.3 | 48 | 37 | 0.5 | 0.3 | 40
53 | NKI 35/30 | 35 | 50 | 30 | 38 | 83 | 10.8 | 10000 | 11000 | 0.19 | 0.3 | 48 | 37 | 1 | 0.3 | 40
54 | NA 4907 | 35 | 55 | 20 | 31.9 | 54 | 6.95 | 9500 | 11000 | 0.17 | 0.6 | 51 | 39 | 0.8 | 0.6 | 42
55 | NA 6907 | 35 | 55 | 36 | 48.4 | 93 | 11.8 | 9500 | 11000 | 0.31 | 0.6 | 51 | 39 | 0.5 | 0.6 | 42
56 | NKIS 35 | 35 | 58 | 22 | 39.1 | 61 | 7.8 | 9000 | 10000 | 0.22 | 0.6 | 53 | 39 | 0.5 | 0.6 | 43
57 | NKI 38/20 | 38 | 53 | 20 | 27.5 | 55 | 6.95 | 9500 | 11000 | 0.14 | 0.3 | 51 | 40 | 0.5 | 0.3 | 43
58 | NKI 38/30 | 38 | 53 | 30 | 40.2 | 90 | 11.6 | 9500 | 11000 | 0.21 | 0.3 | 51 | 40 | 1 | 0.3 | 43
59 | NKI 40/20 | 40 | 55 | 20 | 27.5 | 57 | 7.2 | 9000 | 10000 | 0.14 | 0.3 | 53 | 42 | 0.5 | 0.3 | 45
60 | NKI 40/30 | 40 | 55 | 30 | 40.2 | 93 | 12 | 9000 | 10000 | 0.22 | 0.3 | 53 | 42 | 1 | 0.3 | 45
61 | NA 4908 | 40 | 62 | 22 | 42.9 | 71 | 9.15 | 8000 | 9500 | 0.23 | 0.6 | 58 | 44 | 1 | 0.6 | 48
62 | NA 6908 | 40 | 62 | 40 | 67.1 | 125 | 16 | 8000 | 9500 | 0.43 | 0.6 | 58 | 44 | 0.5 | 0.6 | 48
63 | NKIS 40 | 40 | 65 | 22 | 42.9 | 72 | 9.15 | 8000 | 9000 | 0.28 | 1 | 60 | 45 | 0.5 | 1 | 50
64 | NKI 42/20 | 42 | 57 | 20 | 29.2 | 61 | 7.65 | 8500 | 10000 | 0.15 | 0.3 | 55 | 44 | 0.5 | 0.3 | 47
65 | NKI 42/30 | 42 | 57 | 30 | 41.8 | 98 | 12.9 | 8500 | 10000 | 0.22 | 0.3 | 55 | 44 | 1 | 0.3 | 47
66 | NKI 45/25 | 45 | 62 | 25 | 38 | 78 | 10 | 8000 | 9000 | 0.23 | 0.6 | 58 | 49 | 1.5 | 0.6 | 50
67 | NKI 45/35 | 45 | 62 | 35 | 49.5 | 110 | 14.3 | 8000 | 9000 | 0.32 | 0.6 | 58 | 49 | 2 | 0.6 | 50
68 | NA 4909 | 45 | 68 | 22 | 45.7 | 78 | 10 | 7500 | 8500 | 0.27 | 0.6 | 64 | 49 | 1 | 0.6 | 52
69 | NA 6909 | 45 | 68 | 40 | 70.4 | 137 | 17.3 | 7500 | 8500 | 0.5 | 0.6 | 64 | 49 | 0.5 | 0.6 | 52
70 | NKIS 45 | 45 | 72 | 22 | 44.6 | 78 | 10 | 7000 | 8000 | 0.34 | 1 | 67 | 50 | 0.5 | 1 | 55
71 | NKI 50/25 | 50 | 68 | 25 | 40.2 | 88 | 11.2 | 7500 | 8500 | 0.27 | 0.6 | 64 | 54 | 1.5 | 0.6 | 55
72 | NKI 50/35 | 50 | 68 | 35 | 52.3 | 122 | 16 | 7500 | 8500 | 0.38 | 0.6 | 64 | 54 | 2 | 0.6 | 55
73 | NA 4910 | 50 | 72 | 22 | 47.3 | 85 | 11 | 7000 | 8000 | 0.27 | 0.6 | 68 | 54 | 1 | 0.6 | 58
74 | NA 6910 | 50 | 72 | 40 | 73.7 | 150 | 19 | 7000 | 8000 | 0.52 | 0.6 | 68 | 54 | 0.5 | 0.6 | 58
75 | NKIS 50 | 50 | 80 | 28 | 62.7 | 104 | 13.7 | 6300 | 7500 | 0.52 | 1 | 73.5 | 56.5 | 2 | 1.1 | 60
76 | NKI 55/25 | 55 | 72 | 25 | 41.8 | 96.5 | 12.2 | 6700 | 7500 | 0.27 | 0.6 | 68 | 59 | 1.5 | 0.6 | 60
77 | NKI 55/35 | 55 | 72 | 35 | 55 | 134 | 17.6 | 6700 | 7500 | 0.38 | 0.6 | 68 | 59 | 2 | 0.6 | 60
78 | NA 4911 | 55 | 80 | 25 | 57.2 | 106 | 13.7 | 6300 | 7000 | 0.39 | 1 | 75 | 60 | 1.5 | 1 | 63
79 | NA 6911 | 55 | 80 | 45 | 89.7 | 190 | 24 | 6300 | 7000 | 0.78 | 1 | 75 | 60 | 1.5 | 1 | 63
80 | NKIS 55 | 55 | 85 | 28 | 66 | 114 | 15 | 6000 | 6700 | 0.56 | 1 | 78.5 | 61.5 | 2 | 1.1 | 65
81 | NKI 60/25 | 60 | 82 | 25 | 44 | 95 | 12 | 6000 | 6700 | 0.39 | 0.6 | 78 | 64 | 1 | 0.6 | 68
82 | NKI 60/35 | 60 | 82 | 35 | 60.5 | 146 | 19 | 6000 | 6700 | 0.55 | 0.6 | 78 | 64 | 1 | 0.6 | 68
83 | NA 4912 | 60 | 85 | 25 | 60.5 | 114 | 14.6 | 6000 | 6700 | 0.43 | 1 | 80 | 65 | 1.5 | 1 | 68
84 | NA 6912 | 60 | 85 | 45 | 93.5 | 204 | 26 | 6000 | 6700 | 0.81 | 1 | 80 | 65 | 1.5 | 1 | 68
85 | NKIS 60 | 60 | 90 | 28 | 68.2 | 120 | 15.6 | 5600 | 6300 | 0.56 | 1 | 83.5 | 66.5 | 2 | 1.1 | 70
86 | NA 4913 | 65 | 90 | 25 | 61.6 | 120 | 15.3 | 5600 | 6300 | 0.46 | 1 | 85 | 70 | 1.5 | 1 | 72
87 | NKI 65/25 | 65 | 90 | 25 | 52.8 | 106 | 13.7 | 5600 | 6300 | 0.47 | 1 | 85 | 70 | 1 | 1 | 73
88 | NKI 65/35 | 65 | 90 | 35 | 73.7 | 163 | 21.6 | 5600 | 6300 | 0.66 | 1 | 85 | 70 | 1 | 1 | 73
89 | NA 6913 | 65 | 90 | 45 | 95.2 | 212 | 27 | 5600 | 6300 | 0.83 | 1 | 85 | 70 | 1.5 | 1 | 72
90 | NKIS 65 | 65 | 95 | 28 | 70.4 | 132 | 17 | 5300 | 6000 | 0.64 | 1 | 88.5 | 71.5 | 2 | 1.1 | 75
91 | NKI 70/25 | 70 | 95 | 25 | 56.1 | 127 | 16 | 5000 | 5600 | 0.52 | 1 | 90 | 75 | 0.8 | 1 | 80
92 | NKI 70/35 | 70 | 95 | 35 | 76.5 | 190 | 25 | 5000 | 5600 | 0.74 | 1 | 90 | 75 | 0.8 | 1 | 80
93 | NA 4914 | 70 | 100 | 30 | 84.2 | 163 | 21.6 | 5000 | 5600 | 0.73 | 1 | 95 | 75 | 1.5 | 1 | 80
94 | NA 6914 | 70 | 100 | 54 | 128 | 285 | 37.5 | 5000 | 5600 | 1.35 | 1 | 95 | 75 | 1 | 1 | 80
95 | NKI 75/25 | 75 | 105 | 25 | 69.3 | 132 | 17 | 4800 | 5300 | 0.64 | 1 | 100 | 80 | 1 | 1 | 85
96 | NA 4915 | 75 | 105 | 30 | 84.2 | 170 | 22.4 | 4800 | 5300 | 0.78 | 1 | 100 | 80 | 1.5 | 1 | 85
97 | NKI 75/35 | 75 | 105 | 35 | 96.8 | 200 | 27 | 4800 | 5300 | 0.91 | 1 | 100 | 80 | 1 | 1 | 85
98 | NA 6915 | 75 | 105 | 54 | 130 | 290 | 38 | 4800 | 5300 | 1.45 | 1 | 100 | 80 | 1 | 1 | 85
99 | NKI 80/25 | 80 | 110 | 25 | 72.1 | 140 | 18.3 | 4500 | 5000 | 0.68 | 1 | 105 | 85 | 1 | 1 | 90
100 | NA 4916 | 80 | 110 | 30 | 88 | 183 | 24 | 4500 | 5000 | 0.88 | 1 | 105 | 85 | 1.5 | 1 | 90
101 | NKI 80/35 | 80 | 110 | 35 | 101 | 216 | 29 | 4500 | 5000 | 0.96 | 1 | 105 | 85 | 1 | 1 | 90
102 | NA 6916 | 80 | 110 | 54 | 134 | 315 | 41.5 | 4500 | 5000 | 1.5 | 1 | 105 | 85 | 1 | 1 | 90
103 | NKI 85/26 | 85 | 115 | 26 | 73.7 | 146 | 19 | 4300 | 4800 | 0.74 | 1 | 110 | 90 | 1.5 | 1 | 95
104 | NKI 85/36 | 85 | 115 | 36 | 105 | 232 | 30.5 | 4300 | 4800 | 1.05 | 1 | 110 | 90 | 1.5 | 1 | 95
105 | NA 4917 | 85 | 120 | 35 | 108 | 250 | 32 | 4000 | 4500 | 1.25 | 1 | 113.5 | 91.5 | 1 | 1.1 | 100
106 | NA 6917 | 85 | 120 | 63 | 165 | 425 | 54 | 4000 | 4500 | 2.2 | 1 | 113.5 | 91.5 | 1 | 1.1 | 100
107 | NKI 90/26 | 90 | 120 | 26 | 76.5 | 156 | 19.6 | 4000 | 4500 | 0.78 | 1 | 115 | 95 | 1.5 | 1 | 100
108 | NKI 90/36 | 90 | 120 | 36 | 108 | 250 | 32 | 4000 | 4500 | 1.1 | 1 | 115 | 95 | 1.5 | 1 | 100
109 | NA 4918 | 90 | 125 | 35 | 112 | 265 | 33.5 | 3800 | 4300 | 1.3 | 1 | 118.5 | 96.5 | 1 | 1.1 | 105
110 | NA 6918 | 90 | 125 | 63 | 172 | 450 | 57 | 3800 | 4300 | 2.3 | 1 | 118.5 | 96.5 | 1 | 1.1 | 105
111 | NKI 95/26 | 95 | 125 | 26 | 78.1 | 166 | 20.8 | 3800 | 4300 | 0.82 | 1 | 120 | 100 | 1.5 | 1 | 105
112 | NKI 95/36 | 95 | 125 | 36 | 112 | 265 | 33.5 | 3800 | 4300 | 1.15 | 1 | 120 | 100 | 1.5 | 1 | 105
113 | NA 4919 | 95 | 130 | 35 | 114 | 270 | 34 | 3600 | 4000 | 1.35 | 1 | 123.5 | 101.5 | 1 | 1.1 | 110
114 | NA 6919 | 95 | 130 | 63 | 172 | 465 | 57 | 3600 | 4000 | 2.5 | 1 | 123.5 | 101.5 | 1 | 1.1 | 110
115 | NKI 100/30 | 100 | 130 | 30 | 96.8 | 220 | 27.5 | 3600 | 4000 | 0.99 | 1 | 123.5 | 106.5 | 1.5 | 1.1 | 110
116 | NKI 100/40 | 100 | 130 | 40 | 123 | 305 | 38 | 3600 | 4000 | 1.35 | 1 | 123.5 | 106.5 | 2 | 1.1 | 110
117 | NA 4920 | 100 | 140 | 40 | 125 | 280 | 34.5 | 3400 | 4000 | 1.9 | 1 | 133.5 | 106.5 | 2 | 1.1 | 115
118 | NA 4822 | 110 | 140 | 30 | 93.5 | 232 | 27.5 | 3400 | 3800 | 1.1 | 1 | 135 | 115 | 0.8 | 1 | 120
119 | NA 4922 | 110 | 150 | 40 | 130 | 300 | 36.5 | 3200 | 3600 | 2.05 | 1 | 143.5 | 116.5 | 2 | 1.1 | 125
120 | NA 4824 | 120 | 150 | 30 | 99 | 255 | 30 | 3200 | 3600 | 1.15 | 1 | 145 | 125 | 0.8 | 1 | 130
121 | NA 4924 | 120 | 165 | 45 | 176 | 405 | 47.5 | 3000 | 3400 | 2.85 | 1 | 158.5 | 126.5 | 2 | 1.1 | 135
122 | NA 4826 | 130 | 165 | 35 | 119 | 325 | 37.5 | 2800 | 3200 | 1.8 | 1 | 158.5 | 136.5 | 1 | 1.1 | 145
123 | NA 4926 | 130 | 180 | 50 | 198 | 480 | 55 | 2600 | 3000 | 3.9 | 1.5 | 172 | 138 | 1.5 | 1.5 | 150
124 | NA 4828 | 140 | 175 | 35 | 121 | 345 | 38 | 2600 | 3000 | 1.9 | 1 | 168.5 | 146.5 | 1 | 1.1 | 155
125 | NA 4928 | 140 | 190 | 50 | 205 | 510 | 58.5 | 2400 | 2800 | 4.15 | 1.5 | 182 | 148 | 1.5 | 1.5 | 160
126 | NA 4830 | 150 | 190 | 40 | 147 | 415 | 46.5 | 2400 | 2800 | 2.7 | 1 | 183.5 | 156.5 | 1.5 | 1.1 | 165
127 | NA 4832 | 160 | 200 | 40 | 157 | 450 | 50 | 2200 | 2600 | 2.9 | 1 | 193.5 | 166.5 | 1.5 | 1.1 | 175
128 | NA 4834 | 170 | 215 | 45 | 179 | 520 | 57 | 2200 | 2400 | 3.95 | 1 | 208.5 | 176.5 | 1.5 | 1.1 | 185
129 | NA 4836 | 180 | 225 | 45 | 190 | 570 | 60 | 2000 | 2400 | 4.2 | 1 | 218.5 | 186.5 | 1.5 | 1.1 | 195
130 | NA 4838 | 190 | 240 | 50 | 220 | 710 | 73.5 | 1900 | 2200 | 5.6 | 1.5 | 232 | 198 | 1.5 | 1.5 | 210
131 | NA 4840 | 200 | 250 | 50 | 224 | 735 | 75 | 1800 | 2000 | 5.85 | 1.5 | 242 | 208 | 1.5 | 1.5 | 220
132 | NA 4844 | 220 | 270 | 50 | 238 | 815 | 81.5 | 1700 | 1900 | 6.4 | 1.5 | 262 | 228 | 1.5 | 1.5 | 240
133 | NA 4848 | 240 | 300 | 60 | 347 | 1120 | 108 | 1500 | 1700 | 10 | 2 | 291 | 249 | 2 | 2 | 265
134 | NA 4852 | 260 | 320 | 60 | 358 | 1200 | 114 | 1400 | 1500 | 10.5 | 2 | 311 | 269 | 2 | 2 | 285
135 | NA 4856 | 280 | 350 | 69 | 429 | 1320 | 127 | 1300 | 1400 | 15.5 | 2 | 341 | 289 | 2.5 | 2 | 305
136 | NA 4860 | 300 | 380 | 80 | 594 | 1800 | 170 | 1100 | 1300 | 22 | 2 | 369 | 311 | 2 | 2.1 | 330
137 | NA 4864 | 320 | 400 | 80 | 605 | 1900 | 176 | 1100 | 1200 | 23 | 2 | 389 | 331 | 2 | 2.1 | 350
138 | NA 4868 | 340 | 420 | 80 | 616 | 1960 | 180 | 1000 | 1200 | 24 | 2 | 409 | 351 | 2 | 2.1 | 370
139 | NA 4872 | 360 | 440 | 80 | 627 | 2040 | 186 | 950 | 1100 | 25.5 | 2 | 429 | 371 | 2 | 2.1 | 390
140 | NA 4876 | 380 | 480 | 100 | 968 | 3000 | 265 | 900 | 1000 | 42.5 | 2 | 469 | 391 | 2 | 2.1 | 415
Needle roller bearings, with inner ring, with flanges, seal on one side
F02 | Bearing | d | D | B | C | C0 | Pu | nr | nmax | Mass | C | ramax | Damax | damin | r12 | F
1 | NA 4900 RS | 10 | 22 | 14 | 7.37 | 8.15 | 0.95 | 13000 | 12000 | 0.025 | 13 | 0.3 | 20 | 12 | 0.3 | 14
2 | NA 4901 RS | 12 | 24 | 14 | 8.09 | 9.65 | 1.14 | 22000 | 11000 | 0.028 | 13 | 0.3 | 22 | 14 | 0.3 | 16
3 | NA 4902 RS | 15 | 28 | 14 | 9.13 | 12 | 1.4 | 19000 | 9500 | 0.037 | 13 | 0.3 | 26 | 17 | 0.3 | 20
4 | NA 4903 RS | 17 | 30 | 14 | 9.52 | 12.9 | 1.5 | 18000 | 9000 | 0.04 | 13 | 0.3 | 28 | 19 | 0.3 | 22
5 | NA 4904 RS | 20 | 37 | 18 | 19.4 | 22.4 | 2.75 | 15000 | 7500 | 0.08 | 17 | 0.3 | 35 | 22 | 0.3 | 25
6 | NA 4905 RS | 25 | 42 | 18 | 21.6 | 27.5 | 3.35 | 13000 | 6300 | 0.09 | 17 | 0.3 | 40 | 27 | 0.3 | 30
7 | NA 4906 RS | 30 | 47 | 18 | 23.3 | 32 | 3.9 | 11000 | 5600 | 0.1 | 17 | 0.3 | 45 | 32 | 0.3 | 35
8 | NA 4907 RS | 35 | 55 | 21 | 27 | 43 | 5.4 | 9500 | 5400 | 0.18 | 20 | 0.6 | 51 | 39 | 0.6 | 42
9 | NA 4908 RS | 40 | 62 | 23 | 36.9 | 58.5 | 7.35 | 8000 | 4000 | 0.25 | 22 | 0.6 | 58 | 44 | 0.6 | 48
10 | NA 4909 RS | 45 | 68 | 23 | 39.1 | 64 | 8 | 7500 | 3800 | 0.29 | 22 | 0.6 | 64 | 49 | 0.6 | 52
11 | NA 4910 RS | 50 | 72 | 23 | 40.2 | 69.5 | 8.8 | 7000 | 3400 | 0.3 | 22 | 0.6 | 68 | 54 | 0.6 | 58
Needle roller bearings, with inner ring, with flanges, seals on both sides
F03 | Bearing | d | D | B | C | C0 | Pu | nr | nmax | Mass | C | ramax | Damax | damin | r12 | F
1 | NA 4900.2RS | 10 | 22 | 14 | 7.37 | 8.15 | 0.95 | - | 12000 | 0.025 | 13 | 0.3 | 20 | 12 | 0.3 | 14
2 | NA 4901.2RS | 12 | 24 | 14 | 8.09 | 9.65 | 1.14 | - | 11000 | 0.028 | 13 | 0.3 | 22 | 14 | 0.3 | 16
3 | NA 4902.2RS | 15 | 28 | 14 | 9.13 | 12 | 1.4 | - | 9500 | 0.037 | 13 | 0.3 | 26 | 17 | 0.3 | 20
4 | NA 4903.2RS | 17 | 30 | 14 | 9.52 | 12.9 | 1.5 | - | 9000 | 0.04 | 13 | 0.3 | 28 | 19 | 0.3 | 22
5 | NA 4904.2RS | 20 | 37 | 18 | 19.4 | 22.4 | 2.75 | - | 7500 | 0.08 | 17 | 0.3 | 35 | 22 | 0.3 | 25
6 | NA 4905.2RS | 25 | 42 | 18 | 21.6 | 27.5 | 3.35 | - | 6300 | 0.09 | 17 | 0.3 | 40 | 27 | 0.3 | 30
7 | NA 4906.2RS | 30 | 47 | 18 | 23.3 | 32 | 3.9 | - | 5600 | 0.1 | 17 | 0.3 | 45 | 32 | 0.3 | 35
8 | NA 4907.2RS | 35 | 55 | 21 | 27 | 43 | 5.4 | - | 5400 | 0.18 | 20 | 0.6 | 51 | 39 | 0.6 | 42
9 | NA 4908.2RS | 40 | 62 | 23 | 36.9 | 58.5 | 7.35 | - | 4000 | 0.25 | 22 | 0.6 | 58 | 44 | 0.6 | 48
10 | NA 4909.2RS | 45 | 68 | 23 | 39.1 | 64 | 8 | - | 3800 | 0.29 | 22 | 0.6 | 64 | 49 | 0.6 | 52
11 | NA 4910.2RS | 50 | 72 | 23 | 40.2 | 69.5 | 8.8 | - | 3400 | 0.3 | 22 | 0.6 | 68 | 54 | 0.6 | 58
Needle roller bearings, with inner ring, without flanges
F04 | Bearing | d | D | B | C | C0 | Pu | nr | nmax | Mass | ramax | Da | da | Db | db | s | r12 | E | F
1 | NAO 6x17x10 TN | 6 | 17 | 10 | 4.57 | 5.7 | 0.63 | 28000 | 32000 | 0.014 | 0.3 | 13.3 | 12.7 | 10.3 | 9.7 | 0.5 | 0.3 | 13 | 10
2 | NAO 9x22x12 TN | 9 | 22 | 12 | 9.52 | 10 | 1.18 | 26000 | 28000 | 0.024 | 0.3 | 18.3 | 17.6 | 12.3 | 11.7 | 0.5 | 0.3 | 18 | 12
3 | NAO 12x24x13 | 12 | 24 | 13 | 8.58 | 12 | 1.37 | 24000 | 26000 | 0.03 | 0.3 | 20.3 | 19.6 | 16.4 | 15.7 | 0.5 | 0.3 | 20 | 16
4 | NAO 12x28x12 | 12 | 28 | 12 | 11 | 12.5 | 1.5 | 22000 | 26000 | 0.04 | 0.3 | 22.3 | 21.6 | 16.6 | 15.7 | 0.5 | 0.3 | 22 | 16
5 | NAO 15x28x13 | 15 | 28 | 13 | 9.52 | 14.6 | 1.66 | 20000 | 22000 | 0.029 | 0.3 | 24.3 | 23.6 | 20.4 | 19.5 | 0.5 | 0.3 | 24 | 20
6 | NAO 15x32x12 | 15 | 32 | 12 | 12.8 | 16.3 | 1.96 | 19000 | 22000 | 0.05 | 0.3 | 26.5 | 25.6 | 20.6 | 19.5 | 0.5 | 0.3 | 26 | 20
7 | NAO 17x30x13 | 17 | 30 | 13 | 10.1 | 16.3 | 1.86 | 18000 | 20000 | 0.042 | 0.3 | 26.3 | 25.6 | 22.4 | 21.5 | 0.5 | 0.3 | 26 | 22
8 | NAO 17x35x16 | 17 | 35 | 16 | 19.4 | 25.5 | 3.05 | 17000 | 19000 | 0.078 | 0.3 | 29.5 | 28.4 | 22.6 | 21.5 | 0.5 | 0.3 | 29 | 22
9 | NAO 20x35x17 | 20 | 35 | 17 | 14.2 | 26.5 | 3.1 | 16000 | 18000 | 0.076 | 0.3 | 30.5 | 29.4 | 25.6 | 24.5 | 0.5 | 0.3 | 30 | 25
10 | NAO 20x37x16 | 20 | 37 | 16 | 20.1 | 28 | 3.35 | 15000 | 17000 | 0.082 | 0.3 | 32.5 | 31.4 | 25.6 | 24.5 | 0.5 | 0.3 | 32 | 25
11 | NAO 25x40x17 | 25 | 40 | 17 | 18.7 | 34 | 4.05 | 13000 | 15000 | 0.088 | 0.3 | 35.5 | 34.4 | 30.6 | 29.5 | 0.8 | 0.3 | 35 | 30
12 | NAO 25x42x16 | 25 | 42 | 16 | 22 | 33.5 | 4 | 13000 | 15000 | 0.086 | 0.3 | 37.5 | 36.4 | 30.6 | 29.5 | 0.8 | 0.3 | 37 | 30
13 | NAO 25x42x32 | 25 | 42 | 32 | 38 | 68 | 8.15 | 12000 | 14000 | 0.19 | 0.3 | 37.5 | 36.4 | 30.6 | 29.5 | 0.8 | 0.3 | 37 | 30
14 | NAO 30x45x17 | 30 | 45 | 17 | 19.8 | 39 | 4.65 | 12000 | 13000 | 0.1 | 0.3 | 40.5 | 39.4 | 35.6 | 34.5 | 0.8 | 0.3 | 40 | 35
15 | NAO 30x45x26 | 30 | 45 | 26 | 26.4 | 56 | 6.55 | 12000 | 13000 | 0.16 | 0.3 | 40.5 | 39.4 | 35.6 | 34.5 | 0.8 | 0.3 | 40 | 35
16 | NAO 30x47x16 | 30 | 47 | 16 | 23.3 | 37.5 | 4.5 | 11000 | 13000 | 0.11 | 0.3 | 42.5 | 41.4 | 35.6 | 34.5 | 0.8 | 0.3 | 42 | 35
17 | NAO 30x47x18 | 30 | 47 | 18 | 26.4 | 44 | 5.3 | 11000 | 13000 | 0.12 | 0.3 | 42.5 | 41.4 | 35.6 | 34.5 | 0.8 | 0.3 | 42 | 35
18 | NAO 35x50x17 | 35 | 50 | 17 | 20.5 | 41.5 | 5 | 10000 | 12000 | 0.11 | 0.3 | 45.5 | 44.4 | 40.6 | 39.5 | 0.8 | 0.3 | 45 | 40
19 | NAO 35x55x20 | 35 | 55 | 20 | 31.4 | 57 | 6.95 | 10000 | 11000 | 0.19 | 0.3 | 47.5 | 46.2 | 40.6 | 39.5 | 0.8 | 0.3 | 48 | 40
20 | NAO 40x55x17 | 40 | 55 | 17 | 21.6 | 46.5 | 5.6 | 9000 | 10000 | 0.13 | 0.3 | 50.5 | 49.2 | 45.6 | 44.5 | 0.8 | 0.3 | 50 | 45
21 | NAO 50x68x20 | 50 | 68 | 20 | 27 | 67 | 8.15 | 7500 | 8500 | 0.23 | 0.6 | 60.8 | 59.2 | 55.8 | 54.5 | 1 | 0.6 | 60 | 55
22 | NAO 70x100x30 | 70 | 100 | 30 | 68.2 | 176 | 22 | 5000 | 6000 | 0.85 | 1 | 89 | 87.2 | 81 | 79.3 | 1 | 1 | 88 | 80
23 | NAO 80x110x30 | 80 | 110 | 30 | 64.4 | 173 | 21.6 | 4500 | 5300 | 0.92 | 1 | 99 | 97.2 | 91 | 89.3 | 1 | 1 | 98 | 90
24 | NAO 90x120x30 | 90 | 120 | 30 | 67.1 | 190 | 23.6 | 4000 | 4800 | 1.05 | 1 | 109 | 107.2 | 101 | 99.3 | 1 | 1 | 108 | 100
Needle roller bearings, without inner ring, with flanges
F05 | Bearing | F | D | C | C | C0 | Pu | nr | nmax | Mass | ramax | Damax | r12 | E
1 | NK 5/10 TN | 5 | 10 | 10 | 2.29 | 2 | 0.212 | 36000 | 40000 | 0.0031 | 0.1 | 8.8 | 0.15 | 7
2 | NK 5/12 TN | 5 | 10 | 12 | 2.92 | 2.7 | 0.29 | 36000 | 40000 | 0.0037 | 0.1 | 8.8 | 0.15 | 7
3 | NK 6/10 TN | 6 | 12 | 10 | 2.55 | 2.36 | 0.25 | 34000 | 38000 | 0.0047 | 0.1 | 10.8 | 0.15 | 9
4 | NK 6/12 TN | 6 | 12 | 12 | 3.3 | 3.2 | 0.345 | 34000 | 38000 | 0.0057 | 0.1 | 10.8 | 0.15 | 9
5 | NK 7/10 TN | 7 | 14 | 10 | 2.81 | 2.75 | 0.29 | 32000 | 36000 | 0.0069 | 0.3 | 12 | 0.3 | 11
6 | NK 7/12 TN | 7 | 14 | 12 | 3.58 | 3.75 | 0.415 | 32000 | 36000 | 0.0082 | 0.3 | 12 | 0.3 | 11
7 | NK 8/12 TN | 8 | 15 | 12 | 3.8 | 4.25 | 0.465 | 32000 | 36000 | 0.0087 | 0.3 | 13 | 0.3 | 12
8 | NK 8/16 TN | 8 | 15 | 16 | 5.01 | 5.85 | 0.67 | 32000 | 36000 | 0.012 | 0.3 | 13 | 0.3 | 12
9 | NK 9/12 TN | 9 | 16 | 12 | 4.4 | 5.2 | 0.57 | 30000 | 34000 | 0.01 | 0.3 | 14 | 0.3 | 13
10 | NK 9/16 TN | 9 | 16 | 16 | 5.72 | 7.2 | 0.815 | 30000 | 34000 | 0.013 | 0.3 | 14 | 0.3 | 13
11 | NK 10/12 TN | 10 | 17 | 12 | 4.4 | 5.4 | 0.62 | 28000 | 32000 | 0.01 | 0.3 | 15 | 0.3 | 14
12 | NK 10/16 TN | 10 | 17 | 16 | 5.94 | 8 | 0.9 | 28000 | 32000 | 0.013 | 0.3 | 15 | 0.3 | 14
13 | NK 12/12 | 12 | 19 | 12 | 6.71 | 8.15 | 0.965 | 26000 | 30000 | 0.012 | 0.3 | 17 | 0.3 | 16
14 | NK 12/16 | 12 | 19 | 16 | 9.13 | 12 | 1.46 | 26000 | 30000 | 0.016 | 0.3 | 17 | 0.3 | 16
15 | RNA 4900 | 14 | 22 | 13 | 8.8 | 10.4 | 1.25 | 26000 | 30000 | 0.017 | 0.3 | 20 | 0.3 | 18
16 | NK 14/16 | 14 | 22 | 16 | 10.2 | 12.5 | 1.53 | 24000 | 28000 | 0.021 | 0.3 | 20 | 0.3 | 18
17 | NK 14/20 | 14 | 22 | 20 | 12.8 | 16.6 | 2.08 | 24000 | 28000 | 0.026 | 0.3 | 20 | 0.3 | 18
18 | NK 15/16 | 15 | 23 | 16 | 11 | 14 | 1.7 | 24000 | 26000 | 0.022 | 0.3 | 21 | 0.3 | 19
19 | NK 15/20 | 15 | 23 | 20 | 13.8 | 18.3 | 2.28 | 24000 | 26000 | 0.027 | 0.3 | 21 | 0.3 | 19
20 | RNA 4901 | 16 | 24 | 13 | 9.9 | 12.2 | 1.46 | 22000 | 26000 | 0.017 | 0.3 | 22 | 0.3 | 20
21 | NK 16/16 | 16 | 24 | 16 | 11.7 | 15.3 | 1.86 | 22000 | 26000 | 0.022 | 0.3 | 22 | 0.3 | 20
22 | NK 16/20 | 16 | 24 | 20 | 14.5 | 20 | 2.5 | 22000 | 26000 | 0.028 | 0.3 | 22 | 0.3 | 20
23 | RNA 6901 | 16 | 24 | 22 | 16.1 | 23.2 | 2.9 | 22000 | 26000 | 0.031 | 0.3 | 22 | 0.3 | 20
24 | NK 17/16 | 17 | 25 | 16 | 12.1 | 16.6 | 2 | 22000 | 26000 | 0.024 | 0.3 | 23 | 0.3 | 21
25 | NK 17/20 | 17 | 25 | 20 | 15.1 | 22 | 2.75 | 22000 | 26000 | 0.03 | 0.3 | 23 | 0.3 | 21
26 | NK 18/16 | 18 | 26 | 16 | 12.8 | 17.6 | 2.16 | 22000 | 24000 | 0.025 | 0.3 | 24 | 0.3 | 21
27 | NK 18/20 | 18 | 26 | 20 | 16.1 | 23.6 | 3 | 22000 | 24000 | 0.031 | 0.3 | 24 | 0.3 | 21
28 | NK 19/16 | 19 | 27 | 16 | 13.4 | 19 | 2.32 | 20000 | 24000 | 0.026 | 0.3 | 25 | 0.3 | 23
29 | NK 19/20 | 19 | 27 | 20 | 16.5 | 25.5 | 3.2 | 20000 | 24000 | 0.032 | 0.3 | 25 | 0.3 | 23
30 | RNA 4902 | 20 | 28 | 13 | 11.2 | 15.3 | 1.83 | 19000 | 22000 | 0.022 | 0.3 | 26 | 0.3 | 23
31 | NK 20/16 | 20 | 28 | 16 | 13.2 | 19.3 | 2.36 | 19000 | 22000 | 0.027 | 0.3 | 26 | 0.3 | 23
32 | NK 20/20 | 20 | 28 | 20 | 16.5 | 25.5 | 3.2 | 19000 | 22000 | 0.034 | 0.3 | 26 | 0.3 | 23
33 | RNA 6902 | 20 | 28 | 23 | 17.2 | 27 | 3.4 | 19000 | 22000 | 0.04 | 0.3 | 26 | 0.3 | 23
34 | NK 21/16 | 21 | 29 | 16 | 13.8 | 20.4 | 2.5 | 19000 | 22000 | 0.028 | 0.3 | 27 | 0.3 | 25
35 | NK 21/20 | 21 | 29 | 20 | 17.2 | 27 | 3.45 | 19000 | 22000 | 0.035 | 0.3 | 27 | 0.3 | 25
36 | RNA 4903 | 22 | 30 | 13 | 11.4 | 16.3 | 1.96 | 18000 | 20000 | 0.022 | 0.3 | 28 | 0.3 | 25
37 | NK 22/16 | 22 | 30 | 16 | 14.2 | 21.6 | 2.65 | 18000 | 20000 | 0.03 | 0.3 | 28 | 0.3 | 25
38 | NK 22/20 | 22 | 30 | 20 | 17.9 | 29 | 3.65 | 18000 | 20000 | 0.037 | 0.3 | 28 | 0.3 | 25
39 | RNA 6903 | 22 | 30 | 23 | 18.7 | 30.5 | 3.9 | 18000 | 20000 | 0.042 | 0.3 | 28 | 0.3 | 25
40 | NK 24/16 | 24 | 32 | 16 | 15.4 | 24.5 | 3 | 16000 | 19000 | 0.032 | 0.3 | 30 | 0.3 | 28
41 | NK 24/20 | 24 | 32 | 20 | 19 | 32.5 | 4.05 | 16000 | 19000 | 0.04 | 0.3 | 30 | 0.3 | 28
42 | NKS 24 | 24 | 37 | 20 | 26 | 33.5 | 4.25 | 15000 | 17000 | 0.066 | 0.6 | 33 | 0.6 | 30
43 | NK 25/16 | 25 | 33 | 16 | 15.1 | 24.5 | 3 | 16000 | 18000 | 0.033 | 0.3 | 31 | 0.3 | 28
44 | NK 25/20 | 25 | 33 | 20 | 19 | 32.5 | 4.15 | 16000 | 18000 | 0.042 | 0.3 | 31 | 0.3 | 28
45 | RNA 4904 | 25 | 37 | 17 | 21.6 | 28 | 3.55 | 15000 | 17000 | 0.052 | 0.3 | 35 | 0.3 | 32
46 | RNA 6904 | 25 | 37 | 30 | 35.2 | 53 | 6.95 | 15000 | 17000 | 0.1 | 0.3 | 35 | 0.3 | 32
47 | NKS 25 | 25 | 38 | 20 | 27.5 | 36 | 4.55 | 15000 | 17000 | 0.068 | 0.6 | 34 | 0.6 | 33
48 | NK 26/16 | 26 | 34 | 16 | 15.7 | 26 | 3.2 | 15000 | 17000 | 0.034 | 0.3 | 32 | 0.3 | 30
49 | NK 26/20 | 26 | 34 | 20 | 19.4 | 34.5 | 4.3 | 15000 | 17000 | 0.042 | 0.3 | 32 | 0.3 | 30
50 | NK 28/20 | 28 | 37 | 20 | 22 | 36.5 | 4.65 | 14000 | 16000 | 0.052 | 0.3 | 35 | 0.3 | 31
51 | NK 28/30 | 28 | 37 | 30 | 31.9 | 60 | 7.8 | 14000 | 16000 | 0.082 | 0.3 | 35 | 0.3 | 31
52 | RNA 49/22 | 28 | 39 | 17 | 23.3 | 32 | 4.05 | 14000 | 15000 | 0.05 | 0.3 | 37 | 0.3 | 33
53 | RNA 69/22 | 28 | 39 | 30 | 36.9 | 57 | 7.5 | 14000 | 15000 | 0.098 | 0.3 | 37 | 0.3 | 33
54 | NKS 28 | 28 | 42 | 20 | 28.6 | 39 | 5 | 13000 | 15000 | 0.084 | 0.6 | 38 | 0.3 | 34
55 | NK 29/20 | 29 | 38 | 20 | 22 | 36.5 | 4.65 | 14000 | 15000 | 0.054 | 0.3 | 36 | 0.3 | 34
56 | NK 29/30 | 29 | 38 | 30 | 31.9 | 60 | 7.8 | 14000 | 15000 | 0.084 | 0.3 | 36 | 0.3 | 34
57 | NK 30/20 | 30 | 40 | 20 | 22.9 | 38 | 4.9 | 13000 | 15000 | 0.065 | 0.3 | 38 | 0.3 | 35
58 | NK 30/30 | 30 | 40 | 30 | 33 | 63 | 8.15 | 13000 | 15000 | 0.098 | 0.3 | 38 | 0.3 | 35
59 | RNA 4905 | 30 | 42 | 17 | 24.2 | 34.5 | 4.3 | 13000 | 15000 | 0.061 | 0.3 | 40 | 0.3 | 37
60 | RNA 6905 | 30 | 42 | 30 | 38 | 62 | 8.15 | 13000 | 15000 | 0.11 | 0.3 | 40 | 0.3 | 37
61 | NKS 30 | 30 | 45 | 22 | 31.9 | 43 | 5.5 | 12000 | 14000 | 0.1 | 0.6 | 41 | 0.6 | 37
62 | NK 32/20 | 32 | 42 | 20 | 23.3 | 40.5 | 5.2 | 12000 | 14000 | 0.068 | 0.3 | 40 | 0.3 | 38
63 | NK 32/30 | 32 | 42 | 30 | 34.1 | 65.5 | 8.65 | 12000 | 14000 | 0.1 | 0.3 | 40 | 0.3 | 38
64 | RNA 49/28 | 32 | 45 | 17 | 25.1 | 36.5 | 4.55 | 12000 | 14000 | 0.073 | 0.3 | 43 | 0.3 | 41
65 | RNA 69/28 | 32 | 45 | 30 | 39.6 | 65.5 | 8.65 | 12000 | 14000 | 0.14 | 0.3 | 43 | 0.3 | 41
66 | NKS 32 | 32 | 47 | 22 | 34.1 | 46.5 | 6 | 12000 | 14000 | 0.11 | 0.6 | 43 | 0.6 | 40
67 | NK 35/20 | 35 | 45 | 20 | 24.6 | 45 | 5.7 | 11000 | 13000 | 0.074 | 0.3 | 43 | 0.3 | 40
68 | NK 35/30 | 35 | 45 | 30 | 35.8 | 72 | 9.5 | 11000 | 13000 | 0.11 | 0.3 | 43 | 0.3 | 40
69 | RNA 4906 | 35 | 47 | 17 | 25.5 | 39 | 4.9 | 11000 | 13000 | 0.069 | 0.3 | 45 | 0.3 | 42
70 | RNA 6906 | 35 | 47 | 30 | 42.9 | 75 | 9.8 | 11000 | 13000 | 0.13 | 0.3 | 45 | 0.3 | 42
71 | NKS 35 | 35 | 50 | 22 | 35.2 | 50 | 6.4 | 11000 | 12000 | 0.12 | 0.6 | 46 | 0.6 | 45
72 | NK 37/20 | 37 | 47 | 20 | 25.1 | 46.5 | 5.85 | 11000 | 12000 | 0.077 | 0.3 | 45 | 0.3 | 42
73 | NK 37/30 | 37 | 47 | 30 | 36.9 | 76.5 | 10 | 11000 | 12000 | 0.11 | 0.3 | 45 | 0.3 | 42
74 | NKS 37 | 37 | 52 | 22 | 36.9 | 54 | 6.95 | 10000 | 12000 | 0.12 | 0.6 | 48 | 0.6 | 45
75 | NK 38/20 | 38 | 48 | 20 | 25.5 | 49 | 6.2 | 11000 | 12000 | 0.079 | 0.3 | 46 | 0.3 | 43
76 | NK 38/30 | 38 | 48 | 30 | 37.4 | 80 | 10.4 | 11000 | 12000 | 0.12 | 0.3 | 46 | 0.3 | 43
77 | NK 40/20 | 40 | 50 | 20 | 26.4 | 51 | 6.4 | 10000 | 11000 | 0.083 | 0.3 | 48 | 0.3 | 45
78 | NK 40/30 | 40 | 50 | 30 | 38 | 83 | 10.8 | 10000 | 11000 | 0.13 | 0.3 | 48 | 0.3 | 45
79 | RNA 49/32 | 40 | 52 | 20 | 30.8 | 51 | 6.55 | 10000 | 11000 | 0.089 | 0.6 | 48 | 0.6 | 45
80 | RNA 69/32 | 40 | 52 | 36 | 47.3 | 90 | 11.2 | 10000 | 11000 | 0.16 | 0.6 | 48 | 0.6 | 45
81 | NKS 40 | 40 | 55 | 22 | 38 | 57 | 7.35 | 9500 | 11000 | 0.13 | 0.6 | 51 | 0.6 | 47
82 | NK 42/20 | 42 | 52 | 20 | 27 | 53 | 6.7 | 9500 | 11000 | 0.086 | 0.3 | 50 | 0.3 | 46
83 | NK 42/30 | 42 | 52 | 30 | 39.1 | 86.5 | 11.2 | 9500 | 11000 | 0.13 | 0.3 | 50 | 0.3 | 46
84 | RNA 4907 | 42 | 55 | 20 | 31.9 | 54 | 6.95 | 9500 | 11000 | 0.11 | 0.6 | 51 | 0.6 | 48
85 | RNA 6907 | 42 | 55 | 36 | 48.4 | 93 | 11.8 | 9500 | 11000 | 0.19 | 0.6 | 51 | 0.6 | 48
86 | NK 43/20 | 43 | 53 | 20 | 27.5 | 55 | 6.95 | 9500 | 11000 | 0.086 | 0.3 | 51 | 0.3 | 48
87 | NK 43/30 | 43 | 53 | 30 | 40.2 | 90 | 11.6 | 9500 | 11000 | 0.13 | 0.3 | 51 | 0.3 | 48
88 | NKS 43 | 43 | 58 | 22 | 39.1 | 61 | 7.8 | 9000 | 10000 | 0.14 | 0.6 | 53 | 0.6 | 50
89 | NK 45/20 | 45 | 55 | 20 | 27.5 | 57 | 7.2 | 9000 | 10000 | 0.092 | 0.3 | 53 | 0.3 | 50
90 | NK 45/30 | 45 | 55 | 30 | 40.2 | 93 | 12 | 9000 | 10000 | 0.14 | 0.3 | 53 | 0.3 | 50
91 | NKS 45 | 45 | 60 | 22 | 40.2 | 64 | 8.3 | 8500 | 10000 | 0.15 | 0.6 | 56 | 0.6 | 53
92 | NK 47/20 | 47 | 57 | 20 | 29.2 | 61 | 7.65 | 8500 | 10000 | 0.095 | 0.3 | 55 | 0.3 | 52
93 | NK 47/30 | 47 | 57 | 30 | 41.8 | 98 | 12.9 | 8500 | 10000 | 0.14 | 0.3 | 55 | 0.3 | 52
94 | RNA 4908 | 48 | 62 | 22 | 42.9 | 71 | 9.15 | 8000 | 9500 | 0.14 | 0.6 | 58 | 0.6 | 54
95 | RNA 6908 | 48 | 62 | 40 | 67.1 | 125 | 16 | 8000 | 9500 | 0.26 | 0.6 | 58 | 0.6 | 54
96 | NK 50/25 | 50 | 62 | 25 | 38 | 78 | 10 | 8000 | 9000 | 0.16 | 0.6 | 58 | 0.6 | 57
97 | NK 50/35 | 50 | 62 | 35 | 49.5 | 110 | 14.3 | 8000 | 9000 | 0.22 | 0.6 | 58 | 0.6 | 57
98 | NKS 50 | 50 | 65 | 22 | 42.9 | 72 | 9.15 | 8000 | 9000 | 0.16 | 1 | 60 | 1 | 57
99 | RNA 4909 | 52 | 68 | 22 | 45.7 | 78 | 10 | 7500 | 8500 | 0.18 | 0.6 | 64 | 0.6 | 61
100 | RNA 6909 | 52 | 68 | 40 | 70.4 | 137 | 17.3 | 7500 | 8500 | 0.34 | 0.6 | 64 | 0.6 | 61
101 | NK 55/25 | 55 | 68 | 25 | 40.2 | 88 | 11.2 | 7500 | 8500 | 0.18 | 0.6 | 64 | 0.6 | 63
102 | NK 55/35 | 55 | 68 | 35 | 52.3 | 122 | 16 | 7500 | 8500 | 0.25 | 0.6 | 64 | 0.6 | 63
103 | NKS 55 | 55 | 72 | 22 | 44.6 | 78 | 10 | 7000 | 8000 | 0.22 | 1 | 67 | 1 | 62
104 | RNA 4910 | 58 | 72 | 22 | 47.3 | 85 | 11 | 7000 | 8000 | 0.16 | 0.6 | 68 | 0.6 | 64
105 | RNA 6910 | 58 | 72 | 40 | 73.7 | 150 | 19 | 7000 | 8000 | 0.31 | 0.6 | 68 | 0.6 | 64
106 | NK 60/25 | 60 | 72 | 25 | 41.8 | 96.5 | 12.2 | 6700 | 7500 | 0.19 | 0.6 | 68 | 0.6 | 67
107 | NK 60/35 | 60 | 72 | 35 | 55 | 134 | 17.6 | 6700 | 7500 | 0.26 | 0.6 | 68 | 0.6 | 67
108 | NKS 60 | 60 | 80 | 28 | 62.7 | 104 | 13.7 | 6300 | 7500 | 0.34 | 1 | 73.5 | 1.1 | 70
109 | RNA 4911 | 63 | 80 | 25 | 57.2 | 106 | 13.7 | 6300 | 7000 | 0.26 | 1 | 75 | 1 | 72
110 | RNA 6911 | 63 | 80 | 45 | 89.7 | 190 | 24 | 6300 | 7000 | 0.47 | 1 | 75 | 1 | 72
111 | NK 65/25 | 65 | 78 | 25 | 44 | 104 | 13.2 | 6300 | 7000 | 0.22 | 0.6 | 74 | 0.6 | 70
112 | NK 65/35 | 65 | 78 | 35 | 58.3 | 146 | 19.3 | 6300 | 7000 | 0.31 | 0.6 | 74 | 0.6 | 70
113 | NKS 65 | 65 | 85 | 28 | 66 | 114 | 15 | 6000 | 6700 | 0.36 | 1 | 78.5 | 1.1 | 75
114 | NK 68/25 | 68 | 82 | 25 | 44 | 95 | 12 | 6000 | 6700 | 0.24 | 0.6 | 78 | 0.6 | 74
115 | NK 68/35 | 68 | 82 | 35 | 60.5 | 146 | 19 | 6000 | 6700 | 0.34 | 0.6 | 78 | 0.6 | 74
116 | RNA 4912 | 68 | 85 | 25 | 60.5 | 114 | 14.6 | 6000 | 6700 | 0.28 | 1 | 80 | 1 | 77
117 | RNA 6912 | 68 | 85 | 45 | 93.5 | 204 | 26 | 6000 | 6700 | 0.49 | 1 | 80 | 1 | 77
118 | NK 70/25 | 70 | 85 | 25 | 44.6 | 98 | 12.5 | 6000 | 6700 | 0.26 | 0.6 | 81 | 0.6 | 77
119 | NK 70/35 | 70 | 85 | 35 | 61.6 | 150 | 19.6 | 6000 | 6700 | 0.37 | 0.6 | 81 | 0.6 | 77
120 | NKS 70 | 70 | 90 | 28 | 68.2 | 120 | 15.6 | 5600 | 6300 | 0.38 | 1 | 83.5 | 1.1 | 80
121 | RNA 4913 | 72 | 90 | 25 | 61.6 | 120 | 15.3 | 5600 | 6300 | 0.31 | 1 | 85 | 1 | 82
122 | RNA 6913 | 72 | 90 | 45 | 95.2 | 212 | 27 | 5600 | 6300 | 0.58 | 1 | 85 | 1 | 82
123 | NK 73/25 | 73 | 90 | 25 | 52.8 | 106 | 13.7 | 5600 | 6300 | 0.3 | 1 | 85 | 1 | 82
124 | NK 73/35 | 73 | 90 | 35 | 73.7 | 163 | 21.6 | 5600 | 6300 | 0.43 | 1 | 85 | 1 | 82
125 | NK 75/25 | 75 | 92 | 25 | 53.9 | 110 | 14 | 5300 | 6000 | 0.32 | 1 | 87 | 1 | 82
126 | NK 75/35 | 75 | 92 | 35 | 74.8 | 170 | 22 | 5300 | 6000 | 0.45 | 1 | 87 | 1 | 82
127 | NKS 75 | 75 | 95 | 28 | 70.4 | 132 | 17 | 5300 | 6000 | 0.4 | 1 | 88.5 | 1.1 | 85
128 | NK 80/25 | 80 | 95 | 25 | 56.1 | 127 | 16 | 5000 | 5600 | 0.3 | 1 | 90 | 1 | 86
129 | NK 80/35 | 80 | 95 | 35 | 76.5 | 190 | 25 | 5000 | 5600 | 0.43 | 1 | 90 | 1 | 86
130 | RNA 4914 | 80 | 100 | 30 | 84.2 | 163 | 21.6 | 5000 | 5600 | 0.46 | 1 | 95 | 1 | 90
131 | RNA 6914 | 80 | 100 | 54 | 128 | 285 | 37.5 | 5000 | 5600 | 0.86 | 1 | 95 | 1 | 90
132 | NK 85/25 | 85 | 105 | 25 | 69.3 | 132 | 17 | 4800 | 5300 | 0.43 | 1 | 100 | 1 | 95
133 | RNA 4915 | 85 | 105 | 30 | 84.2 | 170 | 22.4 | 4800 | 5300 | 0.49 | 1 | 100 | 1 | 95
134 | NK 85/35 | 85 | 105 | 35 | 96.8 | 200 | 27 | 4800 | 5300 | 0.6 | 1 | 100 | 1 | 95
135 | RNA 6915 | 85 | 105 | 54 | 130 | 290 | 38 | 4800 | 5300 | 0.94 | 1 | 100 | 1 | 95
136 | NK 90/25 | 90 | 110 | 25 | 72.1 | 140 | 18.3 | 4500 | 5000 | 0.45 | 1 | 105 | 1 | 100
137 | RNA 4916 | 90 | 110 | 30 | 88 | 183 | 24 | 4500 | 5000 | 0.52 | 1 | 105 | 1 | 100
138 | NK 90/35 | 90 | 110 | 35 | 101 | 216 | 29 | 4500 | 5000 | 0.63 | 1 | 105 | 1 | 100
139 | RNA 6916 | 90 | 110 | 54 | 134 | 315 | 41.5 | 4500 | 5000 | 0.99 | 1 | 105 | 1 | 100
140 | NK 95/26 | 95 | 115 | 26 | 73.7 | 146 | 19 | 4300 | 4800 | 0.49 | 1 | 110 | 1 | 105
141 | NK 95/36 | 95 | 115 | 36 | 105 | 232 | 30.5 | 4300 | 4800 | 0.68 | 1 | 110 | 1 | 105
142 | NK 100/26 | 100 | 120 | 26 | 76.5 | 156 | 19.6 | 4000 | 4500 | 0.52 | 1 | 115 | 1 | 105
143 | RNA 4917 | 100 | 120 | 35 | 108 | 250 | 32 | 4000 | 4500 | 0.66 | 1 | 113.5 | 1.1 | 105
144 | NK 100/36 | 100 | 120 | 36 | 108 | 250 | 32 | 4000 | 4500 | 0.72 | 1 | 115 | 1 | 105
145 | RNA 6917 | 100 | 120 | 63 | 165 | 425 | 54 | 4000 | 4500 | 1.2 | 1 | 113.5 | 1.1 | 105
146 | NK 105/26 | 105 | 125 | 26 | 78.1 | 166 | 20.8 | 3800 | 4300 | 0.54 | 1 | 120 | 1 | 110
147 | RNA 4918 | 105 | 125 | 35 | 112 | 265 | 33.5 | 3800 | 4300 | 0.75 | 1 | 118.5 | 1.1 | 110
148 | NK 105/36 | 105 | 125 | 36 | 112 | 265 | 33.5 | 3800 | 4300 | 0.71 | 1 | 120 | 1 | 110
149 | RNA 6918 | 105 | 125 | 63 | 172 | 450 | 57 | 3800 | 4300 | 1.35 | 1 | 118.5 | 1.1 | 110
150 | NK 110/30 | 110 | 130 | 30 | 96.8 | 220 | 27.5 | 3600 | 4000 | 0.65 | 1 | 123.5 | 1.1 | 115
151 | RNA 4919 | 110 | 130 | 35 | 114 | 270 | 34 | 3600 | 4000 | 0.72 | 1 | 123.5 | 1.1 | 115
152 | NK 110/40 | 110 | 130 | 40 | 123 | 305 | 38 | 3600 | 4000 | 0.83 | 1 | 123.5 | 1.1 | 115
153 | RNA 6919 | 110 | 130 | 63 | 172 | 465 | 57 | 3600 | 4000 | 1.45 | 1 | 123.5 | 1.1 | 115
154 | RNA 4920 | 115 | 140 | 40 | 125 | 280 | 34.5 | 3400 | 4000 | 1.15 | 1 | 133.5 | 1.1 | 125
155 | RNA 4822 | 120 | 140 | 30 | 93.5 | 232 | 27.5 | 3400 | 3800 | 0.67 | 1 | 135 | 1 | 130
156 | RNA 4922 | 125 | 150 | 40 | 130 | 300 | 36.5 | 3200 | 3600 | 1.25 | 1 | 143.5 | 1.1 | 135
157 | RNA 4824 | 130 | 150 | 30 | 99 | 255 | 30 | 3200 | 3600 | 0.73 | 1 | 145 | 1 | 140
158 | RNA 4924 | 135 | 165 | 45 | 176 | 405 | 47.5 | 3000 | 3400 | 1.85 | 1 | 158.5 | 1.1 | 150
159 | RNA 4826 | 145 | 165 | 35 | 119 | 325 | 37.5 | 2800 | 3200 | 0.99 | 1 | 158.5 | 1.1 | 150
160 | RNA 4926 | 150 | 180 | 50 | 198 | 480 | 55 | 2600 | 3000 | 2.2 | 1.5 | 1172 | 1.5 | 160
161 | RNA 4828 | 155 | 175 | 35 | 121 | 345 | 38 | 2600 | 3000 | 1.05 | 1 | 168.5 | 1.1 | 160
162 | RNA 4928 | 160 | 190 | 50 | 205 | 510 | 58.5 | 2400 | 2800 | 2.35 | 1.5 | 182 | 1.5 | 170
163 | RNA 4830 | 165 | 190 | 40 | 147 | 415 | 46.5 | 2400 | 2800 | 1.6 | 1 | 183.5 | 1.1 | 175
164 | RNA 4832 | 175 | 200 | 40 | 157 | 450 | 50 | 2200 | 2600 | 1.7 | 1 | 193.5 | 1.1 | 185
165 | RNA 4834 | 185 | 215 | 45 | 179 | 520 | 57 | 2200 | 2400 | 2.55 | 1 | 208.5 | 1.1 | 200
166 | RNA 4836 | 195 | 225 | 45 | 190 | 570 | 60 | 2000 | 2400 | 2.7 | 1 | 218.5 | 1.1 | 210
167 | RNA 4838 | 210 | 240 | 50 | 220 | 710 | 73.5 | 1900 | 2200 | 3.2 | 1.5 | 232 | 1.5 | 220
168 | RNA 4840 | 220 | 250 | 50 | 224 | 735 | 75 | 1800 | 2000 | 3.35 | 1.5 | 242 | 1.5 | 230
169 | RNA 4844 | 240 | 270 | 50 | 238 | 815 | 81.5 | 1700 | 1900 | 3.6 | 1.5 | 262 | 1.5 | 250
170 | RNA 4848 | 265 | 300 | 60 | 347 | 1120 | 108 | 1500 | 1700 | 5.4 | 2 | 291 | 2 | 275
171 | RNA 4852 | 285 | 320 | 60 | 358 | 1200 | 114 | 1400 | 1500 | 5.8 | 2 | 311 | 2 | 295
172 | RNA 4856 | 305 | 350 | 69 | 429 | 1320 | 127 | 1300 | 1400 | 9.3 | 2 | 341 | 2 | 325
173 | RNA 4860 | 330 | 380 | 80 | 594 | 1800 | 170 | 1100 | 1300 | 12.5 | 2 | 369 | 2.1 | 350
174 | RNA 4864 | 350 | 400 | 80 | 605 | 1900 | 176 | 1100 | 1200 | 13.5 | 2 | 389 | 2.1 | 370
175 | RNA 4868 | 370 | 420 | 80 | 616 | 1960 | 180 | 1000 | 1200 | 14 | 2 | 409 | 2.1 | 390
176 | RNA 4872 | 390 | 440 | 80 | 627 | 2040 | 186 | 950 | 1100 | 15 | 2 | 429 | 2.1 | 410
177 | RNA 4876 | 415 | 480 | 100 | 968 | 3000 | 265 | 900 | 1000 | 26 | 2 | 469 | 2.1 | 445
Needle roller bearings, without inner ring, with flanges, seal on one side
F06 | Bearing | F | D | C | C | C0 | Pu | nr | nmax | Mass | ramax | Damax | r12 | E
1 | RNA 4900 RS | 14 | 22 | 13 | 7.37 | 8.15 | 0.95 | 13000 | 12000 | 0.016 | 0.3 | 20 | 0.3 | 18
2 | RNA 4901 RS | 16 | 24 | 13 | 8.09 | 9.65 | 1.14 | 22000 | 11000 | 0.018 | 0.3 | 22 | 0.3 | 20
3 | RNA 4902 RS | 20 | 28 | 13 | 9.13 | 12 | 1.4 | 19000 | 9500 | 0.022 | 0.3 | 26 | 0.3 | 23
4 | RNA 4903 RS | 22 | 30 | 13 | 9.52 | 12.9 | 1.5 | 18000 | 9000 | 0.023 | 0.3 | 28 | 0.3 | 25
5 | RNA 4904 RS | 25 | 37 | 17 | 19.4 | 22.4 | 2.75 | 15000 | 7500 | 0.056 | 0.3 | 35 | 0.3 | 32
6 | RNA 4905 RS | 30 | 42 | 17 | 21.6 | 27.5 | 3.35 | 13000 | 6300 | 0.06 | 0.3 | 40 | 0.3 | 37
7 | RNA 4906 RS | 35 | 47 | 17 | 23.3 | 32 | 3.9 | 11000 | 5600 | 0.069 | 0.3 | 45 | 0.3 | 42
8 | RNA 4907 RS | 42 | 55 | 20 | 27 | 43 | 5.4 | 9500 | 4800 | 0.11 | 0.6 | 51 | 0.6 | 48
9 | RNA 4908 RS | 48 | 62 | 22 | 36.9 | 58.5 | 7.35 | 8000 | 4000 | 0.15 | 0.6 | 58 | 0.6 | 54
10 | RNA 4909 RS | 52 | 68 | 22 | 39.1 | 64 | 8 | 7500 | 3800 | 0.16 | 0.6 | 64 | 0.6 | 61
11 | RNA 4910 RS | 58 | 72 | 22 | 40.2 | 69.5 | 8.8 | 7000 | 3400 | 0.16 | 0.6 | 68 | 0.6 | 64
Needle roller bearings, without inner ring, with flanges, seals on both sides
F07 | Bearing | F | D | C | C | C0 | Pu | nr | nmax | Mass | ramax | Damax | r12 | E
1 | RNA 4900.2RS | 14 | 22 | 13 | 7.37 | 8.15 | 0.95 | - | 12000 | 0.016 | 0.3 | 20 | 0.3 | 18
2 | RNA 4901.2RS | 16 | 24 | 13 | 8.09 | 9.65 | 1.14 | - | 11000 | 0.018 | 0.3 | 22 | 0.3 | 20
3 | RNA 4902.2RS | 20 | 28 | 13 | 9.13 | 12 | 1.4 | - | 9500 | 0.022 | 0.3 | 26 | 0.3 | 23
4 | RNA 4903.2RS | 22 | 30 | 13 | 9.52 | 12.9 | 1.5 | - | 9000 | 0.023 | 0.3 | 28 | 0.3 | 25
5 | RNA 4904.2RS | 25 | 37 | 17 | 19.4 | 22.4 | 2.75 | - | 7500 | 0.056 | 0.3 | 35 | 0.3 | 32
6 | RNA 4905.2RS | 30 | 42 | 17 | 21.6 | 27.5 | 3.35 | - | 6300 | 0.06 | 0.3 | 40 | 0.3 | 37
7 | RNA 4906.2RS | 35 | 47 | 17 | 23.3 | 32 | 3.9 | - | 5600 | 0.069 | 0.3 | 45 | 0.3 | 42
8 | RNA 4907.2RS | 42 | 55 | 20 | 27 | 43 | 5.4 | - | 4800 | 0.11 | 0.6 | 51 | 0.6 | 48
9 | RNA 4908.2RS | 48 | 62 | 22 | 36.9 | 58.5 | 7.35 | - | 4000 | 0.15 | 0.6 | 58 | 0.6 | 54
10 | RNA 4909.2RS | 52 | 68 | 22 | 39.1 | 64 | 8 | - | 3800 | 0.16 | 0.6 | 64 | 0.6 | 61
11 | RNA 4910.2RS | 58 | 72 | 22 | 40.2 | 69.5 | 8.8 | - | 3400 | 0.16 | 0.6 | 68 | 0.6 | 64
Needle roller bearings, without inner ring, without flanges
F08 | Bearing | F | D | C | C | C0 | Pu | nr | nmax | Mass | ramax | Da | da | db | r12 | E
1 | RNAO 5x10x8 TN | 5 | 10 | 8 | 2.29 | 2 | 0.212 | 36000 | 40000 | 0.003 | 0.1 | 8.3 | 7.7 | 5.3 | 0.15 | 8
2 | RNAO 6x13x8 TN | 6 | 13 | 8 | 2.55 | 2.36 | 0.25 | 34000 | 38000 | 0.006 | 0.3 | 9.3 | 8.7 | 6.3 | 0.3 | 9
3 | RNAO 7x14x8 TN | 7 | 14 | 8 | 2.81 | 2.75 | 0.29 | 32000 | 36000 | 0.006 | 0.3 | 10.3 | 9.7 | 7.3 | 0.3 | 10
4 | RNAO 8x15x10 TN | 8 | 15 | 10 | 3.8 | 4.25 | 0.465 | 32000 | 36000 | 0.008 | 0.3 | 11.3 | 10.7 | 8.3 | 0.3 | 11
5 | RNAO 10x17x10 TN | 10 | 17 | 10 | 4.57 | 5.7 | 0.63 | 28000 | 32000 | 0.01 | 0.3 | 13.3 | 12.7 | 10.3 | 0.3 | 13
6 | RNAO 12x22x12 TN | 12 | 22 | 12 | 9.52 | 10 | 1.18 | 26000 | 30000 | 0.019 | 0.3 | 18.3 | 17.6 | 12.3 | 0.3 | 18
7 | RNAO 15x23x13 | 15 | 23 | 13 | 8.09 | 10.8 | 1.25 | 24000 | 28000 | 0.02 | 0.3 | 19.3 | 18.6 | 15.4 | 0.3 | 19
8 | RNAO 16x24x13 | 16 | 24 | 13 | 8.58 | 12 | 1.37 | 24000 | 26000 | 0.021 | 0.3 | 20.3 | 19.6 | 16.4 | 0.3 | 20
9 | RNAO 16x28x12 | 16 | 28 | 12 | 11 | 12.5 | 1.5 | 22000 | 26000 | 0.032 | 0.3 | 22.3 | 21.6 | 16.4 | 0.3 | 22
10 | RNAO 17x25x13 | 17 | 25 | 13 | 10.1 | 14.6 | 1.73 | 22000 | 26000 | 0.022 | 0.3 | 21.3 | 20.6 | 17.4 | 0.3 | 21
11 | RNAO 18x30x24 | 18 | 30 | 24 | 20.9 | 30 | 3.6 | 20000 | 24000 | 0.069 | 0.3 | 24.5 | 23.6 | 18.4 | 0.3 | 24
12 | RNAO 20x28x13 | 20 | 28 | 13 | 9.52 | 14.6 | 1.66 | 20000 | 22000 | 0.025 | 0.3 | 24.3 | 23.6 | 20.4 | 0.3 | 24
13 | RNAO 20x28x26 | 20 | 28 | 26 | 16.1 | 29 | 3.35 | 20000 | 22000 | 0.05 | 0.3 | 24.3 | 23.6 | 20.4 | 0.3 | 24
14 | RNAO 20x32x12 | 20 | 32 | 12 | 12.8 | 16.3 | 1.96 | 19000 | 22000 | 0.038 | 0.3 | 26.5 | 25.6 | 20.4 | 0.3 | 26
15 | RNAO 22x30x13 | 22 | 30 | 13 | 10.1 | 16.3 | 1.86 | 18000 | 20000 | 0.027 | 0.3 | 26.3 | 25.6 | 22.4 | 0.3 | 26
16 | RNAO 22x35x16 | 22 | 35 | 16 | 19.4 | 25.5 | 3.05 | 17000 | 19000 | 0.059 | 0.3 | 29.5 | 28.4 | 22.4 | 0.3 | 29
17 | RNAO 25x35x17 | 25 | 35 | 17 | 14.2 | 26.5 | 3.1 | 16000 | 18000 | 0.053 | 0.3 | 30.5 | 29.4 | 25.6 | 0.3 | 30
18 | RNAO 25x35x26 | 25 | 35 | 26 | 18.7 | 37.5 | 4.3 | 16000 | 18000 | 0.076 | 0.3 | 30.5 | 29.4 | 25.6 | 0.3 | 30
19 | RNAO 25x37x16 | 25 | 37 | 16 | 20.1 | 28 | 3.35 | 15000 | 17000 | 0.06 | 0.3 | 32.5 | 31.4 | 25.6 | 0.3 | 32
20 | RNAO 30x40x17 | 30 | 40 | 17 | 18.7 | 34 | 4.05 | 13000 | 15000 | 0.06 | 0.3 | 35.5 | 34.4 | 30.6 | 0.3 | 35
21 | RNAO 30x42x16 | 30 | 42 | 16 | 22 | 33.5 | 4 | 13000 | 15000 | 0.059 | 0.3 | 37.5 | 36.4 | 30.6 | 0.3 | 37
22 | RNAO 30x42x32 | 30 | 42 | 32 | 38 | 67 | 8 | 13000 | 15000 | 0.14 | 0.3 | 37.5 | 36.4 | 30.6 | 0.3 | 37
23 | RNAO 35x45x13 | 35 | 45 | 13 | 15.4 | 28 | 3.25 | 12000 | 13000 | 0.053 | 0.3 | 40.5 | 39.4 | 35.6 | 0.3 | 40
24 | RNAO 35x45x17 | 35 | 45 | 17 | 19.8 | 39 | 4.65 | 12000 | 13000 | 0.069 | 0.3 | 40.5 | 39.4 | 35.6 | 0.3 | 40
25 | RNAO 35x45x26 | 35 | 45 | 26 | 26.4 | 56 | 6.55 | 12000 | 13000 | 0.091 | 0.3 | 40.5 | 39.4 | 35.6 | 0.3 | 40
26 | RNAO 35x47x16 | 35 | 47 | 16 | 23.3 | 37.5 | 4.5 | 11000 | 13000 | 0.078 | 0.3 | 42.5 | 41.4 | 35.8 | 0.3 | 42
27 | RNAO 35x47x18 | 35 | 47 | 18 | 26.4 | 44 | 5.3 | 11000 | 13000 | 0.089 | 0.3 | 42.5 | 41.4 | 35.6 | 0.3 | 42
28 | RNAO 35x47x32 | 35 | 47 | 32 | 40.2 | 75 | 9 | 11000 | 13000 | 0.16 | 0.3 | 42.5 | 41.4 | 35.6 | 0.3 | 42
29 | RNAO 40x50x17 | 40 | 50 | 17 | 20.5 | 41.5 | 5 | 10000 | 12000 | 0.074 | 0.3 | 45.5 | 44.4 | 40.6 | 0.3 | 45
30 | RNAO 40x50x34 | 40 | 50 | 34 | 35.2 | 83 | 10 | 10000 | 12000 | 0.15 | 0.3 | 45.5 | 44.4 | 40.6 | 0.3 | 45
31 | RNAO 40x55x20 | 40 | 55 | 20 | 31.4 | 57 | 6.95 | 10000 | 11000 | 0.15 | 0.3 | 47.5 | 46.2 | 40.6 | 0.3 | 47
32 | RNAO 40x55x40 | 40 | 55 | 40 | 59.4 | 118 | 14.6 | 10000 | 11000 | 0.28 | 0.3 | 47.5 | 47.2 | 40.6 | 0.3 | 48
33 | RNAO 45x55x17 | 45 | 55 | 17 | 21.6 | 46.5 | 5.6 | 9000 | 10000 | 0.083 | 0.3 | 50.5 | 49.4 | 45.6 | 0.3 | 50
34 | RNAO 45x62x40 | 45 | 62 | 40 | 64.4 | 137 | 16.6 | 9000 | 10000 | 0.38 | 0.3 | 53.5 | 52.2 | 46 | 0.3 | 53
35 | RNAO 50x62x20 | 50 | 62 | 20 | 25.5 | 60 | 7.2 | 8500 | 9500 | 0.14 | 0.3 | 55.8 | 54.4 | 50.6 | 0.3 | 55
36 | RNAO 50x65x20 | 50 | 65 | 20 | 34.1 | 62 | 7.65 | 8000 | 9000 | 0.17 | 0.3 | 58.5 | 57.2 | 51 | 0.3 | 58
37 | RNAO 50x65x40 | 50 | 65 | 40 | 58.3 | 125 | 15.3 | 8000 | 9000 | 0.36 | 0.3 | 58.5 | 57.2 | 51 | 0.3 | 58
38 | RNAO 55x68x20 | 55 | 68 | 20 | 27 | 67 | 8.15 | 7500 | 8500 | 0.17 | 0.3 | 60.8 | 59.4 | 55.6 | 0.3 | 60
39 | RNAO 60x78x20 | 60 | 78 | 20 | 41.8 | 86.5 | 10.6 | 6700 | 7500 | 0.26 | 1 | 68.8 | 67.2 | 61 | 1 | 68
40 | RNAO 60x78x40 | 60 | 78 | 40 | 72.1 | 173 | 21.2 | 6700 | 7500 | 0.44 | 1 | 68.8 | 67.2 | 61 | 1 | 68
41 | RNAO 65x85x30 | 65 | 85 | 30 | 53.9 | 125 | 15.6 | 6300 | 7000 | 0.46 | 1 | 73.8 | 72.2 | 66 | 1 | 73
42 | RNAO 70x90x30 | 70 | 90 | 30 | 57.2 | 137 | 17 | 6000 | 6700 | 0.5 | 1 | 78.8 | 77.2 | 71 | 1 | 78
43 | RNAO 80x100x30 | 80 | 100 | 30 | 68.2 | 176 | 22 | 5000 | 6000 | 0.58 | 1 | 89 | 87.2 | 81 | 1 | 88
44 | RNAO 90x105x26 | 90 | 105 | 26 | 58.3 | 150 | 18.6 | 4500 | 5300 | 0.37 | 1 | 99 | 97.2 | 91 | 1 | 98
45 | RNAO 90x110x30 | 90 | 110 | 30 | 64.4 | 173 | 21.6 | 4500 | 5300 | 0.61 | 1 | 99 | 97.2 | 91 | 1 | 98
46 | RNAO 100x120x30 | 100 | 120 | 30 | 67.1 | 190 | 23.6 | 4000 | 4800 | 0.69 | 1 | 109 | 107.2 | 101 | 1 | 108

## SKFH (hidden)
Single row taper roller bearings
H01 | Bearing | d | D | T | C | C0 | Pu | nr | nmax | Mass | C | B | ramax | rbmax | Damax | Damin | damax | dbmin | Dbmin | camin | cbmin | a | e | Y | Y0 | r12 | r34 | d1
1 | 30302 J2 | 15 | 42 | 14.25 | 22.4 | 20 | 2.08 | 13000 | 18000 | 0.095 | 11 | 13 | 1 | 1 | 36 | 36 | 22 | 21 | 38 | 2 | 3 | 9 | 0.28 | 2.1 | 1.1 | 1 | 1 | 27.3
2 | 30203 J2 | 17 | 40 | 13.25 | 19 | 18.6 | 1.83 | 13000 | 18000 | 0.075 | 11 | 12 | 1 | 1 | 34 | 34 | 23 | 23 | 37 | 2 | 2 | 10 | 0.35 | 1.7 | 0.9 | 1 | 1 | 28
3 | 30303 J2 | 17 | 47 | 15.25 | 28.1 | 25 | 2.75 | 12000 | 16000 | 0.13 | 12 | 14 | 1 | 1 | 41 | 40 | 25 | 23 | 42 | 2 | 3 | 10 | 0.28 | 2.1 | 1.1 | 1 | 1 | 30.4
4 | 32303 J2/Q * | 17 | 47 | 20.25 | 40 | 33.5 | 3.65 | 12000 | 16000 | 0.17 | 16 | 19 | 1 | 1 | 41 | 39 | 24 | 23 | 43 | 3 | 4 | 12 | 0.28 | 2.1 | 1.1 | 1 | 1 | 30.7
5 | 32004 X/Q * | 20 | 42 | 15 | 28 | 27 | 2.7 | 13000 | 16000 | 0.097 | 12 | 15 | 0.6 | 0.6 | 37 | 36 | 25 | 25 | 39 | 2 | 3 | 10 | 0.37 | 1.6 | 0.9 | 0.6 | 0.6 | 31.1
6 | 30204 J2/Q * | 20 | 47 | 15.25 | 32 | 28 | 3 | 12000 | 15000 | 0.12 | 12 | 14 | 1 | 1 | 41 | 40 | 27 | 26 | 43 | 2 | 3 | 11 | 0.35 | 1.7 | 0.9 | 1 | 1 | 33.2
7 | 30304 J2/Q * | 20 | 52 | 16.25 | 39 | 32.5 | 3.6 | 12000 | 14000 | 0.17 | 13 | 15 | 1 | 1 | 45 | 44 | 28 | 27 | 47 | 2 | 3 | 11 | 0.3 | 2 | 1.1 | 1.5 | 1.5 | 34.3
8 | 32304 J2/Q * | 20 | 52 | 22.25 | 51 | 45.5 | 5 | 12000 | 14000 | 0.23 | 18 | 21 | 1 | 1 | 45 | 43 | 27 | 27 | 47 | 3 | 4 | 14 | 0.3 | 2 | 1.1 | 1.5 | 1.5 | 34.5
9 | 320/22 X | 22 | 44 | 15 | 25.1 | 29 | 2.85 | 11000 | 15000 | 0.1 | 11.5 | 15 | 0.6 | 0.6 | 39 | 38 | 27 | 27 | 41 | 3 | 3.5 | 11 | 0.4 | 1.5 | 0.8 | 0.6 | 0.6 | 33.4
10 | 32005 X/Q * | 25 | 47 | 15 | 31 | 32.5 | 3.25 | 12000 | 14000 | 0.11 | 11.5 | 15 | 0.6 | 0.6 | 42 | 40 | 30 | 30 | 44 | 3 | 3.5 | 11 | 0.43 | 1.4 | 0.8 | 0.6 | 0.6 | 36.5
11 | 30205 J2/Q * | 25 | 52 | 16.25 | 35.5 | 33.5 | 3.45 | 11000 | 13000 | 0.15 | 13 | 15 | 1 | 1 | 46 | 44 | 31 | 31 | 48 | 2 | 3 | 12 | 0.37 | 1.6 | 0.9 | 1 | 1 | 37.4
12 | 32205 BJ2/Q * | 25 | 52 | 19.25 | 41.5 | 44 | 4.65 | 10000 | 13000 | 0.19 | 15 | 18 | 1 | 1 | 46 | 41 | 30 | 31 | 50 | 3 | 4 | 16 | 0.57 | 1.05 | 0.6 | 1 | 1 | 40.2
13 | 33205/Q * | 25 | 52 | 22 | 54 | 56 | 6 | 10000 | 13000 | 0.23 | 18 | 22 | 1 | 1 | 46 | 43 | 30 | 31 | 49 | 4 | 4 | 14 | 0.35 | 1.7 | 0.9 | 1 | 1 | 38.6
14 | 30305 J2 | 25 | 62 | 18.25 | 44.6 | 43 | 4.75 | 9000 | 12000 | 0.26 | 15 | 17 | 1.5 | 1.5 | 55 | 54 | 34 | 32 | 57 | 2 | 3 | 13 | 0.3 | 2 | 1.1 | 1.5 | 1.5 | 41.5
15 | 31305 J2 | 25 | 62 | 18.25 | 38 | 40 | 4.4 | 7500 | 11000 | 0.26 | 13 | 17 | 1.5 | 1.5 | 55 | 47 | 34 | 32 | 59 | 3 | 5 | 20 | 0.83 | 0.72 | 0.4 | 1.5 | 1.5 | 45.8
16 | 32305 J2 | 25 | 62 | 25.25 | 60.5 | 63 | 7.1 | 8000 | 12000 | 0.36 | 20 | 24 | 1.5 | 1.5 | 55 | 52 | 33 | 32 | 57 | 3 | 5 | 15 | 0.3 | 2 | 1.1 | 1.5 | 1.5 | 41.7
17 | 320/28 X/Q * | 28 | 52 | 16 | 36.5 | 38 | 4 | 10000 | 13000 | 0.15 | 12 | 16 | 1 | 1 | 46 | 45 | 34 | 34 | 49 | 3 | 4 | 12 | 0.43 | 1.4 | 0.8 | 1 | 1 | 40.3
18 | 302/28 J2 | 28 | 58 | 17.25 | 38 | 41.5 | 4.4 | 9000 | 12000 | 0.25 | 14 | 16 | 1 | 1 | 52 | 50 | 35 | 34 | 54 | 2 | 3 | 13 | 0.37 | 1.6 | 0.9 | 1 | 1 | 41.8
19 | 322/28 BJ2/Q * | 28 | 58 | 20.25 | 48 | 50 | 5.5 | 9500 | 12000 | 0.25 | 16 | 19 | 1 | 1 | 52 | 46 | 33 | 34 | 55 | 3 | 4 | 17 | 0.57 | 1.05 | 0.6 | 1 | 1 | 43.9
20 | 32006 X/Q * | 30 | 55 | 17 | 40.5 | 44 | 4.55 | 10000 | 12000 | 0.17 | 13 | 17 | 1 | 1 | 49 | 48 | 35 | 36 | 52 | 3 | 4 | 13 | 0.43 | 1.4 | 0.8 | 1 | 1 | 43
21 | 30206 J2/Q * | 30 | 62 | 17.25 | 46.5 | 44 | 4.8 | 9000 | 11000 | 0.23 | 14 | 16 | 1 | 1 | 56 | 53 | 38 | 36 | 57 | 2 | 3 | 14 | 0.37 | 1.6 | 0.9 | 1 | 1 | 44.6
22 | 32206 BJ2/QCL7CVA606 * | 30 | 62 | 21.25 | 56 | 58.5 | 6.55 | 9000 | 11000 | 0.3 | 17 | 20 | 1 | 1 | 56 | 50 | 36 | 36 | 60 | 3 | 4 | 18 | 0.57 | 1.05 | 0.6 | 1 | 1 | 47.3
23 | 32206 J2/Q * | 30 | 62 | 21.25 | 58.5 | 57 | 6.3 | 9000 | 11000 | 0.28 | 17 | 20 | 1 | 1 | 56 | 52 | 37 | 36 | 58 | 3 | 4 | 15 | 0.37 | 1.6 | 0.9 | 1 | 1 | 45.2
24 | 33206/Q * | 30 | 62 | 25 | 75 | 76.5 | 8.5 | 8500 | 11000 | 0.37 | 19.5 | 25 | 1 | 1 | 56 | 53 | 36 | 36 | 59 | 5 | 5.5 | 16 | 0.35 | 1.7 | 0.9 | 1 | 1 | 45.8
25 | 30306 J2/Q * | 30 | 72 | 20.75 | 64 | 56 | 6.4 | 8000 | 10000 | 0.39 | 16 | 19 | 1.5 | 1.5 | 65 | 62 | 41 | 37 | 66 | 3 | 4.5 | 15 | 0.31 | 1.9 | 1.1 | 1.5 | 1.5 | 48.4
26 | 31306 J2/Q * | 30 | 72 | 20.75 | 55 | 50 | 5.7 | 7500 | 9500 | 0.39 | 14 | 19 | 1.5 | 1.5 | 65 | 55 | 40 | 37 | 68 | 3 | 6.5 | 22 | 0.83 | 0.72 | 0.4 | 1.5 | 1.5 | 52.7
27 | 32306 J2/Q * | 30 | 72 | 28.75 | 88 | 85 | 9.65 | 7500 | 10000 | 0.55 | 23 | 27 | 1.5 | 1.5 | 65 | 59 | 39 | 37 | 66 | 3 | 5.5 | 18 | 0.31 | 1.9 | 1.1 | 1.5 | 1.5 | 48.7
28 | JL 26749 F/710 | 32 | 53 | 14.5 | 27 | 35.5 | 3.65 | 9000 | 12000 | 0.11 | 11.5 | 15 | 3.3 | 1.3 | 46.5 | 46.5 | 38 | 43 | 50 | 2 | 3 | 11 | 0.33 | 1.8 | 1 | 3.5 | 1.3 | 43.6
29 | 320/32 X/Q * | 32 | 58 | 17 | 42.5 | 46.5 | 4.8 | 9000 | 11000 | 0.19 | 13 | 17 | 1 | 1 | 52 | 50 | 38 | 38 | 55 | 3 | 4 | 14 | 0.46 | 1.3 | 0.7 | 1 | 1 | 45.6
30 | 32007 J2/Q * | 35 | 62 | 18 | 43 | 49 | 5.2 | 8500 | 11000 | 0.22 | 15 | 18 | 1 | 1 | 56 | 53 | 41 | 41 | 59 | 2 | 3 | 16 | 0.44 | 1.35 | 0.8 | 1 | 1 | 49.5
31 | 32007 X/Q * | 35 | 62 | 18 | 49 | 54 | 5.85 | 8500 | 11000 | 0.22 | 14 | 18 | 1 | 1 | 56 | 54 | 41 | 41 | 59 | 4 | 4 | 15 | 0.46 | 1.3 | 0.7 | 1 | 1 | 49.2
32 | 30207 J2/Q * | 35 | 72 | 18.25 | 58.5 | 56 | 6.1 | 8000 | 9500 | 0.32 | 15 | 17 | 1.5 | 1.5 | 65 | 62 | 44 | 42 | 67 | 3 | 3 | 15 | 0.37 | 1.6 | 0.9 | 1.5 | 1.5 | 51.8
33 | 32207 J2/Q * | 35 | 72 | 24.25 | 76.5 | 78 | 8.5 | 8000 | 9500 | 0.43 | 19 | 23 | 1.5 | 1.5 | 65 | 61 | 43 | 42 | 67 | 3 | 5 | 17 | 0.37 | 1.6 | 0.9 | 1.5 | 1.5 | 52.4
34 | 33207/Q * | 35 | 72 | 28 | 96.5 | 106 | 11.8 | 7000 | 9500 | 0.56 | 22 | 28 | 1.5 | 1.5 | 65 | 61 | 42 | 42 | 68 | 5 | 6 | 18 | 0.35 | 1.7 | 0.9 | 1.5 | 1.5 | 53.4
35 | 30307 J2/Q * | 35 | 80 | 22.75 | 83 | 73.5 | 8.3 | 7500 | 9000 | 0.52 | 18 | 21 | 2 | 1.5 | 71 | 70 | 46 | 44 | 74 | 3 | 4.5 | 16 | 0.31 | 1.9 | 1.1 | 2 | 1.5 | 54.5
36 | 31307 J2/Q * | 35 | 80 | 22.75 | 71 | 67 | 7.8 | 6300 | 8500 | 0.52 | 15 | 21 | 2 | 1.5 | 71 | 62 | 45 | 44 | 76 | 3 | 7.5 | 25 | 0.83 | 0.72 | 0.4 | 2 | 1.5 | 59.6
37 | 32307 BJ2/Q | 35 | 80 | 32.75 | 93.5 | 114 | 13.2 | 6300 | 8500 | 0.8 | 25 | 31 | 1.5 | 1.5 | 71 | 61 | 42 | 44 | 76 | 4 | 7.5 | 24 | 0.54 | 1.1 | 0.6 | 2 | 1.5 | 59.3
38 | 32307 J2/Q | 35 | 80 | 32.75 | 95.2 | 106 | 12.2 | 6700 | 9000 | 0.73 | 25 | 31 | 2 | 1.5 | 71 | 66 | 44 | 44 | 74 | 4 | 7.5 | 20 | 0.31 | 1.9 | 1.1 | 2 | 1.5 | 54.8
39 | 32307/37 BJ2/Q | 37 | 80 | 32.75 | 93.5 | 114 | 13.2 | 6300 | 8500 | 0.8 | 25 | 31 | 2 | 1.5 | 71 | 66 | 44 | 44 | 74 | 4 | 7.5 | 20 | 0.54 | 1.1 | 0.6 | 2 | 1.5 | 54.8
40 | JL 69345 A/310/Q * | 38 | 63 | 17 | 42.5 | 52 | 5.4 | 8500 | 11000 | 0.2 | 13.5 | 17 | 1.3 | 1.3 | 56.5 | 55 | 44 | 44 | 60 | 3 | 3.5 | 14 | 0.43 | 1.4 | 0.8 | 1.3 | 1.3 | 52.2
41 | JL 69345 F/310/Q * | 38 | 63 | 17 | 42.5 | 52 | 5.4 | 8500 | 11000 | 0.19 | 13.5 | 17 | 3.5 | 1.3 | 56.5 | 55 | 44 | 49 | 60 | 3 | 3.4 | 14 | 0.43 | 1.4 | 0.8 | 3.6 | 1.3 | 52.2
42 | JL 69345 X/310/Q * | 38 | 63 | 17 | 42.5 | 52 | 5.4 | 8500 | 11000 | 0.2 | 13.5 | 17 | 2.3 | 1.3 | 56.5 | 55 | 44 | 47 | 60 | 3 | 3.5 | 14 | 0.43 | 1.4 | 0.8 | 2.3 | 1.3 | 52.2
43 | JL 69345/310/Q * | 38 | 63 | 17 | 42.5 | 52 | 5.4 | 8500 | 11000 | 0.19 | 13.5 | 17 | 3.4 | 1.3 | 56.5 | 55 | 44 | 49 | 60 | 3 | 3.5 | 14 | 0.43 | 1.4 | 0.8 | 3.6 | 1.3 | 52.2
44 | 32008/38 X/Q * | 38 | 68 | 19 | 60 | 71 | 7.65 | 7500 | 10000 | 0.27 | 14.5 | 19 | 1 | 1 | 62 | 60 | 46 | 46 | 65 | 4 | 4.5 | 15 | 0.37 | 1.6 | 0.9 | 1 | 1 | 54.2
45 | 32008 X/Q * | 40 | 68 | 19 | 60 | 71 | 7.65 | 7500 | 9500 | 0.27 | 14.5 | 19 | 1 | 1 | 62 | 60 | 46 | 46 | 65 | 4 | 4.5 | 15 | 0.37 | 1.6 | 0.9 | 1 | 1 | 54.2
46 | 32008 XTN9/Q * | 40 | 68 | 19 | 60 | 71 | 7.65 | 7500 | 9500 | 0.27 | 14.5 | 19 | 1 | 1 | 62 | 60 | 46 | 46 | 65 | 4 | 4.5 | 15 | 0.37 | 1.6 | 0.9 | 1 | 1 | 54.2
47 | 33108/Q * | 40 | 75 | 26 | 91.5 | 104 | 11.4 | 7000 | 9000 | 0.51 | 20.5 | 26 | 1.5 | 1.5 | 68 | 65 | 47 | 47 | 71 | 4 | 5.5 | 18 | 0.35 | 1.7 | 0.9 | 1.5 | 1.5 | 57.5
48 | 30208 J2/Q * | 40 | 80 | 19.75 | 71 | 68 | 7.65 | 7000 | 8500 | 0.42 | 16 | 18 | 1.5 | 1.5 | 73 | 69 | 49 | 47 | 74 | 3 | 3.5 | 16 | 0.37 | 1.6 | 0.9 | 1.5 | 1.5 | 57.5
49 | 32208 BJ2/Q * | 40 | 80 | 24.75 | 86.5 | 93 | 10.8 | 6700 | 8500 | 0.52 | 19 | 23 | 1.5 | 1.5 | 73 | 65 | 48 | 47 | 76 | 4 | 5.5 | 22 | 0.54 | 1.1 | 0.6 | 1.5 | 1.5 | 60.9
50 | 32208 J2/Q * | 40 | 80 | 24.75 | 85 | 86.5 | 9.8 | 7000 | 8500 | 0.53 | 19 | 23 | 1.5 | 1.5 | 73 | 68 | 49 | 47 | 75 | 3 | 5.5 | 19 | 0.37 | 1.6 | 0.9 | 1.5 | 1.5 | 58.4
51 | 33208/QCL7C * | 40 | 80 | 32 | 120 | 132 | 15 | 6300 | 8500 | 0.77 | 25 | 32 | 1.5 | 1.5 | 73 | 67 | 47 | 47 | 76 | 5 | 7 | 21 | 0.35 | 1.7 | 0.9 | 1.5 | 1.5 | 59.7
52 | T2EE 040/QVB134 | 40 | 85 | 33 | 121 | 150 | 17.3 | 6000 | 9000 | 0.9 | 28 | 32.5 | 2.5 | 2 | 75 | 70 | 48 | 50 | 80 | 5 | 5 | 22 | 0.35 | 1.7 | 0.9 | 2.5 | 2 | 61.2
53 | 30308 J2/Q * | 40 | 90 | 25.25 | 100 | 95 | 10.8 | 6300 | 8000 | 0.72 | 20 | 23 | 2 | 1.5 | 81 | 77 | 53 | 49 | 82 | 3 | 5 | 19 | 0.35 | 1.7 | 0.9 | 2 | 1.5 | 62.5
54 | 31308 J2/QCL7C * | 40 | 90 | 25.25 | 85 | 81.5 | 9.5 | 5600 | 7500 | 0.72 | 17 | 23 | 2 | 1.5 | 81 | 71 | 51 | 49 | 86 | 3 | 8 | 28 | 0.83 | 0.72 | 0.4 | 2 | 1.5 | 67.1
55 | 32308 J2/Q | 40 | 90 | 35.25 | 117 | 140 | 16 | 5300 | 8000 | 1 | 27 | 33 | 2 | 1.5 | 81 | 73 | 51 | 49 | 82 | 3 | 8 | 23 | 0.35 | 1.7 | 0.9 | 2 | 1.5 | 62.9
56 | 32009 X/Q * | 45 | 75 | 20 | 67 | 80 | 8.8 | 7000 | 8500 | 0.34 | 15.5 | 20 | 1 | 1 | 69 | 67 | 52 | 51 | 72 | 4 | 4.5 | 16 | 0.4 | 1.5 | 0.8 | 1 | 1 | 60.4
57 | 33109/Q * | 45 | 80 | 26 | 96.5 | 114 | 12.9 | 6700 | 8000 | 0.56 | 20.5 | 26 | 1.5 | 1.5 | 73 | 69 | 52 | 52 | 77 | 4 | 5.5 | 19 | 0.37 | 1.6 | 0.9 | 1.5 | 1.5 | 62.7
58 | 30209 J2/Q * | 45 | 85 | 20.75 | 76.5 | 76.5 | 8.65 | 6300 | 8000 | 0.48 | 16 | 19 | 1.5 | 1.5 | 78 | 74 | 54 | 52 | 80 | 3 | 4.5 | 18 | 0.4 | 1.5 | 0.8 | 1.5 | 1.5 | 63
59 | 32209 J2/Q * | 45 | 85 | 24.75 | 91.5 | 98 | 11 | 6300 | 8000 | 0.58 | 19 | 23 | 1.5 | 1.5 | 78 | 73 | 54 | 52 | 80 | 3 | 5.5 | 20 | 0.4 | 1.5 | 0.8 | 1.5 | 1.5 | 64
60 | 33209/Q | 45 | 85 | 32 | 108 | 143 | 16.3 | 5300 | 7500 | 0.82 | 25 | 32 | 1.5 | 1.5 | 78 | 72 | 52 | 52 | 81 | 5 | 7 | 22 | 0.4 | 1.5 | 0.8 | 1.5 | 1.5 | 65.2
61 | 32210/45 BJ2/QVB022 * | 45 | 90 | 24.75 | 95 | 104 | 12.2 | 6000 | 8000 | 0.65 | 19 | 23 | 1.5 | 1.5 | 83 | 78 | 58 | 57 | 85 | 3 | 5.5 | 21 | 0.6 | 1 | 0.6 | 1.5 | 1.5 | 68.5
62 | T7FC 045/HN3QCL7C * | 45 | 95 | 29 | 104 | 112 | 12.7 | 5300 | 7000 | 0.92 | 20 | 26.5 | 2.5 | 2.5 | 83 | 71 | 54 | 55 | 91 | 3 | 9 | 32 | 0.88 | 0.68 | 0.4 | 2.5 | 2.5 | 74
63 | T2ED 045 | 45 | 95 | 36 | 147 | 186 | 20.8 | 5300 | 8000 | 1.2 | 30 | 35 | 2.5 | 2.5 | 83 | 80 | 55 | 55 | 89 | 6 | 6 | 23 | 0.33 | 1.8 | 1 | 2.5 | 2.5 | 68.5
64 | 30309 J2/Q * | 45 | 100 | 27.25 | 125 | 120 | 14.3 | 5600 | 7000 | 0.97 | 22 | 25 | 2 | 1.5 | 91 | 86 | 59 | 53 | 92 | 3 | 5 | 21 | 0.35 | 1.7 | 0.9 | 2 | 1.5 | 70.1
65 | 31309 J2/QCL7C * | 45 | 100 | 27.25 | 106 | 102 | 12.5 | 5000 | 6700 | 0.95 | 18 | 25 | 2 | 1.5 | 91 | 79 | 57 | 53 | 95 | 4 | 9 | 31 | 0.83 | 0.72 | 0.4 | 2 | 1.5 | 74.7
66 | 32309 BJ2/QCL7C * | 45 | 100 | 38.25 | 156 | 176 | 20 | 5000 | 6700 | 1.45 | 30 | 36 | 2 | 1.5 | 91 | 76 | 55 | 53 | 94 | 5 | 8 | 30 | 0.54 | 1.1 | 0.6 | 2 | 1.5 | 74.8
67 | 32309 J2/Q | 45 | 100 | 38.25 | 140 | 170 | 20.4 | 4800 | 7000 | 1.35 | 30 | 36 | 2 | 1.5 | 91 | 82 | 57 | 53 | 93 | 4 | 8 | 25 | 0.35 | 1.7 | 0.9 | 2 | 1.5 | 70.4
68 | 32010 X/Q * | 50 | 80 | 20 | 69.5 | 88 | 9.65 | 6300 | 8000 | 0.37 | 15.5 | 20 | 1 | 1 | 74 | 72 | 57 | 56 | 77 | 4 | 4.5 | 18 | 0.43 | 1.4 | 0.8 | 1 | 1 | 65.6
69 | 32010 X/QCL7CVB026 * | 50 | 80 | 20 | 69.5 | 88 | 9.65 | 6300 | 8000 | 0.37 | 15.5 | 20 | 2.5 | 1 | 74 | 72 | 57 | 62 | 77 | 4 | 4 | 18 | 0.43 | 1.4 | 0.8 | 3 | 1 | 65.6
70 | 33010/Q * | 50 | 80 | 24 | 80 | 102 | 11.4 | 6300 | 8000 | 0.45 | 19 | 24 | 1 | 1 | 74 | 72 | 56 | 56 | 76 | 4 | 5 | 17 | 0.31 | 1.9 | 1.1 | 1 | 1 | 64.9
71 | 33110/Q * | 50 | 85 | 26 | 100 | 122 | 13.4 | 6000 | 7500 | 0.59 | 20 | 26 | 1.5 | 1.5 | 78 | 74 | 57 | 57 | 82 | 4 | 6 | 20 | 0.4 | 1.5 | 0.8 | 1.5 | 1.5 | 67.9
72 | 30210 J2/Q * | 50 | 90 | 21.75 | 86.5 | 91.5 | 10.4 | 6000 | 7500 | 0.54 | 17 | 20 | 1.5 | 1.5 | 83 | 79 | 58 | 57 | 85 | 3 | 4.5 | 19 | 0.43 | 1.4 | 0.8 | 1.5 | 1.5 | 67.9
73 | 32210 J2/Q * | 50 | 90 | 24.75 | 95 | 100 | 11.4 | 6000 | 7500 | 0.61 | 19 | 23 | 1.5 | 1.5 | 83 | 78 | 58 | 57 | 85 | 3 | 5.5 | 21 | 0.43 | 1.4 | 0.8 | 1.5 | 1.5 | 68.5
74 | JM 205149/110/Q * | 50 | 90 | 28 | 122 | 140 | 16 | 6000 | 8000 | 0.75 | 23 | 28 | 2.5 | 2.5 | 78 | 78 | 58 | 64 | 85 | 5 | 5 | 20 | 0.33 | 1.8 | 1 | 3 | 2.5 | 68.7
75 | 33210/Q | 50 | 90 | 32 | 114 | 160 | 18.3 | 5000 | 7000 | 0.9 | 24.5 | 32 | 1.5 | 1.5 | 83 | 77 | 57 | 57 | 87 | 5 | 7.5 | 23 | 0.4 | 1.5 | 0.8 | 1.5 | 1.5 | 70.7
76 | T2ED 050/Q | 50 | 100 | 36 | 154 | 200 | 22.4 | 5000 | 7500 | 1.3 | 30 | 35 | 2.5 | 2.5 | 88 | 84 | 59 | 60 | 94 | 6 | 6 | 25 | 0.35 | 1.7 | 0.9 | 2.5 | 2.5 | 73.5
77 | T7FC 050/QCL7C * | 50 | 105 | 32 | 125 | 137 | 16 | 4800 | 6300 | 1.2 | 22 | 29 | 2.5 | 2.5 | 91 | 78 | 60 | 62 | 100 | 4 | 10 | 36 | 0.88 | 0.68 | 0.4 | 3 | 3 | 81
78 | 30310 J2/Q * | 50 | 110 | 29.25 | 143 | 140 | 16.6 | 5300 | 6300 | 1.25 | 23 | 27 | 2.5 | 2 | 100 | 95 | 65 | 60 | 102 | 4 | 6 | 23 | 0.35 | 1.7 | 0.9 | 2.5 | 2 | 77.2
79 | 31310 J2/QCL7C * | 50 | 110 | 29.25 | 122 | 120 | 14.3 | 4500 | 6000 | 1.2 | 19 | 27 | 2.5 | 2 | 100 | 87 | 62 | 60 | 104 | 4 | 10 | 34 | 0.83 | 0.72 | 0.4 | 2.5 | 2 | 81.5
80 | 32310 BJ2/QCL7C * | 50 | 110 | 42.25 | 183 | 216 | 24.5 | 4500 | 6000 | 1.85 | 33 | 40 | 2.5 | 2 | 100 | 83 | 62 | 60 | 103 | 5 | 9 | 34 | 0.54 | 1.1 | 0.6 | 2.5 | 2 | 82.9
81 | 32310 J2/Q | 50 | 110 | 42.25 | 172 | 212 | 24 | 4300 | 6300 | 1.8 | 33 | 40 | 2.5 | 2 | 100 | 90 | 63 | 60 | 102 | 5 | 9 | 27 | 0.35 | 1.7 | 0.9 | 2.5 | 2 | 77.7
82 | 32310 TN9 | 50 | 110 | 42.25 | 172 | 212 | 24 | 4300 | 6300 | 1.8 | 33 | 40 | 2.5 | 2 | 100 | 90 | 63 | 60 | 102 | 5 | 9 | 27 | 0.35 | 1.7 | 0.9 | 2.5 | 2 | 77.7
83 | 32011 X/Q * | 55 | 90 | 23 | 96 | 116 | 12.9 | 5600 | 7000 | 0.55 | 17.5 | 23 | 1.5 | 1.5 | 83 | 81 | 63 | 62 | 86 | 4 | 5.5 | 20 | 0.4 | 1.5 | 0.8 | 1.5 | 1.5 | 73.2
84 | 33011/Q * | 55 | 90 | 27 | 104 | 137 | 15.3 | 5600 | 7000 | 0.67 | 21 | 27 | 1.5 | 1.5 | 83 | 81 | 63 | 62 | 86 | 5 | 6 | 19 | 0.31 | 1.9 | 1.1 | 1.5 | 1.5 | 72.9
85 | 33111/Q | 55 | 95 | 30 | 110 | 156 | 17.6 | 5000 | 6700 | 0.86 | 23 | 30 | 1.5 | 1.5 | 88 | 83 | 63 | 62 | 91 | 5 | 7 | 22 | 0.37 | 1.6 | 0.9 | 1.5 | 1.5 | 75.1
86 | 30211 J2/Q * | 55 | 100 | 22.75 | 104 | 106 | 12 | 5300 | 6700 | 0.7 | 18 | 21 | 2 | 1.5 | 93 | 88 | 64 | 64 | 94 | 4 | 4.5 | 20 | 0.4 | 1.5 | 0.8 | 2 | 1.5 | 74.6
87 | 32211 J2/Q | 55 | 100 | 26.75 | 106 | 129 | 15 | 5000 | 6700 | 0.83 | 21 | 25 | 2 | 1.5 | 93 | 87 | 64 | 64 | 95 | 4 | 5.5 | 22 | 0.4 | 1.5 | 0.8 | 2 | 1.5 | 75.2
88 | 33211/Q | 55 | 100 | 35 | 138 | 190 | 21.6 | 4500 | 6300 | 1.2 | 27 | 35 | 2 | 1.5 | 93 | 85 | 63 | 64 | 96 | 6 | 8 | 25 | 0.4 | 1.5 | 0.8 | 2 | 1.5 | 77.6
89 | T2ED 055/QCLN | 55 | 110 | 39 | 179 | 232 | 26 | 4500 | 6700 | 1.7 | 32 | 39 | 2.5 | 2.5 | 99 | 93 | 66 | 65 | 104 | 7 | 7 | 27 | 0.35 | 1.7 | 0.9 | 2.5 | 2.5 | 81
90 | T7FC 055/QCL7C * | 55 | 115 | 34 | 146 | 163 | 19.3 | 4300 | 5600 | 1.6 | 23.5 | 31 | 2.5 | 2.5 | 103 | 86 | 66 | 67 | 109 | 4 | 10.5 | 39 | 0.88 | 0.68 | 0.4 | 3 | 3 | 90
91 | 30311 J2/Q * | 55 | 120 | 31.5 | 166 | 163 | 19.3 | 4800 | 5600 | 1.55 | 25 | 29 | 2.5 | 2 | 112 | 104 | 71 | 65 | 111 | 4 | 6.5 | 24 | 0.35 | 1.7 | 0.9 | 2.5 | 2 | 84
92 | 31311 J2/QCL7C * | 55 | 120 | 31.5 | 140 | 137 | 16.6 | 4300 | 5600 | 1.55 | 21 | 29 | 2.5 | 2 | 112 | 94 | 68 | 65 | 113 | 4 | 10.5 | 37 | 0.83 | 0.72 | 0.4 | 2.5 | 2 | 88.4
93 | 32311 BJ2/QCL7C * | 55 | 120 | 45.5 | 216 | 260 | 30 | 4300 | 5600 | 2.5 | 35 | 43 | 2.5 | 2 | 112 | 91 | 67 | 65 | 112 | 5 | 10.5 | 36 | 0.54 | 1.1 | 0.6 | 2.5 | 2 | 90.5
94 | 32311 J2 | 55 | 120 | 45.5 | 198 | 250 | 28.5 | 4000 | 5600 | 2.3 | 35 | 43 | 2.5 | 2 | 112 | 99 | 68 | 65 | 111 | 5 | 10.5 | 29 | 0.35 | 1.7 | 0.9 | 2.5 | 2 | 84.6
95 | 32012 X/QCL7C * | 60 | 95 | 23 | 95 | 122 | 13.4 | 5300 | 6700 | 0.59 | 17.5 | 23 | 1.5 | 1.5 | 88 | 85 | 67 | 67 | 91 | 4 | 5 | 21 | 0.43 | 1.4 | 0.8 | 1.5 | 1.5 | 77.8
96 | JLM 508748/710/Q * | 60 | 95 | 24 | 96.5 | 132 | 15 | 5300 | 7000 | 0.63 | 19 | 24 | 4.6 | 2.5 | 85 | 84 | 68 | 76 | 91 | 4 | 5 | 21 | 0.4 | 1.5 | 0.8 | 5 | 2.5 | 78.4
97 | 33012/Q * | 60 | 95 | 27 | 106 | 143 | 16 | 5300 | 6700 | 0.71 | 21 | 27 | 1.5 | 1.5 | 88 | 85 | 67 | 67 | 90 | 5 | 6 | 20 | 0.33 | 1.8 | 1 | 1.5 | 1.5 | 77.1
98 | 33112/Q * | 60 | 100 | 30 | 134 | 170 | 19.6 | 5300 | 6300 | 0.92 | 23 | 30 | 1.5 | 1.5 | 93 | 88 | 67 | 67 | 96 | 5 | 7 | 23 | 0.4 | 1.5 | 0.8 | 1.5 | 1.5 | 80.4
99 | 30212 J2/Q * | 60 | 110 | 23.75 | 112 | 114 | 13.2 | 5000 | 6000 | 0.88 | 19 | 22 | 2 | 1.5 | 103 | 96 | 70 | 68 | 103 | 4 | 4.5 | 22 | 0.4 | 1.5 | 0.8 | 2 | 1.5 | 81.5
100 | 32212 BJ2/Q * | 60 | 110 | 29.75 | 140 | 156 | 19 | 4800 | 6000 | 1.15 | 21 | 28 | 2 | 1.5 | 103 | 93 | 69 | 98 | 105 | 5 | 8.5 | 28 | 0.57 | 1.05 | 0.6 | 2 | 1.5 | 85.7
101 | 32212 J2/Q * | 60 | 110 | 29.75 | 146 | 160 | 18.6 | 5000 | 6000 | 1.15 | 24 | 28 | 2 | 1.5 | 103 | 95 | 69 | 68 | 104 | 4 | 5.5 | 24 | 0.4 | 1.5 | 0.8 | 2 | 1.5 | 81.9
102 | 33212/Q | 60 | 110 | 38 | 168 | 236 | 26.5 | 4000 | 6000 | 1.6 | 29 | 38 | 2 | 1.5 | 103 | 93 | 69 | 68 | 105 | 6 | 9 | 27 | 0.4 | 1.5 | 0.8 | 2 | 1.5 | 85.3
103 | T2EE 060/Q | 60 | 115 | 40 | 194 | 260 | 30 | 4300 | 6300 | 1.85 | 33 | 39 | 2.5 | 2.5 | 104 | 98 | 70 | 71 | 109 | 6 | 7 | 28 | 0.33 | 1.8 | 1 | 2.5 | 2.5 | 85
104 | T7FC 060/QCL7C * | 60 | 125 | 37 | 176 | 204 | 24.5 | 4000 | 5300 | 2.05 | 26 | 33.5 | 2.5 | 2.5 | 111 | 94 | 72 | 72 | 119 | 4 | 11 | 41 | 0.83 | 0.72 | 0.4 | 3 | 3 | 97
105 | 30312 J2/Q | 60 | 130 | 33.5 | 168 | 196 | 23.6 | 4000 | 5300 | 1.95 | 26 | 31 | 2.5 | 2.5 | 118 | 112 | 77 | 72 | 120 | 5 | 7.5 | 26 | 0.35 | 1.7 | 0.9 | 3 | 2.5 | 91.9
106 | 31312 J2/Q * | 60 | 130 | 33.5 | 166 | 166 | 20.4 | 3800 | 5300 | 1.9 | 22 | 31 | 2.5 | 2.5 | 118 | 103 | 74 | 72 | 123 | 5 | 11.5 | 39 | 0.83 | 0.72 | 0.4 | 3 | 2.5 | 95.9
107 | 32312 BJ2/QCL7C * | 60 | 130 | 48.5 | 255 | 305 | 35.5 | 3800 | 5000 | 2.8 | 37 | 46 | 2.5 | 2.5 | 118 | 99 | 73 | 72 | 122 | 6 | 11.5 | 38 | 0.54 | 1.1 | 0.6 | 3 | 2.5 | 98.1
108 | 32312 J2/Q | 60 | 130 | 48.5 | 229 | 290 | 34 | 3600 | 5300 | 2.85 | 37 | 46 | 2.5 | 2.5 | 118 | 107 | 74 | 72 | 120 | 6 | 11.5 | 31 | 0.35 | 1.7 | 0.9 | 3 | 2.5 | 91.7
109 | 32013 X/Q * | 65 | 100 | 23 | 96.5 | 127 | 14 | 5000 | 6000 | 0.63 | 17.5 | 23 | 1.5 | 1.5 | 93 | 90 | 72 | 72 | 97 | 4 | 5.5 | 22 | 0.46 | 1.3 | 0.7 | 1.5 | 1.5 | 83.3
110 | 33013/Q * | 65 | 100 | 27 | 110 | 153 | 17.3 | 5000 | 6300 | 0.78 | 21 | 27 | 1.5 | 1.5 | 93 | 89 | 72 | 72 | 96 | 5 | 6 | 21 | 0.35 | 1.7 | 0.9 | 1.5 | 1.5 | 82.5
111 | JM 511946/910/Q * | 65 | 110 | 28 | 143 | 283 | 21.2 | 4800 | 6300 | 10.5 | 22.5 | 28 | 2.8 | 2.5 | 98 | 96 | 75 | 77 | 104 | 5 | 5.5 | 24 | 0.4 | 1.5 | 0.8 | 3 | 2.5 | 87.8
112 | T2DD 065/Q | 65 | 110 | 31 | 138 | 193 | 22.4 | 4300 | 6300 | 1.15 | 25 | 31 | 2 | 2 | 100 | 97 | 74 | 75 | 105 | 5 | 6 | 23 | 0.35 | 1.7 | 0.9 | 2 | 2 | 85.6
113 | 33113/Q | 65 | 110 | 34 | 142 | 208 | 24 | 4300 | 5600 | 1.3 | 26.5 | 34 | 1.5 | 1.5 | 103 | 96 | 74 | 72 | 106 | 6 | 7.5 | 26 | 0.4 | 1.5 | 0.8 | 1.5 | 1.5 | 87.9
114 | 30213 J2/Q * | 65 | 120 | 24.75 | 132 | 134 | 16.3 | 4500 | 5600 | 1.15 | 20 | 23 | 2 | 1.5 | 113 | 106 | 78 | 74 | 113 | 4 | 4.5 | 23 | 0.4 | 1.5 | 0.8 | 2 | 1.5 | 89
115 | 32213 J2/Q | 65 | 120 | 32.75 | 151 | 193 | 22.8 | 4000 | 5600 | 1.5 | 27 | 31 | 2 | 1.5 | 113 | 104 | 76 | 74 | 115 | 4 | 5.5 | 27 | 0.4 | 1.5 | 0.8 | 2 | 1.5 | 90.3
116 | 33213 TN9/Q | 65 | 120 | 41 | 194 | 270 | 30.5 | 3800 | 5300 | 2.05 | 32 | 41 | 2 | 1.5 | 113 | 102 | 75 | 74 | 115 | 6 | 9 | 29 | 0.4 | 1.5 | 0.8 | 2 | 1.5 | 92.1
117 | 33213/Q | 65 | 120 | 41 | 194 | 270 | 30.5 | 3800 | 5300 | 2.05 | 32 | 41 | 2 | 1.5 | 113 | 102 | 75 | 74 | 115 | 6 | 9 | 29 | 0.4 | 1.5 | 0.8 | 2 | 1.5 | 92.1
118 | T7FC 065/QCL7C * | 65 | 130 | 37 | 180 | 216 | 25.5 | 3800 | 5000 | 2.2 | 26 | 33.5 | 2.5 | 2.5 | 116 | 98 | 77 | 77 | 124 | 4 | 11 | 44 | 0.88 | 0.68 | 0.4 | 3 | 3 | 102
119 | 30313 J2/Q | 65 | 140 | 36 | 194 | 228 | 27.5 | 3600 | 4800 | 2.4 | 28 | 33 | 2.5 | 2.5 | 128 | 122 | 84 | 77 | 130 | 5 | 8 | 28 | 0.35 | 1.7 | 0.9 | 3 | 2.5 | 98.6
120 | 31313 J2/QCL7C * | 65 | 140 | 36 | 190 | 193 | 23.6 | 3600 | 4800 | 2.35 | 23 | 33 | 2.5 | 2.5 | 128 | 111 | 80 | 77 | 132 | 5 | 13 | 42 | 0.83 | 0.72 | 0.4 | 3 | 2.5 | 103
121 | 32313 BJ2/QU4CL7CVQ267 * | 65 | 140 | 51 | 285 | 345 | 40.5 | 3600 | 4800 | 3.35 | 39 | 48 | 2.5 | 2.5 | 128 | 107 | 79 | 77 | 131 | 6 | 12 | 41 | 0.54 | 1.1 | 0.6 | 3 | 2.5 | 105
122 | 32313 J2/Q | 65 | 140 | 51 | 264 | 335 | 40 | 3400 | 4800 | 3.45 | 39 | 48 | 2.5 | 2.5 | 128 | 117 | 80 | 77 | 130 | 6 | 12 | 33 | 0.35 | 1.7 | 0.9 | 3 | 2.5 | 99.2
123 | 32014 X/Q * | 70 | 110 | 25 | 116 | 153 | 17.3 | 4500 | 5600 | 0.84 | 19 | 25 | 1.5 | 1.5 | 103 | 98 | 78 | 77 | 105 | 5 | 6 | 23 | 0.43 | 1.4 | 0.8 | 1.5 | 1.5 | 89.8
124 | 33014/Q | 70 | 110 | 31 | 130 | 196 | 22.8 | 4300 | 5600 | 1.1 | 25.5 | 31 | 1.5 | 1.5 | 103 | 99 | 78 | 77 | 105 | 5 | 5.5 | 23 | 0.28 | 2.1 | 1.1 | 1.5 | 1.5 | 88.8
125 | 33114/Q | 70 | 120 | 37 | 172 | 250 | 30 | 4000 | 5300 | 1.7 | 29 | 37 | 2 | 1.5 | 112 | 104 | 80 | 79 | 115 | 6 | 8 | 28 | 0.37 | 1.6 | 0.9 | 2 | 1.5 | 94.8
126 | 30214 J2/Q | 70 | 125 | 26.25 | 125 | 156 | 18 | 4000 | 5300 | 1.25 | 21 | 24 | 2 | 1.5 | 115 | 110 | 82 | 78 | 118 | 4 | 5 | 25 | 0.43 | 1.4 | 0.8 | 2 | 1.5 | 93.9
127 | 32214 J2/Q | 70 | 125 | 33.25 | 157 | 208 | 24.5 | 3800 | 5300 | 1.6 | 27 | 31 | 2 | 1.5 | 115 | 108 | 80 | 78 | 119 | 4 | 6 | 28 | 0.43 | 1.4 | 0.8 | 2 | 1.5 | 95
128 | 33214/Q | 70 | 125 | 41 | 201 | 285 | 32.5 | 3600 | 5000 | 2.1 | 32 | 41 | 2 | 1.5 | 115 | 107 | 79 | 79 | 120 | 6 | 9 | 30 | 0.4 | 1.5 | 0.8 | 2 | 1.5 | 97.2
129 | T2ED 070/QCLNVB061 | 70 | 130 | 43 | 233 | 325 | 38 | 3800 | 5600 | 2.45 | 35 | 42 | 2.5 | 2.5 | 118 | 111 | 81 | 82 | 123 | 7 | 8 | 30 | 0.33 | 1.8 | 1 | 3 | 2.5 | 98
130 | T7FC 070/QCL7C * | 70 | 140 | 39 | 204 | 240 | 27.5 | 3400 | 4500 | 2.65 | 27 | 35.5 | 2.5 | 2.5 | 126 | 106 | 82 | 82 | 133 | 5 | 12 | 47 | 0.88 | 0.68 | 0.4 | 3 | 3 | 110
131 | 30314 J2/Q | 70 | 150 | 38 | 220 | 260 | 31 | 3400 | 4500 | 2.9 | 30 | 35 | 2.5 | 2.5 | 138 | 130 | 90 | 82 | 140 | 5 | 8 | 29 | 0.35 | 1.7 | 0.9 | 3 | 2.5 | 105
132 | 31314 J2/QCL7C * | 70 | 150 | 38 | 216 | 220 | 27 | 3400 | 4500 | 2.95 | 25 | 35 | 2.5 | 2.5 | 138 | 118 | 85 | 82 | 141 | 5 | 13 | 45 | 0.83 | 0.72 | 0.4 | 3 | 2.5 | 110
133 | 32314 BJ2/QCL7C * | 70 | 150 | 54 | 325 | 400 | 46.5 | 3400 | 4300 | 4.25 | 42 | 51 | 2.5 | 2.5 | 138 | 115 | 85 | 82 | 141 | 7 | 12 | 44 | 0.54 | 1.1 | 0.6 | 3 | 2.5 | 113
134 | 32314 J2/Q | 70 | 150 | 54 | 297 | 380 | 45 | 3200 | 4500 | 4.3 | 42 | 51 | 2.5 | 2.5 | 138 | 125 | 86 | 82 | 140 | 6 | 12 | 36 | 0.36 | 1.7 | 0.9 | 3 | 2.5 | 106
135 | 32915 TN9/QVG900 * | 75 | 105 | 20 | 81.5 | 116 | 13.2 | 4800 | 6300 | 0.52 | 16 | 20 | 1 | 1 | 99 | 98 | 81 | 81 | 101 | 4 | 4 | 19 | 0.33 | 1.8 | 1 | 1 | 1 | 89.2
136 | 32015 X/Q * | 75 | 115 | 25 | 122 | 163 | 18.6 | 4300 | 5300 | 0.9 | 19 | 25 | 1.5 | 1.5 | 108 | 103 | 83 | 82 | 110 | 5 | 6 | 25 | 0.46 | 1.3 | 0.7 | 1.5 | 1.5 | 95.1
137 | 33015/Q | 75 | 115 | 31 | 134 | 228 | 26 | 4000 | 5300 | 1.15 | 25.5 | 31 | 1.5 | 1.5 | 108 | 104 | 84 | 82 | 110 | 6 | 5.5 | 23 | 0.3 | 2 | 1.1 | 1.5 | 1.5 | 95
138 | 33115/Q | 75 | 125 | 37 | 176 | 265 | 31.5 | 3800 | 5000 | 1.8 | 29 | 37 | 2 | 1.5 | 117 | 109 | 84 | 84 | 120 | 6 | 8 | 29 | 0.4 | 1.5 | 0.8 | 2 | 1.5 | 100
139 | 30215 J2/Q | 75 | 130 | 27.25 | 140 | 176 | 20.4 | 3800 | 5000 | 1.4 | 22 | 25 | 2 | 1.5 | 122 | 115 | 86 | 84 | 124 | 4 | 5 | 27 | 0.43 | 1.4 | 0.8 | 2 | 1.5 | 99.2
140 | 32215 J2/Q | 75 | 130 | 33.25 | 161 | 212 | 24.5 | 3600 | 5000 | 1.7 | 27 | 31 | 2 | 1.5 | 122 | 114 | 85 | 84 | 125 | 4 | 6 | 29 | 0.43 | 1.4 | 0.8 | 2 | 1.5 | 100
141 | 33215/Q | 75 | 130 | 41 | 209 | 300 | 34 | 3400 | 4800 | 2.25 | 31 | 41 | 2 | 1.5 | 122 | 111 | 84 | 84 | 125 | 6 | 10 | 32 | 0.43 | 1.4 | 0.8 | 2 | 1.5 | 102
142 | T3FE 075/QVB481 | 75 | 145 | 52 | 297 | 450 | 51 | 3400 | 4800 | 3.95 | 43 | 51 | 4 | 2.5 | 131 | 117 | 88 | 95 | 138 | 7 | 9 | 39 | 0.43 | 1.4 | 0.8 | 5 | 3 | 111
143 | T7FC 075/QCL7C * | 75 | 150 | 42 | 232 | 280 | 31 | 3200 | 4300 | 3.25 | 29 | 38 | 2.5 | 2.5 | 136 | 114 | 88 | 87 | 143 | 5 | 13 | 50 | 0.88 | 0.68 | 0.4 | 3 | 3 | 118
144 | 30315 J2/Q | 75 | 160 | 40 | 246 | 290 | 34 | 3200 | 4300 | 3.45 | 31 | 37 | 2.5 | 2.5 | 148 | 139 | 96 | 87 | 149 | 5 | 9 | 31 | 0.35 | 1.7 | 0.9 | 3 | 2.5 | 112
145 | 31315 J2/QCL7C * | 75 | 160 | 40 | 240 | 245 | 29 | 3200 | 4300 | 3.5 | 26 | 37 | 2.5 | 2.5 | 148 | 127 | 91 | 87 | 151 | 6 | 14 | 48 | 0.83 | 0.72 | 0.4 | 3 | 2.5 | 116
146 | 32315 BJ2/QCL7C * | 75 | 160 | 58 | 380 | 475 | 55 | 3200 | 4000 | 5.55 | 45 | 55 | 2.5 | 2.5 | 148 | 124 | 90 | 87 | 151 | 7 | 13 | 46 | 0.54 | 1.1 | 0.6 | 3 | 2.5 | 120
147 | 32315 J2 | 75 | 160 | 58 | 336 | 440 | 51 | 3000 | 4300 | 5.2 | 45 | 55 | 2.5 | 2.5 | 148 | 133 | 92 | 87 | 149 | 7 | 13 | 38 | 0.35 | 1.7 | 0.9 | 3 | 2.5 | 113
148 | 32016 X/Q | 80 | 125 | 29 | 138 | 216 | 24.5 | 3600 | 5000 | 1.3 | 22 | 29 | 1.5 | 1.5 | 117 | 112 | 90 | 87 | 120 | 6 | 7 | 27 | 0.43 | 1.4 | 0.8 | 1.5 | 1.5 | 103
149 | 33016/Q | 80 | 125 | 36 | 168 | 285 | 32 | 3600 | 5000 | 1.65 | 29.5 | 36 | 1.5 | 1.5 | 117 | 112 | 90 | 87 | 119 | 6 | 6.5 | 26 | 0.28 | 2.1 | 1.1 | 1.5 | 1.5 | 102
150 | JM 515649/610/Q | 80 | 130 | 35 | 176 | 275 | 32.5 | 3600 | 5300 | 1.7 | 31.5 | 38 | 2.8 | 2.5 | 120 | 114 | 90 | 91 | 124 | 5 | 6.5 | 29 | 0.4 | 1.5 | 0.8 | 3 | 2.5 | 105
151 | 33116 TN9/Q | 80 | 130 | 37 | 179 | 280 | 32.5 | 3600 | 4800 | 1.9 | 29 | 37 | 2 | 1.5 | 122 | 114 | 89 | 89 | 126 | 6 | 8 | 30 | 0.43 | 1.4 | 0.8 | 2 | 1.5 | 105
152 | 33116/Q | 80 | 130 | 37 | 179 | 280 | 32.5 | 3600 | 4800 | 1.9 | 29 | 37 | 2 | 1.5 | 122 | 114 | 89 | 89 | 126 | 6 | 8 | 30 | 0.43 | 1.4 | 0.8 | 2 | 1.5 | 105
153 | 30216 J2/Q | 80 | 140 | 28.25 | 151 | 183 | 21.2 | 3400 | 4800 | 1.6 | 22 | 26 | 2.5 | 2 | 130 | 124 | 92 | 90 | 132 | 4 | 6 | 28 | 0.43 | 1.4 | 0.8 | 2.5 | 2 | 105
154 | 32216 J2/Q | 80 | 140 | 35.25 | 187 | 245 | 28.5 | 3400 | 4500 | 2.05 | 28 | 33 | 2.5 | 2 | 130 | 122 | 91 | 90 | 134 | 5 | 7 | 30 | 0.43 | 1.4 | 0.8 | 2.5 | 2 | 106
155 | 33216/Q | 80 | 140 | 46 | 251 | 375 | 41.5 | 3200 | 4500 | 2.9 | 35 | 46 | 2.5 | 2 | 130 | 119 | 89 | 90 | 135 | 7 | 11 | 35 | 0.43 | 1.4 | 0.8 | 2.5 | 2 | 110
156 | T7FC 080/QCL7C * | 80 | 160 | 45 | 260 | 315 | 35.5 | 3000 | 4000 | 3.95 | 31 | 41 | 2.5 | 2.5 | 146 | 121 | 94 | 92 | 152 | 5 | 14 | 53 | 0.88 | 0.68 | 0.4 | 3 | 3 | 125
157 | 30316 J2 | 80 | 170 | 42.5 | 270 | 320 | 38 | 3000 | 4300 | 4.1 | 33 | 39 | 2.5 | 2.5 | 158 | 148 | 102 | 92 | 159 | 5 | 9.5 | 33 | 0.35 | 1.7 | 0.9 | 3 | 2.5 | 120
158 | 31316 J1/QCL7C * | 80 | 170 | 42.5 | 260 | 265 | 32 | 3000 | 4000 | 4.05 | 27 | 39 | 2.5 | 2.5 | 158 | 134 | 97 | 92 | 159 | 6 | 15.5 | 52 | 0.83 | 0.72 | 0.4 | 3 | 2.5 | 124
159 | 32316 J2 | 80 | 170 | 61.5 | 380 | 500 | 57 | 3000 | 4300 | 6.2 | 48 | 58 | 2.5 | 2.5 | 158 | 142 | 98 | 92 | 159 | 7 | 13.5 | 41 | 0.35 | 1.7 | 0.9 | 3 | 2.5 | 120
160 | 32017 X/Q | 85 | 130 | 29 | 140 | 224 | 25.5 | 3400 | 4800 | 1.35 | 22 | 29 | 1.5 | 1.5 | 122 | 117 | 94 | 92 | 125 | 6 | 7 | 28 | 0.44 | 1.35 | 0.8 | 1.5 | 1.5 | 108
161 | 33017/Q | 85 | 130 | 36 | 183 | 310 | 34.5 | 3600 | 4800 | 1.75 | 29.5 | 36 | 1.5 | 1.5 | 122 | 118 | 94 | 92 | 125 | 6 | 6.5 | 26 | 0.3 | 2 | 1.1 | 1.5 | 1.5 | 107
162 | 33117/Q | 85 | 140 | 41 | 220 | 340 | 38 | 3400 | 4500 | 2.45 | 32 | 41 | 2.5 | 2 | 130 | 122 | 95 | 95 | 135 | 7 | 9 | 32 | 0.4 | 1.5 | 0.8 | 2.5 | 2 | 112
163 | 30217 J2/Q | 85 | 150 | 30.5 | 176 | 220 | 25.5 | 3200 | 4300 | 2.05 | 24 | 28 | 2.5 | 2 | 140 | 132 | 97 | 95 | 141 | 5 | 6.5 | 30 | 0.43 | 1.4 | 0.8 | 2.5 | 2 | 112
164 | 32217 J2/Q | 85 | 150 | 38.5 | 212 | 285 | 33.5 | 3200 | 4300 | 2.6 | 30 | 36 | 2.5 | 2 | 140 | 130 | 97 | 95 | 142 | 5 | 8.5 | 33 | 0.43 | 1.4 | 0.8 | 2.5 | 2 | 113
165 | 33217/Q | 85 | 150 | 49 | 286 | 430 | 48 | 3000 | 4300 | 3.7 | 37 | 49 | 2.5 | 2 | 140 | 128 | 96 | 95 | 144 | 7 | 12 | 37 | 0.43 | 1.4 | 0.8 | 2.5 | 2 | 117
166 | 30317 J2 | 85 | 180 | 44.5 | 303 | 365 | 40.5 | 2800 | 4000 | 4.85 | 34 | 41 | 3 | 2.5 | 166 | 156 | 107 | 99 | 167 | 6 | 10.5 | 35 | 0.35 | 1.7 | 0.9 | 4 | 3 | 126
167 | 31317 J2 | 85 | 180 | 44.5 | 242 | 285 | 33.5 | 2600 | 3800 | 4.6 | 28 | 41 | 3 | 2.5 | 166 | 143 | 103 | 99 | 169 | 6 | 16.5 | 55 | 0.83 | 0.72 | 0.4 | 4 | 3 | 131
168 | 32317 BJ2 | 85 | 180 | 63.5 | 391 | 560 | 62 | 2800 | 4000 | 7.5 | 49 | 60 | 3 | 2.5 | 166 | 138 | 102 | 99 | 169 | 7 | 14.5 | 52 | 0.54 | 1.1 | 0.6 | 4 | 3 | 135
169 | 32317 J2 | 85 | 180 | 63.5 | 402 | 530 | 60 | 2800 | 4000 | 6.85 | 49 | 60 | 3 | 2.5 | 166 | 150 | 103 | 99 | 167 | 7 | 14.5 | 42 | 0.35 | 1.7 | 0.9 | 4 | 3 | 126
170 | 32018 X/Q | 90 | 140 | 32 | 168 | 270 | 31 | 3200 | 4300 | 1.75 | 24 | 32 | 2 | 1.5 | 132 | 125 | 100 | 98 | 134 | 6 | 8 | 30 | 0.43 | 1.4 | 0.8 | 2 | 1.5 | 115
171 | 33018/Q | 90 | 140 | 39 | 216 | 355 | 39 | 3200 | 4500 | 2.2 | 32.5 | 39 | 2 | 1.5 | 132 | 127 | 100 | 98 | 135 | 7 | 6.5 | 27 | 0.27 | 2.2 | 1.3 | 2 | 1.5 | 113
172 | JM 718149 A/110/Q | 90 | 145 | 35 | 201 | 305 | 35.5 | 3200 | 4800 | 2.1 | 27 | 34 | 5.6 | 2.5 | 135 | 127 | 100 | 108 | 139 | 6 | 8 | 33 | 0.44 | 1.35 | 0.8 | 6 | 2.5 | 117
173 | T5ED 090/QU4 | 90 | 150 | 42 | 216 | 375 | 40.5 | 3000 | 4500 | 3 | 34 | 40 | 4 | 2.5 | 136 | 124 | 101 | 110 | 145 | 6 | 8 | 40 | 0.54 | 1.1 | 0.6 | 5 | 3 | 124
174 | 33118 TN9/Q | 90 | 150 | 45 | 251 | 390 | 43 | 3000 | 4300 | 3.1 | 35 | 45 | 2.5 | 2 | 140 | 130 | 101 | 101 | 144 | 7 | 10 | 35 | 0.4 | 1.5 | 0.8 | 2.5 | 2 | 120
175 | 33118/Q | 90 | 150 | 45 | 251 | 390 | 43 | 3000 | 4300 | 3.1 | 35 | 45 | 2.5 | 2 | 140 | 130 | 101 | 101 | 144 | 7 | 10 | 35 | 0.4 | 1.5 | 0.8 | 2.5 | 2 | 120
176 | 30218 J2 | 90 | 160 | 32.5 | 194 | 245 | 28.5 | 3000 | 4000 | 2.55 | 26 | 30 | 2.5 | 2 | 150 | 140 | 104 | 101 | 150 | 5 | 6.5 | 31 | 0.43 | 1.4 | 0.8 | 2.5 | 2 | 118
177 | 32218 J2/Q | 90 | 160 | 42.5 | 251 | 340 | 38 | 3000 | 4000 | 3.35 | 34 | 40 | 2.5 | 2 | 150 | 138 | 102 | 101 | 152 | 5 | 8.5 | 36 | 0.43 | 1.4 | 0.8 | 2.5 | 2 | 121
178 | 30318 J2 | 90 | 190 | 46.5 | 330 | 400 | 44 | 2600 | 4000 | 5.65 | 36 | 43 | 3 | 2.5 | 176 | 165 | 113 | 105 | 176 | 6 | 10.5 | 36 | 0.35 | 1.7 | 0.9 | 4 | 3 | 132
179 | 31318 J2 | 90 | 190 | 46.5 | 264 | 315 | 36.5 | 2400 | 3400 | 5.9 | 30 | 43 | 3 | 2.5 | 176 | 151 | 109 | 105 | 179 | 5 | 16.5 | 57 | 0.83 | 0.72 | 0.4 | 4 | 3 | 138
180 | 32318 J2 | 90 | 190 | 67.5 | 457 | 610 | 67 | 2600 | 4000 | 8.4 | 53 | 64 | 3 | 2.5 | 176 | 157 | 109 | 105 | 177 | 7 | 14.5 | 44 | 0.35 | 1.7 | 0.9 | 4 | 3 | 133
181 | 32019 X/Q | 95 | 145 | 32 | 168 | 270 | 30.5 | 3200 | 4300 | 1.8 | 24 | 32 | 2 | 1.5 | 138 | 130 | 105 | 104 | 139 | 6 | 8 | 31 | 0.44 | 1.35 | 0.8 | 2 | 1.5 | 120
182 | 33019/Q | 95 | 145 | 39 | 220 | 375 | 40.5 | 3200 | 4300 | 2.3 | 32.5 | 39 | 2 | 1.5 | 138 | 131 | 104 | 104 | 139 | 7 | 6.5 | 28 | 0.28 | 2.1 | 1.1 | 2 | 1.5 | 118
183 | 30219 J2 | 95 | 170 | 34.5 | 216 | 275 | 31.5 | 2800 | 3800 | 3 | 27 | 32 | 2.5 | 2.5 | 158 | 149 | 110 | 107 | 159 | 5 | 7.5 | 33 | 0.43 | 1.4 | 0.8 | 3 | 2.5 | 126
184 | 32219 J2 | 95 | 170 | 45.5 | 281 | 390 | 43 | 2800 | 3800 | 4.05 | 37 | 43 | 2.5 | 2.5 | 158 | 145 | 109 | 107 | 161 | 5 | 8.5 | 39 | 0.43 | 1.4 | 0.8 | 3 | 2.5 | 128
185 | T7FC 095/CL7CVQ051 | 95 | 180 | 49 | 275 | 400 | 44 | 2400 | 3400 | 5.25 | 33 | 45 | 3 | 3 | 164 | 138 | 109 | 110 | 172 | 6 | 16 | 60 | 0.88 | 0.68 | 0.4 | 4 | 4 | 143
186 | 33219 | 95 | 180 | 58 | 374 | 560 | 62 | 2600 | 3800 | 5.5 | 44 | 58 | 2.5 | 2.5 | 158 | 144 | 107 | 107 | 163 | 9 | 14 | 42 | 0.4 | 1.5 | 0.8 | 3 | 2.5 | 132
187 | 30319 | 95 | 200 | 49.5 | 330 | 390 | 42.5 | 2600 | 3400 | 6.7 | 38 | 45 | 3 | 2.5 | 186 | 172 | 118 | 110 | 184 | 6 | 11.5 | 39 | 0.35 | 1.7 | 0.9 | 4 | 3 | 139
188 | 31319 J2 | 95 | 200 | 49.5 | 292 | 355 | 39 | 2400 | 3400 | 6.95 | 32 | 45 | 3 | 2.5 | 186 | 157 | 114 | 110 | 187 | 5 | 17.5 | 60 | 0.83 | 0.72 | 0.4 | 4 | 3 | 145
189 | 32319 J2 | 95 | 200 | 71.5 | 501 | 670 | 72 | 2400 | 3400 | 11 | 55 | 67 | 3 | 2.5 | 186 | 166 | 115 | 110 | 186 | 8 | 16.5 | 47 | 0.35 | 1.7 | 0.9 | 4 | 3 | 141
190 | 32920/Q | 100 | 140 | 25 | 119 | 204 | 22.4 | 3200 | 4800 | 1.15 | 20 | 25 | 1.5 | 1.5 | 132 | 131 | 109 | 107 | 135 | 5 | 5 | 24 | 0.33 | 1.8 | 1 | 1.5 | 1.5 | 119
191 | T4CB 100/Q | 100 | 145 | 24 | 125 | 190 | 20.8 | 3200 | 4500 | 1.15 | 17.5 | 22.5 | 2.5 | 2.5 | 133 | 133 | 109 | 112 | 140 | 4 | 6.5 | 30 | 0.48 | 1.25 | 0.7 | 3 | 3 | 121
192 | 32020 X/Q | 100 | 150 | 32 | 172 | 280 | 31 | 3000 | 4000 | 1.9 | 24 | 32 | 2 | 1.5 | 142 | 134 | 110 | 108 | 144 | 6 | 8 | 32 | 0.46 | 1.3 | 0.7 | 2 | 1.5 | 125
193 | 33020/Q | 100 | 150 | 39 | 224 | 390 | 41.5 | 3000 | 4000 | 2.4 | 32.5 | 39 | 2 | 1.5 | 142 | 135 | 109 | 108 | 143 | 7 | 6.5 | 29 | 0.3 | 2 | 1.1 | 2 | 1.5 | 122
194 | JHM 720249/210/Q | 100 | 160 | 41 | 246 | 390 | 41.5 | 2800 | 4300 | 3 | 32 | 40 | 2.8 | 2.5 | 148 | 139 | 110 | 112 | 154 | 7 | 9 | 38 | 0.48 | 1.27 | 0.7 | 3 | 2.5 | 130
195 | T2EE 100 | 100 | 165 | 47 | 314 | 480 | 53 | 2800 | 4300 | 3.9 | 39 | 46 | 2.5 | 2.5 | 151 | 145 | 111 | 112 | 157 | 7 | 8 | 35 | 0.31 | 1.9 | 1.1 | 3 | 3 | 130
196 | 30220 J2 | 100 | 180 | 37 | 246 | 320 | 36 | 2800 | 3600 | 3.65 | 29 | 34 | 2.5 | 2.5 | 168 | 157 | 116 | 112 | 168 | 5 | 8 | 35 | 0.43 | 1.4 | 0.8 | 3 | 2.5 | 133
197 | 32220 J2 | 100 | 180 | 49 | 319 | 440 | 48 | 2600 | 3600 | 4.9 | 39 | 46 | 2.5 | 2.5 | 168 | 154 | 115 | 112 | 171 | 5 | 10 | 41 | 0.43 | 1.4 | 0.8 | 3 | 2.5 | 135
198 | 33220 | 100 | 180 | 63 | 429 | 655 | 71 | 2400 | 3600 | 6.95 | 48 | 63 | 2.5 | 2.5 | 168 | 151 | 112 | 112 | 172 | 10 | 15 | 43 | 0.4 | 1.5 | 0.8 | 3 | 2.5 | 139
199 | 30320 J2 | 100 | 215 | 51.5 | 402 | 490 | 53 | 2400 | 3200 | 8.05 | 39 | 47 | 3 | 2.5 | 201 | 184 | 127 | 115 | 197 | 6 | 12.5 | 40 | 0.35 | 1.7 | 0.9 | 4 | 3 | 148
200 | 31320 XJ2/CL7CVQ051 * | 100 | 215 | 56.5 | 430 | 465 | 51 | 2400 | 3000 | 8.6 | 35 | 51 | 3 | 2.5 | 201 | 168 | 121 | 115 | 202 | 7 | 21.5 | 65 | 0.83 | 0.72 | 0.4 | 4 | 3 | 158
201 | 32320 J2 | 100 | 215 | 77.5 | 572 | 780 | 83 | 2200 | 3000 | 12.5 | 60 | 73 | 3 | 2.5 | 201 | 177 | 123 | 115 | 200 | 8 | 17.5 | 51 | 0.35 | 1.7 | 0.9 | 4 | 3 | 151
202 | 32021 X/Q | 105 | 160 | 35 | 201 | 335 | 37.5 | 2800 | 3800 | 2.4 | 26 | 35 | 2.5 | 2 | 150 | 143 | 116 | 116 | 154 | 6 | 9 | 34 | 0.44 | 1.35 | 0.8 | 2.5 | 2 | 132
203 | 33021/Q | 105 | 160 | 43 | 246 | 430 | 45.5 | 2800 | 3800 | 3.05 | 34 | 43 | 2.5 | 2 | 150 | 145 | 117 | 116 | 153 | 7 | 9 | 31 | 0.28 | 2.1 | 1.1 | 2.5 | 2 | 131
204 | 30221 J2 | 105 | 190 | 39 | 270 | 355 | 40 | 2600 | 3400 | 4.25 | 30 | 36 | 2.5 | 2.5 | 178 | 165 | 123 | 117 | 177 | 6 | 9 | 37 | 0.43 | 1.4 | 0.8 | 3 | 2.5 | 141
205 | 32221 J2 | 105 | 190 | 53 | 358 | 510 | 55 | 2600 | 3400 | 6 | 43 | 50 | 2.5 | 2.5 | 178 | 161 | 120 | 117 | 180 | 6 | 10 | 44 | 0.43 | 1.4 | 0.8 | 3 | 2.5 | 143
206 | 32321 J2 | 105 | 225 | 81.5 | 605 | 815 | 85 | 2000 | 3000 | 14.5 | 63 | 77 | 3 | 2.5 | 211 | 185 | 129 | 120 | 209 | 9 | 18.5 | 53 | 0.35 | 1.7 | 0.9 | 4 | 3 | 158
207 | 32922 X/Q | 110 | 150 | 25 | 125 | 224 | 24 | 3000 | 4300 | 1.25 | 20 | 25 | 1.5 | 1.5 | 143 | 140 | 118 | 117 | 145 | 5 | 5 | 26 | 0.35 | 1.7 | 0.9 | 1.5 | 1.5 | 129
208 | 32022 X/Q | 110 | 170 | 38 | 233 | 390 | 42.5 | 2600 | 3600 | 3.05 | 29 | 38 | 2.5 | 2 | 160 | 152 | 123 | 121 | 163 | 7 | 9 | 36 | 0.43 | 1.4 | 0.8 | 2.5 | 2 | 140
209 | 33022 | 110 | 170 | 47 | 281 | 500 | 53 | 2600 | 3600 | 3.85 | 37 | 47 | 2.5 | 2 | 160 | 152 | 123 | 121 | 161 | 7 | 10 | 34 | 0.28 | 2.1 | 1.1 | 2.5 | 2 | 139
210 | 33122 | 110 | 180 | 56 | 369 | 630 | 67 | 2600 | 3400 | 5.55 | 43 | 56 | 2.5 | 2 | 170 | 155 | 121 | 121 | 174 | 9 | 13 | 44 | 0.43 | 1.4 | 0.8 | 2.5 | 2 | 146
211 | 30222 J2 | 110 | 200 | 41 | 308 | 405 | 45 | 2400 | 3200 | 5.1 | 32 | 38 | 2.5 | 2.5 | 188 | 174 | 129 | 122 | 187 | 6 | 9 | 39 | 0.43 | 1.4 | 0.8 | 3 | 2.5 | 148
212 | 32222 J2 | 110 | 200 | 56 | 402 | 570 | 61 | 2400 | 3200 | 7.1 | 46 | 53 | 2.5 | 2.5 | 188 | 170 | 127 | 122 | 190 | 6 | 10 | 46 | 0.43 | 1.4 | 0.8 | 3 | 2.5 | 151
213 | 30322 J2 | 110 | 240 | 54.5 | 473 | 585 | 62 | 2200 | 2800 | 11 | 42 | 50 | 3 | 2.5 | 226 | 206 | 142 | 125 | 220 | 8 | 12.5 | 43 | 0.35 | 1.7 | 0.9 | 4 | 3 | 165
214 | 31322 XJ2 | 110 | 240 | 63 | 457 | 585 | 62 | 1900 | 2800 | 12 | 38 | 57 | 3 | 2.5 | 226 | 188 | 135 | 125 | 224 | 7 | 25 | 72 | 0.83 | 0.72 | 0.4 | 4 | 3 | 176
215 | 32322 | 110 | 240 | 84.5 | 627 | 830 | 86.5 | 1900 | 2800 | 17 | 65 | 80 | 3 | 2.5 | 226 | 198 | 137 | 125 | 222 | 9 | 19.5 | 55 | 0.35 | 1.7 | 0.9 | 4 | 3 | 168
216 | 32924 | 120 | 165 | 29 | 165 | 305 | 32 | 2600 | 3800 | 1.8 | 23 | 29 | 1.5 | 1.5 | 157 | 154 | 130 | 127 | 160 | 5 | 6 | 29 | 0.35 | 1.7 | 0.9 | 1.5 | 1.5 | 141
217 | T4CB 120 | 120 | 170 | 27 | 157 | 250 | 26.5 | 2600 | 3800 | 1.7 | 19.5 | 25 | 2.5 | 2.5 | 157 | 157 | 130 | 132 | 164 | 4 | 7.5 | 34 | 0.48 | 1.25 | 0.7 | 3 | 3 | 142
218 | 32024 X | 120 | 180 | 38 | 242 | 415 | 44 | 2400 | 3400 | 3.25 | 29 | 38 | 2.5 | 2 | 170 | 161 | 132 | 131 | 173 | 7 | 9 | 39 | 0.46 | 1.3 | 0.7 | 2.5 | 2 | 150
219 | 33024 | 120 | 180 | 48 | 292 | 540 | 56 | 2600 | 3400 | 4.2 | 38 | 48 | 2.5 | 2 | 170 | 160 | 132 | 131 | 171 | 6 | 10 | 36 | 0.3 | 2 | 1.1 | 2.5 | 2 | 149
220 | 30224 J2 | 120 | 215 | 43.5 | 341 | 465 | 49 | 2200 | 3000 | 6.15 | 34 | 40 | 2.5 | 2.5 | 203 | 187 | 141 | 132 | 201 | 6 | 9.5 | 43 | 0.43 | 1.4 | 0.8 | 3 | 2.5 | 161
221 | 32224 J2 | 120 | 215 | 61.5 | 468 | 695 | 72 | 2200 | 3000 | 9.15 | 50 | 58 | 2.5 | 2.5 | 203 | 181 | 137 | 132 | 204 | 7 | 11.5 | 51 | 0.43 | 1.4 | 0.8 | 3 | 2.5 | 163
222 | 30324 J2 | 120 | 260 | 59.5 | 561 | 710 | 73.5 | 2000 | 2600 | 14 | 46 | 55 | 3 | 2.5 | 245 | 221 | 153 | 135 | 237 | 7 | 13.5 | 47 | 0.35 | 1.7 | 0.9 | 4 | 3 | 178
223 | 31324 XJ2 | 120 | 260 | 68 | 539 | 695 | 73.5 | 1700 | 2400 | 15.5 | 42 | 62 | 3 | 2.5 | 245 | 203 | 145 | 135 | 244 | 9 | 26 | 78 | 0.83 | 0.72 | 0.4 | 4 | 3 | 190
224 | 32324 J2 | 120 | 260 | 90.5 | 792 | 1120 | 110 | 1800 | 2600 | 21.5 | 69 | 86 | 3 | 2.5 | 245 | 213 | 148 | 135 | 239 | 9 | 21.5 | 60 | 0.35 | 1.7 | 0.9 | 4 | 3 | 181
225 | 32926 | 130 | 180 | 32 | 198 | 365 | 38 | 2400 | 3600 | 2.4 | 25 | 32 | 2 | 1.5 | 172 | 167 | 141 | 140 | 173 | 6 | 7 | 31 | 0.33 | 1.8 | 1 | 2 | 1.5 | 153
226 | 32026 X | 130 | 200 | 45 | 314 | 540 | 55 | 2200 | 3000 | 4.95 | 34 | 45 | 2.5 | 2 | 190 | 178 | 144 | 142 | 192 | 7 | 11 | 42 | 0.43 | 1.4 | 0.8 | 2.5 | 2 | 165
227 | 30226 J2 | 130 | 230 | 43.75 | 369 | 490 | 53 | 2000 | 2800 | 7.6 | 34 | 40 | 3 | 2.5 | 216 | 203 | 152 | 146 | 217 | 7 | 9.5 | 45 | 0.43 | 1.4 | 0.8 | 4 | 3 | 173
228 | 32226 J2 | 130 | 230 | 67.75 | 550 | 830 | 85 | 2000 | 2800 | 11.5 | 54 | 64 | 3 | 2.5 | 216 | 193 | 146 | 146 | 219 | 7 | 13.5 | 56 | 0.43 | 1.4 | 0.8 | 4 | 3 | 176
229 | 30326 J2 | 130 | 280 | 63.75 | 627 | 800 | 83 | 1800 | 2400 | 17 | 49 | 58 | 4 | 3 | 263 | 239 | 164 | 150 | 255 | 8 | 14.5 | 51 | 0.35 | 1.7 | 0.9 | 5 | 4 | 196
230 | 31326 XJ2 | 130 | 280 | 72 | 605 | 780 | 81.5 | 1600 | 2400 | 18.5 | 44 | 66 | 4 | 3 | 263 | 218 | 157 | 150 | 261 | 8 | 28 | 84 | 0.83 | 0.72 | 0.4 | 5 | 4 | 204
231 | 32928 | 140 | 190 | 32 | 205 | 390 | 40 | 2200 | 3400 | 2.55 | 25 | 32 | 2 | 1.5 | 182 | 177 | 150 | 150 | 184 | 6 | 7 | 33 | 0.35 | 1.7 | 0.9 | 2 | 1.5 | 163
232 | T4CB 140 | 140 | 195 | 29 | 194 | 325 | 33.5 | 2200 | 3200 | 2.4 | 21 | 27 | 2.5 | 2.5 | 181 | 180 | 151 | 154 | 189 | 5 | 8 | 40 | 0.5 | 1.2 | 0.7 | 3 | 3 | 165
233 | 32028 X | 140 | 210 | 45 | 330 | 585 | 58.5 | 2200 | 2800 | 5.25 | 34 | 45 | 2.5 | 2 | 200 | 187 | 153 | 152 | 202 | 7 | 11 | 46 | 0.46 | 1.3 | 0.7 | 2.5 | 2 | 175
234 | 30228 J2 | 140 | 250 | 45.75 | 418 | 570 | 58.5 | 1900 | 2600 | 8.65 | 36 | 42 | 3 | 2.5 | 236 | 219 | 164 | 156 | 234 | 7 | 9.5 | 47 | 0.43 | 1.4 | 0.8 | 4 | 3 | 186
235 | 32228 J2 | 140 | 250 | 71.75 | 644 | 1000 | 100 | 1900 | 2600 | 14.5 | 58 | 68 | 3 | 2.5 | 236 | 210 | 159 | 156 | 238 | 8 | 13.5 | 60 | 0.43 | 1.4 | 0.8 | 4 | 3 | 191
236 | 31328 XJ2 | 140 | 300 | 77 | 693 | 900 | 88 | 1500 | 2200 | 24.5 | 47 | 70 | 4 | 3 | 283 | 235 | 169 | 160 | 280 | 9 | 30 | 90 | 0.83 | 0.72 | 0.4 | 5 | 4 | 219
237 | T4DB 150 | 150 | 210 | 32 | 233 | 390 | 40 | 2000 | 3000 | 3.05 | 23 | 30 | 2.5 | 2.5 | 196 | 194 | 162 | 162 | 203 | 5 | 9 | 41 | 0.46 | 1.3 | 0.7 | 3 | 3 | 177
238 | 32030 X | 150 | 225 | 48 | 369 | 655 | 65.5 | 2000 | 2600 | 6.35 | 36 | 48 | 2.5 | 2.5 | 213 | 200 | 164 | 164 | 216 | 8 | 12 | 49 | 0.46 | 1.3 | 0.7 | 3 | 2.5 | 187
239 | 33030 | 150 | 225 | 59 | 457 | 865 | 86.5 | 2000 | 2600 | 8.15 | 46 | 59 | 2.5 | 2.5 | 213 | 200 | 164 | 162 | 217 | 8 | 13 | 48 | 0.37 | 1.6 | 0.9 | 3 | 2.5 | 188
240 | 30230 | 150 | 270 | 49 | 429 | 560 | 57 | 1800 | 2400 | 11 | 38 | 45 | 3 | 2.5 | 256 | 234 | 175 | 166 | 250 | 9 | 11 | 50 | 0.43 | 1.4 | 0.8 | 4 | 3 | 200
241 | 32230 J2 | 150 | 270 | 77 | 737 | 1140 | 112 | 1700 | 2400 | 17.5 | 60 | 73 | 3 | 2.5 | 256 | 226 | 171 | 166 | 254 | 8 | 17 | 64 | 0.43 | 1.4 | 0.8 | 4 | 3 | 205
242 | 31330 XJ2 | 150 | 320 | 82 | 781 | 1020 | 100 | 1400 | 2000 | 29.5 | 50 | 75 | 4 | 3 | 303 | 251 | 181 | 170 | 300 | 9 | 32 | 96 | 0.83 | 0.72 | 0.4 | 5 | 4 | 234
243 | T4DB 160 | 160 | 220 | 32 | 242 | 415 | 41.5 | 2000 | 2800 | 3.25 | 23 | 30 | 2.5 | 2.5 | 206 | 204 | 172 | 174 | 213 | 5 | 9 | 44 | 0.48 | 1.25 | 0.7 | 3 | 3 | 187
244 | 32032 X | 160 | 240 | 51 | 429 | 780 | 78 | 1800 | 2400 | 7.75 | 38 | 51 | 2.5 | 2.5 | 228 | 213 | 175 | 174 | 231 | 8 | 13 | 52 | 0.46 | 1.3 | 0.7 | 3 | 2.5 | 200
245 | T4EE 160/VB406 | 160 | 245 | 61 | 528 | 980 | 95 | 1800 | 2600 | 10.5 | 50 | 59 | 5 | 3 | 229 | 229 | 174 | 182 | 236 | 9 | 11 | 57 | 0.44 | 1.35 | 0.8 | 5 | 4 | 203
246 | 30232 J2 | 160 | 290 | 52 | 528 | 735 | 72 | 1600 | 2200 | 13 | 40 | 48 | 3 | 2.5 | 275 | 252 | 189 | 176 | 269 | 8 | 12 | 54 | 0.43 | 1.4 | 0.8 | 4 | 3 | 214
247 | 32232 J2 | 160 | 290 | 84 | 880 | 1400 | 132 | 1600 | 2200 | 25.5 | 67 | 80 | 3 | 2.5 | 275 | 242 | 183 | 176 | 274 | 10 | 17 | 70 | 0.43 | 1.4 | 0.8 | 4 | 3 | 221
248 | 30332 J2 | 160 | 340 | 75 | 913 | 1180 | 114 | 1500 | 2000 | 29 | 58 | 68 | 4 | 3 | 323 | 290 | 201 | 180 | 310 | 9 | 17 | 61 | 0.35 | 1.7 | 0.9 | 5 | 4 | 233
249 | T4DB 170 | 170 | 230 | 32 | 251 | 440 | 43 | 1900 | 2800 | 3.45 | 23 | 30 | 2.5 | 2.5 | 216 | 215 | 182 | 184 | 223 | 6 | 9 | 44 | 0.46 | 1.3 | 0.7 | 3 | 3 | 197
250 | 32934 | 170 | 230 | 38 | 286 | 585 | 55 | 1900 | 2800 | 4.5 | 30 | 38 | 2.5 | 2 | 220 | 213 | 183 | 182 | 222 | 7 | 8 | 42 | 0.37 | 1.6 | 0.9 | 2.5 | 2 | 200
251 | 32034 X | 170 | 260 | 57 | 512 | 915 | 90 | 1700 | 2200 | 10.5 | 43 | 57 | 2.5 | 2.5 | 246 | 230 | 188 | 184 | 249 | 10 | 14 | 56 | 0.44 | 1.35 | 0.8 | 3 | 2.5 | 214
252 | 30234 J2 | 170 | 310 | 57 | 616 | 865 | 83 | 1500 | 2000 | 19 | 43 | 52 | 4 | 3 | 293 | 268 | 203 | 190 | 288 | 8 | 14 | 58 | 0.43 | 1.4 | 0.8 | 5 | 4 | 230
253 | 32234 J2 | 170 | 310 | 91 | 1010 | 1630 | 150 | 1500 | 2000 | 28.5 | 71 | 86 | 4 | 3 | 293 | 259 | 196 | 190 | 294 | 10 | 20 | 75 | 0.43 | 1.4 | 0.8 | 5 | 4 | 237
254 | T4DB 180 | 180 | 240 | 32 | 251 | 450 | 44 | 1800 | 2600 | 3.6 | 23 | 30 | 2.5 | 2.5 | 226 | 224 | 191 | 192 | 233 | 6 | 9 | 48 | 0.48 | 1.25 | 0.7 | 3 | 3 | 207
255 | 32936 | 180 | 250 | 45 | 352 | 735 | 68 | 1700 | 2600 | 6.65 | 34 | 45 | 2.5 | 2 | 240 | 225 | 194 | 192 | 241 | 8 | 11 | 53 | 0.48 | 1.25 | 0.7 | 2.5 | 2 | 216
256 | 32036 X | 180 | 280 | 64 | 644 | 1160 | 110 | 1600 | 2200 | 14.5 | 48 | 64 | 2.5 | 2.5 | 266 | 247 | 199 | 194 | 267 | 10 | 16 | 59 | 0.43 | 1.4 | 0.8 | 3 | 2.5 | 229
257 | 30236 J2 | 180 | 320 | 57 | 583 | 815 | 80 | 1500 | 2000 | 20 | 43 | 52 | 4 | 3 | 303 | 278 | 211 | 200 | 297 | 9 | 14 | 61 | 0.44 | 1.35 | 0.8 | 5 | 4 | 239
258 | 32236 J2 | 180 | 320 | 91 | 1010 | 1630 | 150 | 1400 | 1900 | 29.5 | 71 | 86 | 4 | 3 | 303 | 267 | 204 | 200 | 303 | 10 | 20 | 78 | 0.44 | 1.35 | 0.8 | 5 | 4 | 247
259 | 32938 | 190 | 260 | 45 | 358 | 765 | 72 | 1600 | 2400 | 7 | 34 | 45 | 2.5 | 2 | 248 | 235 | 204 | 202 | 251 | 8 | 11 | 55 | 0.48 | 1.25 | 0.7 | 2.5 | 2 | 227
260 | JM 738249/210 | 190 | 260 | 46 | 380 | 800 | 75 | 1600 | 2400 | 6.7 | 36.5 | 44 | 2.8 | 2.5 | 256 | 235 | 205 | 204 | 252 | 8 | 9.5 | 55 | 0.48 | 1.25 | 0.7 | 3 | 2.5 | 227
261 | 32038 X | 190 | 290 | 64 | 660 | 1200 | 112 | 1500 | 2000 | 15 | 48 | 64 | 2.5 | 25 | 276 | 257 | 210 | 204 | 279 | 10 | 16 | 62 | 0.44 | 1.35 | 0.8 | 3 | 2.5 | 240
262 | 30238 J2 | 190 | 340 | 60 | 721 | 1000 | 95 | 1400 | 1800 | 24 | 46 | 55 | 4 | 3 | 323 | 298 | 224 | 210 | 318 | 9 | 14 | 63 | 0.43 | 1.4 | 0.8 | 5 | 4 | 254
263 | T4DB 200 | 200 | 270 | 37 | 330 | 600 | 57 | 1600 | 2400 | 5.45 | 27 | 34 | 2.5 | 2.5 | 255 | 251 | 214 | 214 | 262 | 6 | 10 | 53 | 0.48 | 1.25 | 0.7 | 3 | 3 | 232
264 | 32940 | 200 | 280 | 51 | 473 | 950 | 88 | 1500 | 2200 | 9.5 | 39 | 51 | 2.5 | 2.5 | 266 | 257 | 217 | 214 | 271 | 9 | 12 | 53 | 0.4 | 1.5 | 0.8 | 3 | 2.5 | 239
265 | 32040 X | 200 | 310 | 70 | 748 | 1370 | 127 | 1400 | 1900 | 19.5 | 53 | 70 | 2.5 | 2.5 | 296 | 273 | 222 | 214 | 297 | 11 | 17 | 66 | 0.43 | 1.4 | 0.8 | 3 | 2.5 | 254
266 | 30240 J2 | 200 | 360 | 64 | 792 | 1120 | 106 | 1300 | 1700 | 25 | 48 | 58 | 4 | 3 | 343 | 315 | 237 | 220 | 336 | 9 | 16 | 68 | 0.43 | 1.4 | 0.8 | 5 | 4 | 268
267 | 32240 J2 | 200 | 360 | 104 | 1210 | 2000 | 180 | 1300 | 1700 | 42.5 | 82 | 98 | 4 | 3 | 343 | 302 | 231 | 220 | 340 | 11 | 22 | 83 | 0.4 | 1.5 | 0.8 | 5 | 4 | 274
268 | T2DC 220/VE141 | 220 | 285 | 41 | 396 | 830 | 75 | 1500 | 2200 | 6.45 | 33 | 40 | 3 | 2.5 | 270 | 270 | 233 | 236 | 277 | 7 | 8 | 45 | 0.31 | 1.9 | 1.1 | 4 | 3 | 249
269 | 32944 | 220 | 300 | 51 | 484 | 1000 | 91.5 | 1400 | 2000 | 10 | 39 | 51 | 2.5 | 2.5 | 286 | 275 | 234 | 234 | 290 | 9 | 12 | 58 | 0.43 | 1.4 | 0.8 | 3 | 2.5 | 259
270 | 32044 X | 220 | 340 | 76 | 897 | 1660 | 150 | 1300 | 1700 | 25.5 | 57 | 76 | 3 | 2.5 | 325 | 300 | 244 | 236 | 326 | 12 | 19 | 72 | 0.43 | 1.4 | 0.8 | 4 | 3 | 279
271 | 30244 J2 | 220 | 400 | 72 | 990 | 1400 | 129 | 1200 | 1600 | 40 | 54 | 65 | 4 | 3 | 383 | 348 | 259 | 242 | 371 | 10 | 18 | 74 | 0.43 | 1.4 | 0.8 | 5 | 4 | 294
272 | 32244 J2 | 220 | 400 | 114 | 1610 | 2700 | 232 | 1100 | 1500 | 60 | 90 | 108 | 4 | 3 | 383 | 334 | 253 | 242 | 379 | 13 | 24 | 95 | 0.43 | 1.4 | 0.8 | 5 | 4 | 306
273 | T4EB 240/VE174 | 240 | 320 | 42 | 429 | 815 | 73.5 | 1300 | 1900 | 8.45 | 30 | 39 | 2.5 | 2.5 | 305 | 299 | 256 | 254 | 310 | 7 | 12 | 60 | 0.46 | 1.3 | 0.7 | 3 | 3 | 276
274 | 32948 | 240 | 320 | 51 | 512 | 1080 | 96.5 | 1300 | 1900 | 11 | 39 | 51 | 2.5 | 2.5 | 308 | 294 | 255 | 254 | 311 | 9 | 12 | 64 | 0.46 | 1.3 | 0.7 | 3 | 2.5 | 280
275 | T2EE 240/VB406 | 240 | 320 | 57 | 616 | 1320 | 120 | 1300 | 1900 | 12.5 | 46 | 56 | 5 | 3 | 303 | 296 | 254 | 266 | 311 | 9 | 11 | 58 | 0.35 | 1.7 | 0.9 | 6 | 4 | 277
276 | 32048 X | 240 | 360 | 76 | 935 | 1800 | 160 | 1200 | 1600 | 27.5 | 57 | 76 | 3 | 2.5 | 345 | 318 | 262 | 256 | 346 | 12 | 19 | 78 | 0.46 | 1.3 | 0.7 | 4 | 3 | 299
277 | 32248 J2/HA1 | 240 | 440 | 127 | 1940 | 3350 | 275 | 1000 | 1400 | 81.5 | 100 | 120 | 4 | 3 | 420 | 365 | 276 | 262 | 415 | 14 | 27 | 105 | 0.43 | 1.4 | 0.8 | 5 | 4 | 335
278 | 32052 X | 260 | 400 | 87 | 1170 | 2200 | 190 | 1100 | 1400 | 40 | 65 | 87 | 4 | 3 | 383 | 352 | 287 | 282 | 383 | 13 | 22 | 84 | 0.43 | 1.4 | 0.8 | 5 | 4 | 328
279 | 32252 J2/HA1 | 260 | 480 | 137 | 2200 | 3650 | 300 | 900 | 1200 | 105 | 106 | 130 | 5 | 4 | 458 | 401 | 303 | 286 | 454 | 16 | 31 | 112 | 0.43 | 1.4 | 0.8 | 6 | 5 | 366
280 | BT1B 332973 | 260 | 540 | 109 | 2120 | 3050 | 250 | 850 | 1300 | 107 | 80 | 102 | 5 | 5 | 514 | 463 | 325 | 286 | 493 | 18 | 29 | 93 | 0.35 | 1.7 | 0.9 | 6 | 6 | 376
281 | 30352 J2 | 260 | 540 | 113 | 2120 | 3050 | 250 | 850 | 1200 | 110 | 85 | 102 | 5 | 5 | 514 | 461 | 325 | 286 | 493 | 15 | 28 | 97 | 0.35 | 1.7 | 0.9 | 6 | 6 | 376
282 | 32956/C02 | 280 | 380 | 63.5 | 765 | 1660 | 140 | 1100 | 1600 | 20 | 48 | 63.5 | 2.5 | 2.5 | 366 | 348 | 298 | 285 | 368 | 11 | 15.5 | 74 | 0.43 | 1.4 | 0.8 | 3 | 2.5 | 329
283 | 32056 X | 280 | 420 | 87 | 1210 | 2360 | 200 | 1000 | 1300 | 40.5 | 65 | 87 | 4 | 3 | 400 | 370 | 305 | 302 | 402 | 14 | 22 | 89 | 0.46 | 1.3 | 0.7 | 5 | 4 | 348
284 | 32960 | 300 | 420 | 76 | 1050 | 2240 | 190 | 950 | 1400 | 32 | 57 | 76 | 3 | 2.5 | 404 | 383 | 324 | 317 | 405 | 12 | 19 | 79 | 0.4 | 1.5 | 0.8 | 4 | 3 | 358
285 | 32060 X | 300 | 460 | 100 | 1540 | 3000 | 250 | 900 | 1200 | 58 | 74 | 100 | 4 | 3 | 440 | 404 | 330 | 322 | 439 | 15 | 26 | 97 | 0.43 | 1.4 | 0.8 | 5 | 4 | 377
286 | 32260 J2/HA1 | 300 | 540 | 149 | 2750 | 4750 | 365 | 800 | 1100 | 140 | 115 | 140 | 5 | 4 | 518 | 453 | 343 | 326 | 511 | 17 | 34 | 126 | 0.43 | 1.4 | 0.8 | 6 | 5 | 413
287 | 32964 | 320 | 440 | 76 | 1080 | 2360 | 196 | 900 | 1300 | 33.5 | 57 | 76 | 3 | 2.5 | 424 | 402 | 343 | 337 | 426 | 13 | 19 | 84 | 0.43 | 1.4 | 0.8 | 4 | 3 | 379
288 | 32064 X | 320 | 480 | 100 | 1540 | 3100 | 255 | 850 | 1100 | 64 | 74 | 100 | 4 | 3 | 460 | 424 | 350 | 342 | 461 | 15 | 26 | 103 | 0.46 | 1.3 | 0.7 | 5 | 4 | 399
289 | 332303 | 320 | 620 | 141 | 2810 | 4650 | 360 | 700 | 1000 | 180 | 107 | 125 | 7 | 7 | 586 | 501 | 380 | 354 | 577 | 16 | 34 | 154 | 0.6 | 1 | 0.6 | 7.5 | 7.5 | 460
290 | 32968 | 340 | 460 | 76 | 1080 | 2400 | 200 | 850 | 1300 | 35 | 57 | 76 | 3 | 2.5 | 444 | 421 | 361 | 357 | 446 | 14 | 19 | 90 | 0.44 | 1.35 | 0.8 | 4 | 3 | 399
291 | 32972 | 360 | 480 | 76 | 1120 | 2550 | 204 | 800 | 1200 | 37 | 57 | 76 | 3 | 2.5 | 464 | 439 | 380 | 377 | 466 | 14 | 19 | 96 | 0.46 | 1.3 | 0.7 | 4 | 3 | 419
292 | 332302 | 360 | 680 | 165 | 3690 | 6300 | 455 | 630 | 900 | 260 | 125 | 150 | 7 | 7 | 646 | 551 | 416 | 394 | 640 | 22 | 40 | 172 | 0.6 | 1 | 0.6 | 7.5 | 7.5 | 512
293 | BT1B 332787/HA4 | 680 | 1000 | 190 | 5610 | 12700 | 800 | 360 | 500 | 485 | 140 | 188 | 5 | 5 | 974 | 884 | 742 | 706 | 953 | 27 | 50 | 200 | 0.43 | 1.4 | 0.8 | 6 | 6 | 829
294 | BT1B 332890/HA1 | 710 | 950 | 113 | 2860 | 6550 | 450 | 360 | 530 | 200 | 80 | 106 | 5 | 5 | 924 | 874 | 767 | 736 | 910 | 12 | 33 | 175 | 0.44 | 1.35 | 0.8 | 6 | 6 | 816
295 | BT1B 328214/HA5 | 900 | 1180 | 122 | 3960 | 9150 | 585 | 260 | 400 | 340 | 87 | 122 | 5 | 5 | 1154 | 1100 | 966 | 926 | 1134 | 21 | 35 | 191 | 0.4 | 1.5 | 0.8 | 6 | 6 | 1019
296 | BT1B 332335/HA4 | 1270 | 1465 | 73 | 2120 | 6950 | 415 | 180 | 260 | 153 | 51 | 69 | 5 | 5 | 1439 | 1390 | 1310 | 1296 | 1408 | 17 | 22 | 249 | 0.48 | 1.25 | 0.7 | 6 | 6 | 1345
297 | BT1-8010/HA4 | 1270 | 1465 | 100 | 3190 | 10800 | 640 | 180 | 260 | 265 | 75 | 100 | 5 | 5 | 1439 | 1400 | 1315 | 1296 | 1434 | 19 | 25 | 265 | 0.48 | 1.25 | 0.7 | 6 | 6 | 1363
Single row taper roller bearings, for paired mounting, tandem arrangement
H02 | Bearing | d | D | T | C | C0 | Pu | nr | nmax | Mass | C | B | ramax | rbmax | Damax | Damin | damax | dbmin | Dbmin | camin | cbmin | a | e | Y | Y0 | r12 | r34 | d1 | T1 | C1 | B1 | Tri
1 | T7FC 055T73/QCL7CDTC10 * | 55 | 115 | 73 | 250 | 325 | 39 | 3400 | 5600 | 3.5 | 62.5 | 70 | 2.5 | 2.5 | 101 | 86 | 66 | 67 | 109 | 4 | 10.5 | 78 | 0.88 | 0.68 | 0.4 | 3 | 3 | 90 | 34 | 23.5 | 31 | 8
2 | T7FC 060T80/QCL7CDTC10 * | 60 | 125 | 80 | 305 | 405 | 49 | 3000 | 5300 | 4.05 | 69 | 76.5 | 2.5 | 2.5 | 111 | 94 | 72 | 72 | 119 | 4 | 11 | 84 | 0.83 | 0.72 | 0.4 | 3 | 3 | 97 | 37 | 26 | 33.5 | 9.5
3 | T7FC 070T83/QCL7CDTC10 * | 70 | 140 | 83 | 355 | 480 | 55 | 2800 | 4500 | 11 | 71 | 79.5 | 2.5 | 2.5 | 126 | 106 | 82 | 82 | 133 | 5 | 12 | 94 | 0.88 | 0.68 | 0.4 | 3 | 3 | 110 | 39 | 27 | 35.5 | 8.5
4 | T7FC 080T98/QCL7CDTC20 * | 80 | 160 | 98 | 450 | 630 | 71 | 2400 | 4000 | 16.5 | 84 | 94 | 2.5 | 2.5 | 146 | 121 | 94 | 92 | 152 | 5 | 14 | 106 | 0.88 | 0.68 | 0.4 | 3 | 3 | 125 | 45 | 31 | 41 | 12
Single row taper roller bearings, for paired mounting, back-to-back arrangement
H03 | Bearing | d | D | T | C | C0 | Pu | nr | nmax | Mass | C | ramax | romax | dbmin | Dbmin | cbmin | a | e | Y1 | Y2 | Y0 | r12 | r5 | d1 | T1 | C1 | B1 | Tro
1 | 30308T72 J2/QDBC220 * | 40 | 90 | 72 | 170 | 190 | 21.6 | 5300 | 8000 | 1.9 | 61.5 | 2 | 0.6 | 49 | 82 | 5 | 50 | 0.35 | 1.9 | 2.9 | 1.8 | 2 | 0.6 | 62.5 | 25.25 | 20 | 23 | 21.5
2 | 30215T70 J2/DBC270 | 75 | 130 | 70 | 238 | 355 | 41.5 | 3000 | 5000 | 3.25 | 59.5 | 2 | 0.6 | 84 | 124 | 5 | 69 | 0.43 | 1.6 | 2.3 | 1.6 | 2 | 0.6 | 99.2 | 27.25 | 22 | 25 | 15.5
3 | 32215T80 J2/QDB | 75 | 130 | 80 | 275 | 425 | 49 | 3000 | 5000 | 6.8 | 67.5 | 2 | 0.6 | 84 | 125 | 6 | 72 | 0.43 | 1.6 | 2.3 | 1.6 | 2 | 0.6 | 100 | 33.25 | 27 | 31 | 13.5
4 | 32216T78 J2/QDBC110 | 80 | 140 | 78 | 319 | 490 | 57 | 2800 | 4500 | 4.45 | 63.5 | 2 | 0.6 | 90 | 134 | 7 | 68 | 0.43 | 1.6 | 2.3 | 1.6 | 2.5 | 0.6 | 106 | 35.25 | 28 | 33 | 7.5
5 | 32017T66 X/QDBC280 | 85 | 130 | 66 | 238 | 450 | 51 | 2800 | 4800 | 2.7 | 52 | 1.5 | 0.6 | 92 | 125 | 7 | 64 | 0.44 | 1.5 | 2.3 | 1.4 | 1.5 | 0.6 | 108 | 29 | 22 | 29 | 8
6 | 30217T71 J2/QDB | 85 | 150 | 71 | 303 | 440 | 51 | 2600 | 4300 | 4.1 | 58 | 2 | 0.6 | 95 | 141 | 6.5 | 71 | 0.43 | 1.6 | 2.3 | 1.6 | 2.5 | 0.6 | 112 | 30.5 | 24 | 28 | 10
7 | 31318T103 J2/DB31 | 90 | 190 | 103 | 457 | 630 | 73.5 | 1900 | 3400 | 12.5 | 70 | 3 | 1 | 105 | 179 | 16.5 | 124 | 0.83 | 0.81 | 1.2 | 0.8 | 4 | 1 | 138 | 46.5 | 30 | 43 | 10
8 | 32220T108 J2/DB | 100 | 180 | 108 | 539 | 880 | 96.5 | 2200 | 3600 | 10.5 | 88 | 2.5 | 1 | 112 | 171 | 10 | 92 | 0.43 | 1.6 | 2.3 | 1.6 | 3 | 1 | 135 | 49 | 39 | 46 | 10
9 | 32220T140 J2/DB11 | 100 | 180 | 140 | 539 | 880 | 96.5 | 2200 | 3600 | 12.5 | 120 | 2.5 | 1 | 112 | 171 | 10 | 124 | 0.43 | 1.6 | 2.3 | 1.6 | 3 | 1 | 135 | 49 | 39 | 46 | 42
10 | 32022T84 X/QDBC200 | 110 | 170 | 84 | 402 | 780 | 85 | 2200 | 3600 | 6.5 | 66 | 2 | 0.6 | 121 | 163 | 9 | 80 | 0.43 | 1.6 | 2.3 | 1.6 | 2.5 | 0.6 | 140 | 38 | 29 | 38 | 8
11 | 32024T84 X/QDBC200 | 120 | 180 | 84 | 418 | 830 | 88 | 2000 | 3400 | 7 | 66 | 2 | 0.6 | 131 | 173 | 9 | 86 | 0.46 | 1.5 | 2.2 | 1.4 | 2.5 | 0.6 | 150 | 38 | 29 | 38 | 8
12 | 32224T146 J2/DB31C210 | 120 | 215 | 146 | 792 | 1400 | 146 | 1800 | 3000 | 21 | 123 | 2.5 | 1 | 132 | 204 | 11.5 | 125 | 0.43 | 1.6 | 2.3 | 1.6 | 3 | 1 | 163 | 61.5 | 50 | 58 | 23
13 | 31324T146 XJ2/DB | 120 | 260 | 146 | 935 | 1400 | 146 | 1400 | 2400 | 35 | 94 | 3 | 1 | 135 | 244 | 26 | 166 | 0.83 | 0.81 | 1.2 | 0.9 | 4 | 1 | 190 | 68 | 42 | 62 | 10
14 | 30226T97.5 J2/DB | 130 | 230 | 97.5 | 627 | 980 | 106 | 1700 | 2800 | 15 | 78 | 3 | 1 | 146 | 217 | 9.5 | 99 | 0.43 | 1.6 | 2.3 | 1.6 | 4 | 1 | 173 | 43.75 | 34 | 40 | 10
15 | 30326T142 J2/DB11C150 | 130 | 280 | 142 | 1080 | 1600 | 166 | 1400 | 2400 | 36.5 | 112.5 | 4 | 1.5 | 150 | 255 | 14.5 | 116 | 0.35 | 1.9 | 2.9 | 1.8 | 5 | 1.5 | 196 | 63.75 | 49 | 58 | 14.5
16 | 32028T130 X/QDB | 140 | 210 | 130 | 561 | 1160 | 116 | 1700 | 2800 | 12.7 | 108 | 2 | 0.6 | 152 | 202 | 11 | 132 | 0.46 | 1.5 | 2.2 | 1.4 | 2.5 | 0.6 | 175 | 45 | 34 | 45 | 40
17 | 30228T106 J2/DB | 140 | 250 | 106 | 721 | 1140 | 116 | 1500 | 2600 | 19.5 | 86.5 | 3 | 1 | 156 | 234 | 9.5 | 108 | 0.43 | 1.6 | 2.3 | 1.6 | 4 | 1 | 186 | 45.75 | 36 | 42 | 14.5
18 | 32228T158 J2/DB | 140 | 250 | 158 | 1100 | 2000 | 200 | 1500 | 2600 | 31 | 130.5 | 3 | 1 | 156 | 238 | 13.5 | 134 | 0.43 | 1.6 | 2.3 | 1.6 | 4 | 1 | 191 | 71.75 | 58 | 68 | 14.5
19 | 32230T168 J2/DB | 150 | 270 | 168 | 1250 | 2280 | 224 | 1400 | 2400 | 38 | 134 | 3 | 1 | 166 | 254 | 17 | 142 | 0.43 | 1.6 | 2.3 | 1.6 | 4 | 1 | 205 | 77 | 60 | 73 | 14
20 | 32230T248 J2/DB31 | 150 | 270 | 248 | 1250 | 2280 | 224 | 1400 | 2400 | 39.5 | 214 | 3 | 1 | 166 | 254 | 17 | 142 | 0.43 | 1.6 | 2.3 | 1.6 | 4 | 1 | 205 | 77 | 60 | 73 | 94
21 | 31330T179 XJ2/DB | 150 | 320 | 179 | 1340 | 2040 | 200 | 1100 | 2000 | 58.5 | 115 | 4 | 1.5 | 170 | 300 | 32 | 207 | 0.83 | 0.81 | 1.2 | 0.9 | 5 | 1.5 | 234 | 82 | 50 | 75 | 15
22 | 32232T179 J2/DB32C230 | 160 | 290 | 179 | 1510 | 2800 | 265 | 1300 | 2200 | 52.5 | 145 | 3 | 1 | 176 | 274 | 17 | 150 | 0.43 | 1.6 | 2.3 | 1.6 | 4 | 1 | 221 | 84 | 67 | 80 | 11
23 | 32034T162 X/DB31 | 170 | 260 | 162 | 880 | 1830 | 180 | 1400 | 2200 | 30.5 | 134 | 2.5 | 1 | 182 | 249 | 14 | 160 | 0.44 | 1.5 | 2.3 | 1.4 | 3 | 1 | 214 | 57 | 43 | 57 | 48
24 | 32936T135/DBC260 | 180 | 250 | 135 | 605 | 1460 | 137 | 1400 | 2600 | 14.5 | 113 | 2 | 0.6 | 192 | 241 | 11 | 122 | 0.48 | 1.4 | 2.1 | 1.4 | 2.5 | 0.6 | 216 | 45 | 34 | 45 | 45
25 | 32036T150 X/DB | 180 | 280 | 150 | 1100 | 2320 | 220 | 1300 | 2200 | 29.5 | 118 | 2.5 | 1 | 194 | 267 | 16 | 140 | 0.43 | 1.6 | 2.3 | 1.6 | 3 | 1 | 229 | 64 | 48 | 64 | 22
26 | 32236T196 J2/DB32 | 180 | 320 | 196 | 1720 | 3250 | 300 | 1100 | 1900 | 61.5 | 156 | 4 | 1.5 | 200 | 297 | 14 | 169 | 0.44 | 1.5 | 2.3 | 1.4 | 5 | 1.5 | 239 | 91 | 71 | 86 | 14
27 | 32938T102/DB31 | 190 | 260 | 102 | 616 | 1530 | 143 | 1300 | 2400 | 15 | 80 | 2 | 0.6 | 202 | 251 | 11 | 122 | 0.48 | 1.4 | 2.1 | 1.4 | 2.5 | 0.6 | 227 | 45 | 34 | 45 | 12
28 | 32938T122/DBCG | 190 | 260 | 122 | 616 | 1530 | 143 | 1300 | 2400 | 15.5 | 100 | 2 | 0.6 | 202 | 251 | 11 | 142 | 0.48 | 1.4 | 2.1 | 1.4 | 2.5 | 0.6 | 227 | 45 | 34 | 45 | 32
29 | 32038T146 X/DB42C220 | 190 | 290 | 146 | 1120 | 2400 | 224 | 1200 | 2000 | 31.5 | 114 | 2.5 | 1 | 204 | 279 | 16 | 142 | 0.44 | 1.5 | 2.3 | 1.4 | 3 | 1 | 240 | 64 | 48 | 64 | 18
30 | 32038T183 X/DB31C330 | 190 | 290 | 183 | 1120 | 2400 | 224 | 1200 | 2000 | 32.5 | 151 | 2.5 | 1 | 204 | 279 | 16 | 179 | 0.44 | 1.5 | 2.3 | 1.4 | 3 | 1 | 240 | 64 | 48 | 64 | 55
31 | 32040T154.5 X/DB11C170 | 200 | 310 | 154.5 | 1280 | 2750 | 255 | 1100 | 1900 | 39.5 | 120.5 | 2.5 | 1 | 214 | 297 | 17 | 147 | 0.43 | 1.6 | 2.3 | 1.6 | 3 | 1 | 254 | 70 | 53 | 70 | 14.5
32 | 32044T165 X/DB42C220 | 220 | 340 | 165 | 1540 | 3350 | 300 | 1000 | 1700 | 52 | 127 | 3 | 1 | 236 | 326 | 19 | 157 | 0.43 | 1.6 | 2.3 | 1.6 | 4 | 1 | 279 | 76 | 57 | 76 | 13
33 | 32044T168 X/DB | 220 | 340 | 168 | 1540 | 3350 | 300 | 1000 | 1700 | 52 | 130 | 3 | 1 | 236 | 326 | 19 | 160 | 0.43 | 1.6 | 2.3 | 1.6 | 4 | 1 | 279 | 76 | 57 | 76 | 16
34 | 32048T172 X/DB | 240 | 360 | 172 | 1570 | 3550 | 315 | 950 | 1600 | 56 | 134 | 3 | 1 | 256 | 346 | 19 | 175 | 0.46 | 1.5 | 2.2 | 1.4 | 4 | 1 | 299 | 76 | 57 | 76 | 20
35 | 32248T284 J2/HA1DB | 240 | 440 | 284 | 3300 | 6550 | 550 | 800 | 1400 | 175 | 230 | 4 | 1.5 | 258 | 415 | 27 | 240 | 0.43 | 1.6 | 2.3 | 1.6 | 5 | 1.5 | 335 | 127 | 100 | 120 | 30
36 | 32052T189 X/DBC280 | 260 | 400 | 189 | 1980 | 4400 | 380 | 850 | 1400 | 80.5 | 145 | 4 | 1.5 | 282 | 383 | 22 | 183 | 0.43 | 1.6 | 2.3 | 1.6 | 5 | 1.5 | 328 | 87 | 65 | 87 | 15
37 | 32052T194 X/DB | 260 | 400 | 194 | 1980 | 4400 | 380 | 850 | 1400 | 80.5 | 150 | 4 | 1.5 | 282 | 383 | 22 | 188 | 0.43 | 1.6 | 2.3 | 1.6 | 5 | 1.5 | 328 | 87 | 65 | 87 | 20
Single row taper roller bearings, for paired mounting, face-to-face arrangement
H04 | Bearing | d | D | T | C | C0 | Pu | nr | nmax | Mass | 2B | ramax | rbmax | Damax | Damin | damax | camin | e | Y1 | Y2 | Y0 | r34 | r5 | C1
1 | 31305 J2/QDF | 25 | 62 | 36.5 | 64.4 | 80 | 8.65 | 6000 | 11000 | 0.55 | 34 | 1 | 0.6 | 55 | 47 | 34 | 3 | 0.83 | 0.81 | 1.2 | 0.8 | 1.5 | 0.6 | 13
2 | 31306 J2/QDF * | 30 | 72 | 41.5 | 93 | 100 | 11.4 | 5600 | 9500 | 0.85 | 38 | 1 | 0.6 | 65 | 55 | 40 | 3 | 0.83 | 0.81 | 1.2 | 0.8 | 1.5 | 0.6 | 14
3 | 31307 J2/QDF * | 35 | 80 | 45.5 | 120 | 134 | 15.6 | 5000 | 8500 | 1.1 | 42 | 1.5 | 0.6 | 71 | 62 | 45 | 3 | 0.83 | 0.81 | 1.2 | 0.8 | 1.5 | 0.6 | 15
4 | 31308 J2/QCL7CDF * | 40 | 90 | 50.5 | 146 | 163 | 19 | 4500 | 7500 | 1.5 | 46 | 1.5 | 0.6 | 81 | 71 | 53 | 3 | 0.83 | 0.81 | 1.2 | 0.8 | 1.5 | 0.6 | 17
5 | 31309 J2/QCL7CDF * | 45 | 100 | 54.5 | 180 | 204 | 24.5 | 4000 | 6700 | 2 | 50 | 1.5 | 0.6 | 91 | 79 | 57 | 4 | 0.83 | 0.81 | 1.2 | 0.8 | 1.5 | 0.6 | 18
6 | 30210 J2/QDF * | 50 | 90 | 43.5 | 150 | 183 | 20.8 | 4800 | 7500 | 1.1 | 40 | 1.5 | 0.6 | 83 | 79 | 58 | 3 | 0.43 | 1.6 | 2.3 | 1.6 | 1.5 | 0.6 | 17
7 | 31310 J2/QCL7CDF * | 50 | 110 | 58.5 | 208 | 240 | 28.5 | 3600 | 6000 | 2.6 | 54 | 2 | 0.6 | 100 | 87 | 62 | 4 | 0.83 | 0.81 | 1.2 | 0.8 | 2 | 0.6 | 19
8 | 33011/QDF03C170 * | 55 | 90 | 54 | 180 | 270 | 30.5 | 4500 | 7000 | 1.35 | 54 | 1.5 | 0.6 | 83 | 81 | 63 | 5 | 0.31 | 2.2 | 3.3 | 2.2 | 1.5 | 0.6 | 21
9 | 31311 J2/QDF * | 55 | 120 | 63 | 240 | 275 | 33.5 | 3400 | 5600 | 3.3 | 58 | 2 | 0.6 | 112 | 94 | 68 | 4 | 0.83 | 0.81 | 1.2 | 0.8 | 2 | 0.6 | 21
10 | 32012 X/QCL7CDFC250 * | 60 | 95 | 46 | 163 | 245 | 27 | 4300 | 6700 | 1.9 | 46 | 1.5 | 0.6 | 88 | 85 | 67 | 4 | 0.43 | 1.6 | 2.3 | 1.6 | 1.5 | 0.6 | 17.5
11 | 32212 J2/QDFC290 * | 60 | 110 | 59.5 | 250 | 320 | 37.5 | 4000 | 6000 | 2.4 | 56 | 1.5 | 0.6 | 103 | 95 | 69 | 4 | 0.4 | 1.7 | 2.5 | 1.6 | 1.5 | 0.6 | 21
12 | 31312 J2/QDF * | 60 | 130 | 67 | 285 | 335 | 40.5 | 3000 | 5300 | 4.1 | 62 | 2 | 1 | 118 | 103 | 74 | 5 | 0.83 | 0.81 | 1.2 | 0.8 | 2.5 | 1 | 22
13 | 30213 J2/QDF * | 65 | 120 | 49.5 | 228 | 270 | 32.5 | 3600 | 5600 | 1.2 | 46 | 1.5 | 0.6 | 113 | 106 | 78 | 4 | 0.4 | 1.7 | 2.5 | 1.6 | 2 | 0.6 | 20
14 | 31313 J2/QCL7CDF * | 65 | 140 | 72 | 325 | 380 | 47.5 | 2800 | 4800 | 5.05 | 66 | 2 | 1 | 128 | 111 | 80 | 5 | 0.83 | 0.81 | 1.2 | 0.8 | 2.5 | 1 | 23
15 | 32014 X/QDF * | 70 | 110 | 50 | 200 | 305 | 34.5 | 3800 | 5600 | 1.8 | 50 | 1.5 | 0.6 | 103 | 98 | 78 | 5 | 0.43 | 1.6 | 2.3 | 1.6 | 1.5 | 0.6 | 19
16 | 33014/DF | 70 | 110 | 62 | 220 | 400 | 45.5 | 3400 | 5600 | 2.4 | 62 | 1.5 | 0.6 | 103 | 99 | 78 | 5 | 0.28 | 2.4 | 3.6 | 2.5 | 1.5 | 0.6 | 25.5
17 | 31314 J2/QCL7CDF * | 70 | 150 | 76 | 365 | 440 | 54 | 2600 | 4500 | 6.15 | 70 | 2 | 1 | 138 | 118 | 85 | 5 | 0.83 | 0.81 | 1.2 | 0.8 | 2.5 | 1 | 25
18 | 33015/QDF | 75 | 115 | 62 | 233 | 455 | 52 | 3200 | 5300 | 2.4 | 62 | 1.5 | 0.6 | 108 | 104 | 84 | 6 | 0.3 | 2.3 | 3.4 | 2.2 | 1.5 | 0.6 | 25.5
19 | 33115/QDFC150 | 75 | 125 | 74 | 303 | 530 | 63 | 3000 | 5000 | 3.8 | 74 | 1.5 | 0.6 | 117 | 109 | 84 | 6 | 0.4 | 1.7 | 2.5 | 1.6 | 1.5 | 0.6 | 29
20 | 32215 J2/QDF | 75 | 130 | 66.5 | 275 | 425 | 49 | 3000 | 5000 | 3.4 | 62 | 1.5 | 0.6 | 122 | 114 | 85 | 4 | 0.43 | 1.6 | 2.3 | 1.6 | 2 | 0.6 | 27
21 | 30215 J2/QDF | 75 | 130 | 55 | 238 | 355 | 41.5 | 3000 | 5000 | 2.85 | 50 | 1.5 | 0.6 | 122 | 115 | 86 | 4 | 0.43 | 1.6 | 2.3 | 1.6 | 2 | 0.6 | 22
22 | 31315 J2/QCL7CDF * | 75 | 160 | 80 | 405 | 490 | 58.5 | 2400 | 4300 | 7.25 | 74 | 2 | 1 | 148 | 127 | 91 | 6 | 0.83 | 0.81 | 1.2 | 0.8 | 2.5 | 1 | 26
23 | 32016 X/QDFC165 | 80 | 125 | 58 | 233 | 430 | 49 | 3000 | 5000 | 2.65 | 58 | 1.5 | 0.6 | 117 | 112 | 90 | 6 | 0.43 | 1.6 | 2.3 | 1.6 | 1.5 | 0.6 | 22
24 | 32216 J2/QDF | 80 | 140 | 70.5 | 319 | 490 | 57 | 2800 | 4500 | 4.25 | 66 | 2 | 0.6 | 130 | 122 | 91 | 5 | 0.43 | 1.6 | 2.3 | 1.6 | 2 | 0.6 | 28
25 | 31316 J1/QCL7CDF * | 80 | 170 | 85 | 440 | 530 | 64 | 2400 | 4000 | 8.75 | 78 | 2 | 1 | 158 | 134 | 97 | 6 | 0.83 | 0.81 | 1.2 | 0.8 | 2.5 | 1 | 27
26 | 32017 X/QDF | 85 | 130 | 58 | 238 | 450 | 51 | 2800 | 4800 | 2.8 | 58 | 1.5 | 0.6 | 122 | 117 | 94 | 6 | 0.44 | 1.5 | 2.3 | 1.6 | 1.5 | 0.6 | 22
27 | 33017/QDFC240 | 85 | 130 | 72 | 308 | 620 | 69.5 | 2800 | 4800 | 3.55 | 72 | 1.5 | 0.6 | 122 | 118 | 94 | 6 | 0.3 | 2.3 | 3.4 | 2.2 | 1.5 | 0.6 | 29.5
28 | 30217 J2/QDF | 85 | 150 | 61 | 303 | 440 | 51 | 2600 | 4300 | 4.3 | 56 | 2 | 0.6 | 140 | 132 | 97 | 5 | 0.43 | 1.6 | 2.3 | 1.6 | 2.5 | 0.6 | 24
29 | 32217 J2/QDF | 85 | 150 | 77 | 369 | 570 | 65.5 | 2600 | 4300 | 5.45 | 72 | 2 | 0.6 | 140 | 130 | 97 | 5 | 0.43 | 1.6 | 2.3 | 1.6 | 2 | 0.6 | 30
30 | 33217/QDF | 85 | 150 | 98 | 495 | 850 | 96.5 | 2400 | 4300 | 7.35 | 98 | 2 | 0.6 | 140 | 128 | 96 | 7 | 0.43 | 1.6 | 2.3 | 1.6 | 2 | 0.6 | 37
31 | 31317 J2/DF | 85 | 180 | 89 | 413 | 570 | 67 | 2000 | 3800 | 10 | 82 | 2.5 | 1 | 166 | 143 | 103 | 6 | 0.83 | 0.81 | 1.2 | 0.8 | 3 | 1 | 28
32 | 32018 X/QDF | 90 | 140 | 64 | 292 | 540 | 62 | 2600 | 4300 | 3.65 | 64 | 1.5 | 0.6 | 132 | 125 | 100 | 6 | 0.43 | 1.6 | 2.3 | 1.6 | 1.5 | 0.6 | 24
33 | 33018/QDFC150 | 90 | 140 | 78 | 369 | 710 | 78 | 2600 | 4500 | 4.5 | 78 | 1.5 | 0.6 | 132 | 127 | 100 | 6 | 0.27 | 2.5 | 3.7 | 2.5 | 1.5 | 0.6 | 32.5
34 | 30218 J2/DF | 90 | 160 | 65 | 336 | 490 | 57 | 2400 | 4000 | 5.15 | 60 | 2 | 0.6 | 150 | 140 | 104 | 5 | 0.43 | 1.6 | 2.3 | 1.6 | 2 | 0.6 | 26
35 | 32218 J2/DF | 90 | 160 | 85 | 429 | 680 | 76.5 | 2400 | 4000 | 6.9 | 80 | 2 | 0.6 | 150 | 138 | 102 | 5 | 0.43 | 1.6 | 2.3 | 1.6 | 2 | 0.6 | 34
36 | 31318 J2/DF | 90 | 190 | 93 | 457 | 630 | 73.5 | 1900 | 3400 | 11.5 | 86 | 2.5 | 1 | 176 | 151 | 109 | 5 | 0.83 | 0.81 | 1.2 | 0.8 | 3 | 1 | 30
37 | 33019/QDF | 95 | 145 | 78 | 380 | 735 | 81.5 | 2600 | 4300 | 5 | 78 | 1.5 | 0.6 | 138 | 131 | 104 | 7 | 0.28 | 2.4 | 3.6 | 2.5 | 1.5 | 0.6 | 32.5
38 | 32219 J2/DF | 95 | 170 | 91 | 484 | 780 | 86.5 | 2200 | 3800 | 8.45 | 86 | 2.5 | 1 | 158 | 145 | 109 | 5 | 0.43 | 1.6 | 2.3 | 1.6 | 3 | 1 | 37
39 | 31319 J2/DF | 95 | 200 | 99 | 501 | 710 | 78 | 1800 | 3400 | 13 | 90 | 2.5 | 1 | 186 | 157 | 114 | 5 | 0.83 | 0.81 | 1.2 | 0.8 | 3 | 1 | 32
40 | 32020 X/QDF | 100 | 150 | 64 | 292 | 560 | 62 | 2400 | 4000 | 3.95 | 64 | 1.5 | 0.6 | 142 | 134 | 110 | 6 | 0.46 | 1.5 | 2.2 | 1.4 | 1.5 | 0.6 | 24
41 | 30220 J2/DF | 100 | 180 | 74 | 418 | 640 | 72 | 2200 | 3600 | 7.6 | 68 | 2 | 1 | 168 | 157 | 116 | 5 | 0.43 | 1.6 | 2.3 | 1.6 | 2.5 | 1 | 29
42 | 32220 J2/DF | 100 | 180 | 98 | 539 | 880 | 96.5 | 2200 | 3600 | 10 | 92 | 2 | 1 | 168 | 154 | 115 | 5 | 0.43 | 1.6 | 2.3 | 1.6 | 2.5 | 1 | 39
43 | 30320J2/DFC400 | 100 | 215 | 103 | 693 | 980 | 106 | 1900 | 3200 | 16.5 | 94 | 2.5 | 1 | 201 | 184 | 127 | 6 | 0.35 | 1.9 | 2.9 | 1.8 | 3 | 1 | 39
44 | 31320 XJ2/DF | 100 | 215 | 113 | 644 | 930 | 102 | 1700 | 3000 | 18 | 102 | 2.5 | 1 | 201 | 168 | 121 | 7 | 0.83 | 0.81 | 1.2 | 0.8 | 3 | 1 | 35
45 | 32021 X/QDF | 105 | 160 | 70 | 347 | 670 | 73.5 | 2200 | 3800 | 5 | 70 | 2 | 0.6 | 150 | 143 | 116 | 6 | 0.44 | 1.5 | 2.3 | 1.6 | 2 | 0.6 | 26
46 | 32022 X/QDF | 110 | 170 | 76 | 402 | 780 | 85 | 2200 | 3600 | 6.3 | 76 | 2 | 0.6 | 160 | 152 | 123 | 7 | 0.43 | 1.6 | 2.3 | 1.6 | 2 | 0.6 | 29
47 | 33122/DF | 110 | 180 | 112 | 627 | 1250 | 134 | 2000 | 3400 | 11.5 | 112 | 2 | 0.6 | 170 | 155 | 121 | 9 | 0.43 | 1.6 | 2.3 | 1.6 | 2 | 0.6 | 43
48 | 30222 J2/DF | 110 | 200 | 82 | 523 | 800 | 90 | 2000 | 3200 | 10.5 | 76 | 2 | 1 | 188 | 174 | 129 | 6 | 0.43 | 1.6 | 2.3 | 1.6 | 2.5 | 1 | 32
49 | 32222 J2/DF | 110 | 200 | 112 | 682 | 1140 | 122 | 1900 | 3200 | 14.5 | 106 | 2 | 1 | 188 | 170 | 127 | 6 | 0.43 | 1.6 | 2.3 | 1.6 | 2.5 | 1 | 46
50 | 31322 XJ2/DF | 110 | 240 | 126 | 781 | 1160 | 125 | 1500 | 2800 | 26 | 114 | 2.5 | 1 | 226 | 188 | 135 | 7 | 0.83 | 0.81 | 1.2 | 0.8 | 3 | 1 | 38
51 | 32024 X/DF | 120 | 180 | 76 | 418 | 830 | 88 | 2000 | 3400 | 6.75 | 76 | 2 | 0.6 | 170 | 161 | 132 | 7 | 0.46 | 1.5 | 2.2 | 1.4 | 2 | 0.6 | 29
52 | 33024/DFC250 | 120 | 180 | 96 | 495 | 1080 | 112 | 2000 | 3400 | 8.65 | 96 | 2 | 0.6 | 170 | 160 | 132 | 6 | 0.3 | 2.3 | 3.4 | 2.2 | 2 | 0.6 | 38
53 | 30224 J2/DF | 120 | 215 | 87 | 583 | 915 | 98 | 1800 | 3000 | 13 | 80 | 2 | 1 | 203 | 187 | 141 | 6 | 0.43 | 1.6 | 2.3 | 1.6 | 2.5 | 1 | 34
54 | 32224 J2/DF | 120 | 215 | 123 | 792 | 1400 | 146 | 1800 | 3000 | 18.5 | 116 | 2 | 1 | 203 | 181 | 137 | 7 | 0.43 | 1.6 | 2.3 | 1.6 | 2.5 | 1 | 50
55 | 30324 J2/DFC600 | 120 | 260 | 119 | 968 | 1400 | 146 | 1600 | 2600 | 29.5 | 110 | 2.5 | 1 | 245 | 221 | 153 | 7 | 0.35 | 1.9 | 2.9 | 1.8 | 3 | 1 | 46
56 | 31324 XJ2/DF | 120 | 260 | 136 | 935 | 1400 | 146 | 1400 | 2400 | 38.5 | 124 | 2.5 | 1 | 245 | 203 | 145 | 9 | 0.83 | 0.81 | 1.2 | 0.8 | 3 | 1 | 42
57 | 32926/DF | 130 | 180 | 64 | 341 | 735 | 76.5 | 2000 | 3600 | 4.95 | 64 | 1.5 | 0.6 | 172 | 167 | 141 | 6 | 0.33 | 2 | 3 | 2 | 1.5 | 0.6 | 25
58 | 32026 X/DF | 130 | 200 | 90 | 539 | 1080 | 110 | 1800 | 3000 | 10 | 90 | 2 | 0.6 | 190 | 178 | 144 | 7 | 0.43 | 1.6 | 2.3 | 1.6 | 2 | 0.6 | 34
59 | 30226 J2/DF | 130 | 230 | 87.5 | 627 | 980 | 106 | 1700 | 2800 | 14.5 | 80 | 3 | 1 | 216 | 203 | 152 | 7 | 0.43 | 1.6 | 2.3 | 1.6 | 4 | 1 | 34
60 | 32226 J2/DF | 130 | 230 | 135.5 | 952 | 1660 | 170 | 1600 | 2800 | 23 | 128 | 2.5 | 1 | 216 | 193 | 146 | 7 | 0.43 | 1.6 | 2.3 | 1.6 | 3 | 1 | 54
61 | 31326 XJ2/DF | 130 | 280 | 144 | 1050 | 1560 | 163 | 1300 | 2400 | 40 | 132 | 3 | 1.5 | 263 | 218 | 157 | 8 | 0.83 | 0.81 | 1.2 | 0.8 | 4 | 1.5 | 44
62 | 32028 X/DF | 140 | 210 | 90 | 561 | 1160 | 116 | 1700 | 2800 | 11 | 90 | 2 | 0.6 | 200 | 187 | 153 | 7 | 0.46 | 1.5 | 2.2 | 1.4 | 2 | 0.6 | 34
63 | 30228 J2/DFC100 | 140 | 250 | 91.5 | 721 | 1140 | 116 | 1500 | 2600 | 18 | 84 | 2.5 | 1 | 236 | 219 | 164 | 7 | 0.43 | 1.6 | 2.3 | 1.6 | 3 | 1 | 36
64 | 32228 J2/DF | 140 | 250 | 143.5 | 1100 | 2000 | 200 | 1500 | 2600 | 29.5 | 136 | 2.5 | 1 | 236 | 210 | 159 | 8 | 0.43 | 1.6 | 2.3 | 1.6 | 3 | 1 | 58
65 | 31328 XJ2/DF | 140 | 300 | 154 | 1190 | 1800 | 176 | 1200 | 2200 | 52.5 | 140 | 3 | 1.5 | 283 | 235 | 169 | 9 | 0.83 | 0.81 | 1.2 | 0.8 | 4 | 1.5 | 47
66 | 32030 X/DF | 150 | 225 | 96 | 644 | 1320 | 132 | 1600 | 2600 | 13.5 | 96 | 2 | 1 | 213 | 200 | 164 | 8 | 0.46 | 1.5 | 2.2 | 1.4 | 2.5 | 1 | 36
67 | 30230/DFC350 | 150 | 270 | 98 | 737 | 1120 | 114 | 1400 | 2400 | 22.5 | 90 | 2.5 | 1 | 256 | 234 | 175 | 9 | 0.43 | 1.6 | 2.3 | 1.6 | 3 | 1 | 38
68 | 32230 J2/DF | 150 | 270 | 154 | 1250 | 2280 | 224 | 1400 | 2400 | 37 | 146 | 2.5 | 1 | 256 | 226 | 171 | 8 | 0.43 | 1.6 | 2.3 | 1.6 | 3 | 1 | 60
69 | 31330 XJ2/DF | 150 | 320 | 164 | 1340 | 2040 | 200 | 1100 | 2000 | 58.5 | 150 | 3 | 1.5 | 303 | 251 | 181 | 9 | 0.83 | 0.81 | 1.2 | 0.8 | 4 | 1.5 | 50
70 | 32032 X/DF | 160 | 240 | 102 | 737 | 1560 | 156 | 1500 | 2400 | 16 | 102 | 2 | 1 | 228 | 213 | 175 | 8 | 0.46 | 1.5 | 2.2 | 1.4 | 2.5 | 1 | 38
71 | 30232 J2/DF | 160 | 290 | 104 | 913 | 1460 | 143 | 1300 | 2200 | 27.5 | 96 | 2.5 | 1 | 275 | 252 | 189 | 8 | 0.43 | 1.6 | 2.3 | 1.6 | 3 | 1 | 40
72 | 32232 J2/DF | 160 | 290 | 168 | 1510 | 2800 | 265 | 1300 | 2200 | 48 | 160 | 2.5 | 1 | 275 | 242 | 183 | 10 | 0.43 | 1.6 | 2.3 | 1.6 | 3 | 1 | 67
73 | 32934/DFC225 | 170 | 230 | 76 | 484 | 1160 | 110 | 1500 | 2800 | 9.2 | 76 | 2 | 0.6 | 220 | 213 | 183 | 7 | 0.37 | 1.8 | 2.7 | 1.8 | 2 | 0.6 | 30
74 | 32034 X/DF | 170 | 260 | 114 | 880 | 1830 | 180 | 1400 | 2200 | 22 | 114 | 2 | 1 | 246 | 230 | 188 | 10 | 0.44 | 1.5 | 2.3 | 1.4 | 2.5 | 1 | 43
75 | 32234 J2/DF | 170 | 310 | 182 | 1720 | 3250 | 300 | 1200 | 2000 | 59 | 172 | 3 | 1.5 | 293 | 259 | 196 | 10 | 0.43 | 1.6 | 2.3 | 1.6 | 4 | 1.5 | 71
76 | 32936/DF | 180 | 250 | 90 | 605 | 1460 | 137 | 1400 | 2600 | 14 | 90 | 2 | 0.6 | 240 | 225 | 194 | 8 | 0.48 | 1.4 | 2.1 | 1.4 | 2 | 0.6 | 34
77 | 32036 X/DF | 180 | 280 | 128 | 1100 | 2320 | 220 | 1300 | 2000 | 29.5 | 128 | 2 | 1 | 266 | 247 | 199 | 10 | 0.43 | 1.6 | 2.3 | 1.6 | 2.5 | 1 | 48
78 | 30236 J2/DF | 180 | 320 | 114 | 1010 | 1630 | 160 | 1200 | 2000 | 42 | 104 | 3 | 1.5 | 303 | 278 | 211 | 9 | 0.44 | 1.5 | 2.3 | 1.6 | 4 | 1.5 | 43
79 | 32236 J2/DF | 180 | 320 | 182 | 1720 | 3250 | 300 | 1100 | 1900 | 61 | 172 | 3 | 1.5 | 303 | 267 | 204 | 9 | 0.44 | 1.5 | 2.3 | 1.6 | 4 | 1.5 | 71
80 | 32938/DF | 190 | 260 | 90 | 616 | 1530 | 143 | 1300 | 2400 | 14.5 | 90 | 2 | 0.6 | 248 | 235 | 204 | 8 | 0.48 | 1.4 | 2.1 | 1.4 | 2 | 0.6 | 34
81 | 32038 X/DF | 190 | 290 | 128 | 1120 | 2400 | 224 | 1200 | 2000 | 30.5 | 128 | 2 | 1 | 276 | 257 | 210 | 10 | 0.44 | 1.5 | 2.3 | 1.6 | 2.5 | 1 | 48
82 | 30238 J2/DFC700 | 190 | 340 | 120 | 1230 | 2000 | 190 | 1100 | 1800 | 50 | 110 | 3 | 1.5 | 323 | 298 | 224 | 9 | 0.43 | 1.6 | 2.3 | 1.6 | 4 | 1.5 | 46
83 | 32040 X/DF | 200 | 310 | 140 | 1280 | 2750 | 255 | 1100 | 1900 | 39 | 140 | 2 | 1 | 296 | 273 | 222 | 11 | 0.43 | 1.6 | 2.3 | 1.6 | 2.5 | 1 | 53
84 | 30240 J2/DFC570 | 200 | 360 | 128 | 1340 | 2240 | 212 | 1000 | 1700 | 52 | 116 | 3 | 1.5 | 343 | 315 | 237 | 9 | 0.43 | 1.6 | 2.3 | 1.6 | 4 | 1.5 | 48
85 | 32240 J2/DF | 200 | 360 | 208 | 2090 | 4000 | 360 | 1000 | 1700 | 88 | 196 | 3 | 1.5 | 343 | 302 | 231 | 11 | 0.4 | 1.7 | 2.5 | 1.6 | 4 | 1.5 | 82
86 | 32944/DFC300 | 220 | 300 | 102 | 842 | 2000 | 183 | 1100 | 2000 | 21 | 102 | 2 | 1 | 286 | 275 | 234 | 9 | 0.43 | 1.6 | 2.3 | 1.6 | 2.5 | 1 | 39
87 | 32044 X/DF | 220 | 340 | 152 | 1540 | 3350 | 300 | 1000 | 1700 | 51 | 152 | 2.5 | 1 | 325 | 300 | 244 | 12 | 0.43 | 1.6 | 2.3 | 1.6 | 3 | 1 | 57
88 | 32048 X/DF | 240 | 360 | 152 | 1570 | 3550 | 315 | 950 | 1600 | 54.5 | 152 | 2.5 | 1 | 345 | 318 | 262 | 12 | 0.46 | 1.5 | 2.2 | 1.4 | 3 | 1 | 57
89 | 32052 X/DF | 260 | 400 | 174 | 1980 | 4400 | 380 | 850 | 1400 | 79.5 | 174 | 3 | 1.5 | 383 | 352 | 287 | 13 | 0.43 | 1.6 | 2.3 | 1.6 | 4 | 1.5 | 65
90 | 32056 X/DF | 280 | 420 | 174 | 2050 | 4750 | 400 | 800 | 1300 | 84.5 | 174 | 3 | 1.5 | 400 | 370 | 305 | 14 | 0.46 | 1.5 | 2.2 | 1.4 | 4 | 1.5 | 65
91 | 32960/DF | 300 | 420 | 152 | 1790 | 4500 | 375 | 800 | 1400 | 65.5 | 152 | 2.5 | 1 | 404 | 383 | 324 | 12 | 0.4 | 1.7 | 2.5 | 1.6 | 3 | 1 | 57
92 | 32064 X/DF | 320 | 480 | 200 | 2640 | 6200 | 510 | 700 | 1100 | 125 | 200 | 3 | 1.5 | 462 | 424 | 350 | 15 | 0.46 | 1.5 | 2.2 | 1.4 | 4 | 1.5 | 74
93 | 332298 A/HA5 | 360 | 680 | 330 | 6050 | 11800 | 880 | 500 | 900 | 54 | 300 | 6 | 2 | 646 | 551 | 416 | 22 | 0.6 | 1.15 | 1.7 | 1.1 | 7.5 | 2 | 125

## SKFI (hidden)
Spherical roller bearings, with cylindrical bore, unsealed
I01 | Bearing | d | D | B | C | C0 | Pu | nr | nmax | Mass | ramax | Damax | damin | e | Y1 | Y2 | Y0 | r12 | D1 | d2
1 | 22205/20 E * | 20 | 52 | 18 | 49 | 44 | 4.75 | 13000 | 17000 | 0.28 | 1 | 46.4 | 25.6 | 0.35 | 1.9 | 2.9 | 1.8 | 1 | 44.2 | 31.2
2 | 22205 E * | 25 | 52 | 18 | 49 | 44 | 4.75 | 13000 | 17000 | 0.26 | 1 | 46.4 | 30.6 | 0.35 | 1.9 | 2.9 | 1.8 | 1 | 44.2 | 31.2
3 | 21305 CC | 25 | 62 | 17 | 41.4 | 41.5 | 4.55 | 8500 | 12000 | 0.28 | 1 | 55 | 32 | 0.3 | 2.3 | 3.4 | 2.2 | 1.1 | 50.7 | 35.7
4 | 22206 E * | 30 | 62 | 20 | 64 | 60 | 6.4 | 10000 | 14000 | 0.29 | 1 | 56.4 | 35.6 | 0.31 | 2.2 | 3.3 | 2.2 | 1 | 53 | 37.5
5 | 21306 CC | 30 | 72 | 19 | 55.2 | 61 | 6.8 | 7500 | 10000 | 0.41 | 1 | 65 | 37 | 0.27 | 2.5 | 3.7 | 2.5 | 1.1 | 58.8 | 43.3
6 | 22207 E * | 35 | 72 | 23 | 86.5 | 85 | 9.3 | 9000 | 12000 | 0.45 | 1 | 65 | 42 | 0.31 | 2.2 | 3.3 | 2.2 | 1.1 | 61.8 | 44.5
7 | 21307 CC | 35 | 80 | 21 | 65.6 | 72 | 8.15 | 6700 | 9500 | 0.55 | 1.5 | 71 | 44 | 0.28 | 2.4 | 3.6 | 2.5 | 1.5 | 65.6 | 47.2
8 | 22208 E * | 40 | 80 | 23 | 96.5 | 90 | 9.8 | 8000 | 11000 | 0.53 | 1 | 73 | 47 | 0.28 | 2.4 | 3.6 | 2.5 | 1.1 | 69.4 | 49.1
9 | 21308 E * | 40 | 90 | 23 | 104 | 108 | 11.8 | 7000 | 9500 | 0.75 | 1 | 81 | 49 | 0.24 | 2.8 | 4.2 | 2.8 | 1.5 | 79.8 | 59.9
10 | 22308 E * | 40 | 90 | 33 | 150 | 140 | 15 | 6000 | 8000 | 1.05 | 1.5 | 81 | 49 | 0.37 | 1.8 | 2.7 | 1.8 | 1.5 | 74.3 | 49.7
11 | 22209 E * | 45 | 85 | 23 | 102 | 98 | 10.8 | 7500 | 10000 | 0.58 | 1 | 78 | 52 | 0.26 | 2.6 | 3.9 | 2.5 | 1.1 | 74.4 | 54.4
12 | 21309 E * | 45 | 100 | 25 | 125 | 127 | 13.7 | 6300 | 8500 | 0.99 | 1.5 | 91 | 54 | 0.24 | 2.8 | 4.2 | 2.8 | 1.5 | 88 | 65.3
13 | 22309 E * | 45 | 100 | 36 | 183 | 183 | 19.6 | 5300 | 7000 | 1.4 | 1.5 | 91 | 54 | 0.37 | 1.8 | 2.7 | 1.8 | 1.5 | 83.4 | 56.4
14 | 22210 E * | 50 | 90 | 23 | 104 | 108 | 11.8 | 7000 | 9500 | 0.63 | 1 | 83 | 57 | 0.24 | 2.8 | 4.2 | 2.8 | 1.1 | 79 | 59.9
15 | 21310 E * | 50 | 110 | 27 | 156 | 166 | 18.6 | 5600 | 7500 | 1.35 | 2 | 99 | 61 | 0.24 | 2.8 | 4.2 | 2.8 | 2 | 96.8 | 71.6
16 | 22310 E * | 50 | 110 | 40 | 220 | 224 | 24 | 4800 | 6300 | 1.9 | 2 | 99 | 61 | 0.37 | 1.8 | 2.7 | 1.8 | 2 | 91.9 | 63.9
17 | 22211 E * | 55 | 100 | 25 | 125 | 127 | 13.7 | 6300 | 8500 | 0.84 | 1.5 | 91 | 64 | 0.24 | 2.8 | 4.2 | 2.8 | 1.5 | 88 | 65.3
18 | 21311 E * | 55 | 120 | 29 | 156 | 166 | 18.6 | 5600 | 7500 | 1.7 | 2 | 109 | 66 | 0.25 | 2.7 | 4 | 2.5 | 2 | 96.8 | 71.6
19 | 22311 E * | 55 | 120 | 43 | 270 | 280 | 30 | 4300 | 5600 | 2.45 | 2 | 109 | 66 | 0.35 | 1.9 | 2.9 | 1.8 | 2 | 102 | 70.1
20 | 22212 E * | 60 | 110 | 28 | 156 | 166 | 18.6 | 5600 | 7500 | 1.15 | 1.5 | 101 | 69 | 0.24 | 2.8 | 4.2 | 2.8 | 1.5 | 96.5 | 71.6
21 | 21312 E * | 60 | 130 | 31 | 212 | 240 | 26.5 | 4800 | 6300 | 2.1 | 2 | 118 | 72 | 0.22 | 3 | 4.6 | 2.8 | 2.1 | 115 | 87.8
22 | 22312 E * | 60 | 130 | 46 | 310 | 335 | 36.5 | 4000 | 5300 | 3.1 | 2 | 118 | 72 | 0.35 | 1.9 | 2.9 | 1.8 | 2.1 | 110 | 77.9
23 | 24013 CC/W33 * | 65 | 100 | 35 | 132 | 173 | 20.4 | 4300 | 6300 | 0.95 | 1 | 94 | 71 | 0.27 | 2.5 | 3.7 | 2.5 | 1.1 | 87.3 | 73.8
24 | 22213 E * | 65 | 120 | 31 | 193 | 216 | 24 | 5000 | 7000 | 1.55 | 1.5 | 111 | 74 | 0.24 | 2.8 | 4.2 | 2.8 | 1.5 | 106 | 80
25 | 21313 E * | 65 | 140 | 33 | 236 | 270 | 29 | 4300 | 6000 | 2.55 | 2 | 128 | 77 | 0.22 | 3 | 4.6 | 2.8 | 2.1 | 124 | 94.7
26 | 22313 E * | 65 | 140 | 48 | 340 | 360 | 38 | 3800 | 5000 | 3.75 | 2 | 128 | 77 | 0.35 | 1.9 | 2.9 | 1.8 | 2.1 | 118 | 81.6
27 | 22214 E * | 70 | 125 | 31 | 208 | 228 | 25.5 | 5000 | 6700 | 1.55 | 1.5 | 116 | 79 | 0.23 | 2.9 | 4.4 | 2.8 | 1.5 | 111 | 83
28 | 21314 E * | 70 | 150 | 35 | 285 | 325 | 34.5 | 4000 | 5600 | 3.1 | 2 | 138 | 82 | 0.22 | 3 | 4.6 | 2.8 | 2.1 | 133 | 101
29 | 22314 E * | 70 | 150 | 51 | 400 | 430 | 45 | 3400 | 4500 | 4.55 | 2 | 138 | 82 | 0.33 | 2 | 3 | 2 | 2.1 | 128 | 90.3
30 | 24015 CC/W33 * | 75 | 115 | 40 | 173 | 232 | 28.5 | 3800 | 5300 | 1.55 | 1 | 109 | 81 | 0.28 | 2.4 | 3.6 | 2.5 | 1.1 | 100 | 84.1
31 | 22215 E * | 75 | 130 | 31 | 212 | 240 | 26.5 | 4800 | 6300 | 1.7 | 1.5 | 121 | 84 | 0.22 | 3 | 4.6 | 2.8 | 1.5 | 115 | 87.8
32 | 21315 E * | 75 | 160 | 37 | 285 | 325 | 34.5 | 4000 | 5600 | 3.75 | 2 | 148 | 87 | 0.22 | 3 | 4.6 | 2.8 | 2.1 | 133 | 101
33 | 22315 E * | 75 | 160 | 55 | 440 | 475 | 48 | 3200 | 4300 | 5.55 | 2 | 148 | 87 | 0.35 | 1.9 | 2.9 | 1.8 | 2.1 | 135 | 92.8
34 | 22216 E * | 80 | 140 | 33 | 236 | 270 | 29 | 4300 | 6000 | 2.1 | 2 | 129 | 91 | 0.22 | 3 | 4.6 | 2.8 | 2 | 127 | 94.7
35 | 21316 E * | 80 | 170 | 39 | 325 | 375 | 39 | 3800 | 5300 | 4.45 | 2 | 158 | 92 | 0.24 | 2.8 | 4.2 | 2.8 | 2.1 | 141 | 106
36 | 22316 E * | 80 | 170 | 58 | 490 | 540 | 54 | 3000 | 4000 | 6.6 | 2 | 158 | 92 | 0.35 | 1.9 | 2.9 | 1.8 | 2.1 | 143 | 98.3
37 | 22217 E * | 85 | 150 | 36 | 285 | 325 | 34.5 | 4000 | 5600 | 2.65 | 2 | 139 | 96 | 0.22 | 3 | 4.6 | 2.8 | 2 | 133 | 101
38 | 21317 E * | 85 | 180 | 41 | 325 | 375 | 39 | 3800 | 5300 | 5.2 | 2.5 | 166 | 99 | 0.24 | 2.8 | 4.2 | 2.8 | 3 | 141 | 106
39 | 22317 E * | 85 | 180 | 60 | 550 | 620 | 61 | 2800 | 3800 | 7.65 | 2.5 | 166 | 99 | 0.33 | 2 | 3 | 2 | 3 | 154 | 108
40 | 22218 E * | 90 | 160 | 40 | 325 | 375 | 39 | 3800 | 5300 | 3.4 | 2 | 149 | 101 | 0.24 | 2.8 | 4.2 | 2.8 | 2 | 141 | 106
41 | 23218 CC/W33 * | 90 | 160 | 52.4 | 355 | 440 | 48 | 2800 | 3800 | 4.65 | 2 | 149 | 101 | 0.31 | 2.2 | 3.3 | 2.2 | 2 | 137 | 106
42 | 21318 E * | 90 | 190 | 43 | 380 | 450 | 46.5 | 3600 | 4800 | 6.1 | 2.5 | 176 | 104 | 0.24 | 2.8 | 4.2 | 2.8 | 3 | 150 | 112
43 | 22318 E * | 90 | 190 | 64 | 610 | 695 | 67 | 2600 | 3600 | 9.05 | 2.5 | 176 | 104 | 0.33 | 2 | 3 | 2 | 3 | 161 | 113
44 | 22219 E * | 95 | 170 | 43 | 380 | 450 | 46.5 | 3600 | 4800 | 4.15 | 2 | 158 | 107 | 0.24 | 2.8 | 4.2 | 2.8 | 2.1 | 150 | 112
45 | 21319 E * | 95 | 200 | 45 | 425 | 490 | 49 | 3400 | 4500 | 7.05 | 2.5 | 186 | 109 | 0.24 | 2.8 | 4.2 | 2.8 | 3 | 159 | 118
46 | 22319 E * | 95 | 200 | 67 | 670 | 765 | 73.5 | 2600 | 3400 | 10.5 | 2.5 | 186 | 109 | 0.33 | 2 | 3 | 2 | 3 | 168 | 118
47 | 24020 CC/W33 * | 100 | 150 | 50 | 285 | 415 | 45.5 | 2800 | 4000 | 3.15 | 1.5 | 143 | 107 | 0.28 | 2.4 | 3.6 | 2.5 | 1.5 | 132 | 111
48 | 23120 CC/W33 * | 100 | 165 | 52 | 365 | 490 | 53 | 3000 | 4000 | 4.55 | 2 | 154 | 111 | 0.3 | 2.3 | 3.4 | 2.2 | 2 | 144 | 115
49 | 24120 CC/W33 * | 100 | 165 | 65 | 455 | 640 | 68 | 2400 | 3200 | 5.65 | 2 | 154 | 111 | 0.37 | 1.8 | 2.7 | 1.8 | 2 | 141 | 113
50 | 22220 E * | 100 | 180 | 46 | 425 | 490 | 49 | 3400 | 4500 | 4.9 | 2 | 168 | 112 | 0.24 | 2.8 | 4.2 | 2.8 | 2.1 | 159 | 118
51 | 23220 CC/W33 * | 100 | 180 | 60.3 | 475 | 600 | 63 | 2400 | 3400 | 6.85 | 2 | 168 | 112 | 0.33 | 2 | 3 | 2 | 2.1 | 153 | 117
52 | 21320 E * | 100 | 215 | 47 | 425 | 490 | 49 | 3400 | 4500 | 8.6 | 2.5 | 201 | 114 | 0.24 | 2.8 | 4.2 | 2.8 | 3 | 159 | 118
53 | 22320 E * | 100 | 215 | 73 | 815 | 950 | 88 | 2400 | 3000 | 13.5 | 2.5 | 201 | 114 | 0.33 | 2 | 3 | 2 | 3 | 184 | 130
54 | 23022 CC/W33 * | 110 | 170 | 45 | 310 | 440 | 46.5 | 3400 | 4300 | 3.8 | 2 | 160 | 120 | 0.23 | 2.9 | 4.4 | 2.8 | 2 | 151 | 125
55 | 24022 CC/W33 * | 110 | 170 | 60 | 415 | 620 | 67 | 2400 | 3600 | 5 | 2 | 161 | 119 | 0.33 | 2 | 3 | 2 | 2 | 149 | 122
56 | 23122 CC/W33 * | 110 | 180 | 56 | 430 | 585 | 61 | 2800 | 3600 | 5.75 | 2 | 169 | 121 | 0.3 | 2.3 | 3.4 | 2.2 | 2 | 157 | 126
57 | 24122 CC/W33 * | 110 | 180 | 69 | 520 | 750 | 78 | 2200 | 3000 | 7.1 | 2 | 169 | 121 | 0.37 | 1.8 | 2.7 | 1.8 | 2 | 153 | 123
58 | 22222 E * | 110 | 200 | 53 | 560 | 640 | 63 | 3000 | 4000 | 7 | 2 | 188 | 122 | 0.25 | 2.7 | 4 | 2.5 | 2.1 | 178 | 130
59 | 23222 CC/W33 * | 110 | 200 | 69.8 | 600 | 765 | 76.5 | 2200 | 3200 | 9.85 | 2 | 188 | 122 | 0.33 | 2 | 3 | 2 | 2.1 | 169 | 130
60 | 22322 E * | 110 | 240 | 80 | 950 | 1120 | 100 | 2000 | 2800 | 18.4 | 2.5 | 226 | 124 | 0.33 | 2 | 3 | 2 | 3 | 204 | 143
61 | 23024 CC/W33 * | 120 | 180 | 46 | 355 | 510 | 53 | 3200 | 4000 | 4.2 | 2 | 171 | 129 | 0.22 | 3 | 4.6 | 2.8 | 2 | 163 | 135
62 | 24024 CC/W33 * | 120 | 180 | 60 | 430 | 670 | 68 | 2400 | 3400 | 5.45 | 2 | 171 | 129 | 0.3 | 2.3 | 3.4 | 2.2 | 2 | 159 | 132
63 | 23124 CC/W33 * | 120 | 200 | 62 | 510 | 695 | 71 | 2600 | 3400 | 8 | 2 | 189 | 131 | 0.28 | 2.4 | 3.6 | 2.5 | 2 | 174 | 139
64 | 24124 CC/W33 * | 120 | 200 | 80 | 655 | 950 | 95 | 1900 | 2600 | 10.3 | 2 | 189 | 131 | 0.37 | 1.8 | 2.7 | 1.8 | 2 | 168 | 135
65 | 22224 E * | 120 | 215 | 58 | 630 | 765 | 73.5 | 2800 | 3800 | 8.7 | 2 | 203 | 132 | 0.26 | 2.6 | 3.9 | 2.5 | 2.1 | 189 | 141
66 | 23224 CC/W33 * | 120 | 215 | 76 | 695 | 930 | 93 | 2000 | 2800 | 12 | 2 | 203 | 132 | 0.35 | 1.9 | 2.9 | 1.8 | 2.1 | 182 | 141
67 | 22324 CC/W33 * | 120 | 260 | 86 | 965 | 1120 | 100 | 2000 | 2600 | 23 | 2.5 | 246 | 134 | 0.35 | 1.9 | 2.9 | 1.8 | 3 | 216 | 152
68 | 23026 CC/W33 * | 130 | 200 | 52 | 430 | 610 | 62 | 2800 | 3600 | 6 | 2 | 190 | 140 | 0.23 | 2.9 | 4.4 | 2.8 | 2 | 180 | 148
69 | 24026 CC/W33 * | 130 | 200 | 69 | 540 | 815 | 81.5 | 2000 | 3000 | 8.05 | 2 | 190 | 140 | 0.31 | 2.2 | 3.3 | 2.2 | 2 | 175 | 145
70 | 23126 CC/W33 * | 130 | 210 | 64 | 560 | 780 | 78 | 2400 | 3200 | 8.8 | 2 | 199 | 141 | 0.28 | 2.4 | 3.6 | 2.5 | 2 | 184 | 148
71 | 24126 CC/W33 * | 130 | 210 | 80 | 680 | 1000 | 100 | 1800 | 2400 | 11 | 2 | 199 | 141 | 0.35 | 1.9 | 2.9 | 1.8 | 2 | 180 | 146
72 | 22226 E * | 130 | 230 | 64 | 735 | 930 | 88 | 2600 | 3600 | 11 | 2.5 | 216 | 144 | 0.27 | 2.5 | 3.7 | 2.5 | 3 | 201 | 152
73 | 23226 CC/W33 * | 130 | 230 | 80 | 780 | 1060 | 104 | 1900 | 2600 | 14.5 | 2.5 | 216 | 144 | 0.33 | 2 | 3 | 2 | 3 | 196 | 151
74 | 22326 CC/W33 * | 130 | 280 | 93 | 1120 | 1320 | 114 | 1800 | 2400 | 29 | 3 | 262 | 148 | 0.35 | 1.9 | 2.9 | 1.8 | 4 | 233 | 164
75 | 23028 CC/W33 * | 140 | 210 | 53 | 465 | 680 | 68 | 2600 | 3400 | 6.55 | 2 | 201 | 149 | 0.22 | 3 | 4.6 | 2.8 | 2 | 190 | 158
76 | 24028 CC/W33 * | 140 | 210 | 69 | 570 | 900 | 88 | 2000 | 2800 | 8.55 | 2 | 201 | 149 | 0.3 | 2.3 | 3.4 | 2.2 | 2 | 185 | 155
77 | 23128 CC/W33 * | 140 | 225 | 68 | 630 | 900 | 88 | 2200 | 2800 | 10.5 | 2 | 213 | 152 | 0.28 | 2.4 | 3.6 | 2.5 | 2.1 | 197 | 159
78 | 24128 CC/W33 * | 140 | 225 | 85 | 765 | 1160 | 112 | 1700 | 2400 | 13.5 | 2 | 213 | 152 | 0.35 | 1.9 | 2.9 | 1.8 | 2.1 | 193 | 156
79 | 22228 CC/W33 * | 140 | 250 | 68 | 710 | 900 | 86.5 | 2400 | 3200 | 14 | 2.5 | 236 | 154 | 0.26 | 2.6 | 3.9 | 2.5 | 3 | 216 | 166
80 | 23228 CC/W33 * | 140 | 250 | 88 | 915 | 1250 | 120 | 1700 | 2400 | 19 | 2.5 | 236 | 154 | 0.33 | 2 | 3 | 2 | 3 | 212 | 165
81 | 22328 CC/W33 * | 140 | 300 | 102 | 1290 | 1560 | 132 | 1700 | 2200 | 36.5 | 3 | 283 | 157 | 0.35 | 1.9 | 2.9 | 1.8 | 4 | 247 | 175
82 | 23030 CC/W33 * | 150 | 225 | 56 | 510 | 750 | 73.5 | 2400 | 3200 | 7.95 | 2 | 214 | 161 | 0.22 | 3 | 4.6 | 2.8 | 2.1 | 203 | 169
83 | 24030 CC/W33 * | 150 | 225 | 75 | 655 | 1040 | 100 | 1800 | 2600 | 10.5 | 2 | 214 | 161 | 0.3 | 2.3 | 3.4 | 2.2 | 2.1 | 197 | 165
84 | 23130 CC/W33 * | 150 | 250 | 80 | 830 | 1200 | 114 | 2000 | 2600 | 16 | 2 | 238 | 162 | 0.3 | 2.3 | 3.4 | 2.2 | 2.1 | 216 | 172
85 | 24130 CC/W33 * | 150 | 250 | 100 | 1020 | 1530 | 146 | 1500 | 2200 | 20 | 2 | 238 | 162 | 0.37 | 1.8 | 2.7 | 1.8 | 2.1 | 211 | 169
86 | 22230 CC/W33 * | 150 | 270 | 73 | 850 | 1080 | 102 | 2200 | 3000 | 18 | 2.5 | 256 | 164 | 0.26 | 2.6 | 3.9 | 2.5 | 3 | 234 | 178
87 | 23230 CC/W33 * | 150 | 270 | 96 | 1080 | 1460 | 137 | 1600 | 2200 | 24.5 | 2.5 | 256 | 164 | 0.35 | 1.9 | 2.9 | 1.8 | 3 | 228 | 175
88 | 22330 CC/W33 * | 150 | 320 | 108 | 1460 | 1760 | 146 | 1600 | 2000 | 43.5 | 3 | 303 | 167 | 0.35 | 1.9 | 2.9 | 1.8 | 4 | 266 | 188
89 | 23032 CC/W33 * | 160 | 240 | 60 | 585 | 880 | 83 | 2400 | 3000 | 9.7 | 2 | 229 | 171 | 0.22 | 3 | 4.6 | 2.8 | 2.1 | 217 | 180
90 | 24032 CC/W33 * | 160 | 240 | 80 | 750 | 1200 | 114 | 1700 | 2400 | 13 | 2 | 229 | 171 | 0.3 | 2.3 | 3.4 | 2.2 | 2.1 | 211 | 176
91 | 23132 CC/W33 * | 160 | 270 | 86 | 980 | 1370 | 129 | 1900 | 2400 | 20.5 | 2 | 258 | 172 | 0.3 | 2.3 | 3.4 | 2.2 | 2.1 | 234 | 184
92 | 24132 CC/W33 * | 160 | 270 | 109 | 1180 | 1760 | 163 | 1400 | 1900 | 25 | 2 | 258 | 172 | 0.4 | 1.7 | 2.5 | 1.6 | 2.1 | 228 | 181
93 | 22232 CC/W33 * | 160 | 290 | 80 | 1000 | 1290 | 118 | 2000 | 2800 | 22.5 | 2.5 | 276 | 174 | 0.26 | 2.6 | 3.9 | 2.5 | 3 | 250 | 191
94 | 23232 CC/W33 * | 160 | 290 | 104 | 1220 | 1660 | 153 | 1500 | 2200 | 31 | 2.5 | 276 | 174 | 0.35 | 1.9 | 2.9 | 1.8 | 3 | 244 | 188
95 | 22332 CC/W33 * | 160 | 340 | 114 | 1600 | 1960 | 160 | 1500 | 1900 | 52 | 3 | 323 | 177 | 0.35 | 1.9 | 2.9 | 1.8 | 4 | 282 | 200
96 | 23034 CC/W33 * | 170 | 260 | 67 | 710 | 1060 | 100 | 2200 | 2800 | 13 | 2 | 249 | 181 | 0.23 | 2.9 | 4.4 | 2.8 | 2.1 | 232 | 191
97 | 24034 CC/W33 * | 170 | 260 | 90 | 930 | 1460 | 137 | 1600 | 2400 | 17.5 | 2 | 249 | 181 | 0.33 | 2 | 3 | 2 | 2.1 | 226 | 188
98 | 23134 CC/W33 * | 170 | 280 | 88 | 1040 | 1500 | 137 | 1800 | 2400 | 22 | 2 | 268 | 182 | 0.3 | 2.3 | 3.4 | 2.2 | 2.1 | 244 | 195
99 | 24134 CC/W33 * | 170 | 280 | 109 | 1220 | 1860 | 170 | 1300 | 1900 | 27.5 | 2 | 268 | 182 | 0.37 | 1.8 | 2.7 | 1.8 | 2.1 | 237 | 190
100 | 22234 CC/W33 * | 170 | 310 | 86 | 1120 | 1460 | 132 | 1900 | 2600 | 28.5 | 3 | 293 | 187 | 0.27 | 2.5 | 3.7 | 2.5 | 4 | 267 | 203
101 | 23234 CC/W33 * | 170 | 310 | 110 | 1400 | 1930 | 173 | 1400 | 2000 | 37.5 | 3 | 293 | 187 | 0.35 | 1.9 | 2.9 | 1.8 | 4 | 261 | 200
102 | 22334 CC/W33 * | 170 | 360 | 120 | 1760 | 2160 | 176 | 1400 | 1800 | 61 | 3 | 343 | 187 | 0.33 | 2 | 3 | 2 | 4 | 300 | 213
103 | 23936 CC/W33 | 180 | 250 | 52 | 431 | 830 | 76.5 | 2200 | 2800 | 7.9 | 2 | 241 | 189 | 0.18 | 3.8 | 5.6 | 3.6 | 2 | 231 | 199
104 | 23036 CC/W33 * | 180 | 280 | 74 | 830 | 1250 | 114 | 2000 | 2600 | 17 | 2 | 269 | 191 | 0.24 | 2.8 | 4.2 | 2.8 | 2.1 | 249 | 204
105 | 24036 CC/W33 * | 180 | 280 | 100 | 1080 | 1730 | 156 | 1300 | 2200 | 23 | 2 | 269 | 191 | 0.33 | 2 | 3 | 2 | 2.1 | 243 | 201
106 | 23136 CC/W33 * | 180 | 300 | 96 | 1200 | 1760 | 160 | 1700 | 2200 | 28 | 2.5 | 286 | 194 | 0.3 | 2.3 | 3.4 | 2.2 | 3 | 259 | 207
107 | 24136 CC/W33 * | 180 | 300 | 118 | 1400 | 2160 | 196 | 1300 | 1700 | 34.5 | 2.5 | 286 | 194 | 0.37 | 1.8 | 2.7 | 1.8 | 3 | 253 | 203
108 | 22236 CC/W33 * | 180 | 320 | 86 | 1180 | 1560 | 140 | 1800 | 2600 | 29.5 | 3 | 303 | 197 | 0.26 | 2.6 | 3.9 | 2.5 | 4 | 278 | 213
109 | 23236 CC/W33 * | 180 | 320 | 112 | 1500 | 2120 | 186 | 1300 | 1900 | 39.5 | 3 | 303 | 197 | 0.35 | 1.9 | 2.9 | 1.8 | 4 | 271 | 211
110 | 22336 CC/W33 * | 180 | 380 | 126 | 2000 | 2450 | 193 | 1300 | 1700 | 71.5 | 3 | 363 | 197 | 0.35 | 1.9 | 2.9 | 1.8 | 4 | 317 | 224
111 | 23938 CC/W33 | 190 | 260 | 52 | 414 | 800 | 76.5 | 2200 | 2600 | 8.3 | 2 | 251 | 199 | 0.16 | 4.2 | 6.3 | 4 | 2 | 240 | 209
112 | 23038 CC/W33 * | 190 | 290 | 75 | 865 | 1340 | 122 | 1900 | 2400 | 18 | 2 | 279 | 201 | 0.23 | 2.9 | 4.4 | 2.8 | 2.1 | 261 | 216
113 | 24038 CC/W33 * | 190 | 290 | 100 | 1120 | 1800 | 163 | 1400 | 2000 | 24.5 | 2 | 279 | 201 | 0.31 | 2.2 | 3.3 | 2.2 | 2.1 | 253 | 210
114 | 23138 CC/W33 * | 190 | 320 | 104 | 1370 | 2080 | 183 | 1500 | 2000 | 35 | 2.5 | 306 | 204 | 0.31 | 2.2 | 3.3 | 2.2 | 3 | 276 | 220
115 | 24138 CC/W33 * | 190 | 320 | 128 | 1600 | 2500 | 212 | 1200 | 1600 | 43 | 2.5 | 306 | 204 | 0.4 | 1.7 | 2.5 | 1.6 | 3 | 268 | 215
116 | 22238 CC/W33 * | 190 | 340 | 92 | 1270 | 1700 | 150 | 1700 | 2400 | 36.5 | 3 | 323 | 207 | 0.26 | 2.6 | 3.9 | 2.5 | 4 | 294 | 225
117 | 23238 CC/W33 * | 190 | 340 | 120 | 1660 | 2400 | 208 | 1300 | 1800 | 48 | 3 | 323 | 207 | 0.35 | 1.9 | 2.9 | 1.8 | 4 | 287 | 222
118 | 22338 CC/W33 * | 190 | 400 | 132 | 2120 | 2650 | 208 | 1200 | 1600 | 82.5 | 4 | 380 | 210 | 0.35 | 1.9 | 2.9 | 1.8 | 5 | 333 | 236
119 | 23940 CC/W33 | 200 | 280 | 60 | 546 | 1040 | 93 | 2000 | 2400 | 11.5 | 2 | 269 | 211 | 0.19 | 3.6 | 5.3 | 3.6 | 2.1 | 258 | 222
120 | 23040 CC/W33 * | 200 | 310 | 82 | 1000 | 1530 | 137 | 1800 | 2200 | 23.3 | 2 | 299 | 211 | 0.24 | 2.8 | 4.2 | 2.8 | 2.1 | 278 | 228
121 | 24040 CC/W33 * | 200 | 310 | 109 | 1290 | 2120 | 186 | 1300 | 1900 | 31 | 2 | 299 | 211 | 0.33 | 2 | 3 | 2 | 2.1 | 268 | 223
122 | 23140 CC/W33 * | 200 | 340 | 112 | 1600 | 2360 | 204 | 1500 | 1900 | 43 | 2.5 | 326 | 214 | 0.31 | 2.2 | 3.3 | 2.2 | 3 | 293 | 231
123 | 24140 CC/W33 * | 200 | 340 | 140 | 1800 | 2800 | 232 | 1100 | 1500 | 53.5 | 2.5 | 326 | 214 | 0.4 | 1.7 | 2.5 | 1.6 | 3 | 284 | 226
124 | 22240 CC/W33 * | 200 | 360 | 98 | 1460 | 1930 | 166 | 1600 | 2200 | 43.5 | 3 | 343 | 217 | 0.26 | 2.6 | 3.9 | 2.5 | 4 | 313 | 238
125 | 23240 CC/W33 * | 200 | 360 | 128 | 1860 | 2700 | 228 | 1200 | 1700 | 58 | 3 | 343 | 217 | 0.35 | 1.9 | 2.9 | 1.8 | 4 | 304 | 235
126 | 22340 CC/W33 * | 200 | 420 | 138 | 2320 | 2900 | 224 | 1200 | 1500 | 95 | 4 | 400 | 220 | 0.33 | 2 | 3 | 2 | 5 | 351 | 248
127 | 23944 CC/W33 | 220 | 300 | 60 | 546 | 1080 | 93 | 1900 | 2200 | 12.5 | 2 | 289 | 231 | 0.16 | 4.2 | 6.3 | 4 | 2.1 | 278 | 241
128 | 23044 CC/W33 * | 220 | 340 | 90 | 1220 | 1860 | 163 | 1600 | 2000 | 30.5 | 2.5 | 327 | 233 | 0.24 | 2.8 | 4.2 | 2.8 | 3 | 306 | 250
129 | 24044 CC/W33 * | 220 | 340 | 118 | 1560 | 2600 | 212 | 1200 | 1700 | 40 | 2.5 | 327 | 233 | 0.33 | 2 | 3 | 2 | 3 | 295 | 244
130 | 23144 CC/W33 * | 220 | 370 | 120 | 1800 | 2750 | 232 | 1300 | 1700 | 53.5 | 3 | 353 | 237 | 0.3 | 2.3 | 3.4 | 2.2 | 4 | 320 | 255
131 | 24144 CC/W33 * | 220 | 370 | 150 | 2120 | 3350 | 285 | 1000 | 1400 | 67 | 3 | 353 | 237 | 0.4 | 1.7 | 2.5 | 1.6 | 4 | 310 | 248
132 | 22244 CC/W33 * | 220 | 400 | 108 | 1760 | 2360 | 196 | 1500 | 2000 | 60.5 | 3 | 383 | 237 | 0.27 | 2.5 | 3.7 | 2.5 | 4 | 346 | 263
133 | 23244 CC/W33 * | 220 | 400 | 144 | 2360 | 3450 | 285 | 1100 | 1500 | 81.5 | 3 | 383 | 237 | 0.35 | 1.9 | 2.9 | 1.8 | 4 | 338 | 259
134 | 22344 CC/W33 * | 220 | 460 | 145 | 2700 | 3450 | 260 | 1000 | 1400 | 120 | 4 | 440 | 240 | 0.31 | 2.2 | 3.3 | 2.2 | 5 | 389 | 279
135 | 23948 CC/W33 | 240 | 320 | 60 | 564 | 1160 | 98 | 1700 | 2000 | 13.5 | 2 | 309 | 251 | 0.15 | 4.5 | 6.7 | 4.5 | 2.1 | 298 | 261
136 | 23048 CC/W33 * | 240 | 360 | 92 | 1290 | 2080 | 176 | 1500 | 1900 | 33.5 | 2.5 | 347 | 253 | 0.23 | 2.9 | 4.4 | 2.8 | 3 | 326 | 271
137 | 24048 CC/W33 * | 240 | 360 | 118 | 1600 | 2700 | 228 | 1100 | 1600 | 43 | 2.5 | 347 | 253 | 0.3 | 2.3 | 3.4 | 2.2 | 3 | 316 | 265
138 | 23148 CC/W33 * | 240 | 400 | 128 | 2080 | 3200 | 255 | 1200 | 1600 | 66.5 | 3 | 383 | 257 | 0.3 | 2.3 | 3.4 | 2.2 | 4 | 348 | 277
139 | 24148 CC/W33 * | 240 | 400 | 160 | 2400 | 3900 | 320 | 900 | 1300 | 83 | 3 | 383 | 257 | 0.4 | 1.7 | 2.5 | 1.6 | 4 | 336 | 271
140 | 22248 CC/W33 * | 240 | 440 | 120 | 2200 | 3000 | 245 | 1300 | 1800 | 83 | 3 | 423 | 257 | 0.27 | 2.5 | 3.7 | 2.5 | 4 | 383 | 290
141 | 23248 CC/W33 * | 240 | 440 | 160 | 2900 | 4300 | 345 | 950 | 1300 | 110 | 3 | 423 | 257 | 0.35 | 1.9 | 2.9 | 1.8 | 4 | 374 | 287
142 | 22348 CC/W33 * | 240 | 500 | 155 | 3100 | 4000 | 290 | 950 | 1300 | 155 | 4 | 480 | 260 | 0.31 | 2.2 | 3.3 | 2.2 | 5 | 422 | 304
143 | 23952 CC/W33 | 260 | 360 | 75 | 880 | 1800 | 156 | 1500 | 1900 | 23.5 | 2 | 348 | 271 | 0.18 | 3.8 | 5.6 | 3.6 | 2.1 | 331 | 287
144 | 23052 CC/W33 * | 260 | 400 | 104 | 1600 | 2550 | 212 | 1300 | 1700 | 48.5 | 3 | 385 | 275 | 0.23 | 2.9 | 4.4 | 2.8 | 4 | 360 | 295
145 | 24052 CC/W33 * | 260 | 400 | 140 | 2040 | 3450 | 285 | 1000 | 1400 | 65.5 | 3 | 385 | 275 | 0.33 | 2 | 3 | 2 | 4 | 347 | 289
146 | 23152 CC/W33 * | 260 | 440 | 144 | 2550 | 3900 | 290 | 1100 | 1400 | 90.5 | 3 | 423 | 277 | 0.31 | 2.2 | 3.3 | 2.2 | 4 | 380 | 301
147 | 24152 CC/W33 * | 260 | 440 | 180 | 3000 | 4800 | 380 | 850 | 1200 | 110 | 3 | 423 | 277 | 0.4 | 1.7 | 2.5 | 1.6 | 4 | 368 | 294
148 | 22252 CC/W33 * | 260 | 480 | 130 | 2650 | 3550 | 285 | 1200 | 1600 | 110 | 4 | 460 | 280 | 0.27 | 2.5 | 3.7 | 2.5 | 5 | 421 | 311
149 | 23252 CC/W33 * | 260 | 480 | 174 | 3250 | 4750 | 360 | 850 | 1200 | 140 | 4 | 460 | 280 | 0.35 | 1.9 | 2.9 | 1.8 | 5 | 408 | 312
150 | 22352 CC/W33 * | 260 | 540 | 165 | 3550 | 4550 | 325 | 850 | 1100 | 190 | 5 | 514 | 286 | 0.31 | 2.2 | 3.3 | 2.2 | 6 | 458 | 328
151 | 23956 CC/W33 | 280 | 380 | 75 | 845 | 1760 | 143 | 1400 | 1700 | 25 | 2 | 369 | 291 | 0.16 | 4.2 | 6.3 | 4 | 2.1 | 352 | 308
152 | 23056 CC/W33 * | 280 | 420 | 106 | 1730 | 2850 | 224 | 1300 | 1600 | 52.5 | 3 | 405 | 295 | 0.23 | 2.9 | 4.4 | 2.8 | 4 | 380 | 315
153 | 24056 CC/W33 * | 280 | 420 | 140 | 2160 | 3800 | 285 | 950 | 1400 | 69.5 | 3 | 405 | 295 | 0.31 | 2.2 | 3.3 | 2.2 | 4 | 368 | 309
154 | 23156 CC/W33 * | 280 | 460 | 146 | 2650 | 4250 | 335 | 1000 | 1300 | 97 | 4 | 440 | 300 | 0.3 | 2.3 | 3.4 | 2.2 | 5 | 401 | 321
155 | 24156 CC/W33 * | 280 | 460 | 180 | 3100 | 5100 | 415 | 800 | 1100 | 120 | 4 | 440 | 300 | 0.4 | 1.7 | 2.5 | 1.6 | 5 | 390 | 314
156 | 22256 CC/W33 * | 280 | 500 | 130 | 2700 | 3750 | 300 | 1100 | 1500 | 115 | 4 | 480 | 300 | 0.26 | 2.6 | 3.9 | 2.5 | 5 | 441 | 333
157 | 23256 CC/W33 * | 280 | 500 | 176 | 3250 | 4900 | 365 | 800 | 1100 | 150 | 4 | 480 | 300 | 0.35 | 1.9 | 2.9 | 1.8 | 5 | 429 | 332
158 | 22356 CC/W33 * | 280 | 580 | 175 | 4000 | 5200 | 365 | 800 | 1100 | 235 | 5 | 554 | 306 | 0.3 | 2.3 | 3.4 | 2.2 | 6 | 492 | 354
159 | 23860 CAMA | 300 | 380 | 60 | 656 | 1600 | 137 | 1400 | 1700 | 16.5 | 2 | 369 | 311 | 0.13 | 5.2 | 7.7 | 5 | 3 | 358 | 329
160 | 23960 CC/W33 | 300 | 420 | 90 | 1200 | 2500 | 200 | 1300 | 1600 | 39.5 | 2.5 | 407 | 313 | 0.19 | 3.6 | 5.3 | 3.6 | 4 | 385 | 333
161 | 23060 CC/W33 * | 300 | 460 | 118 | 2120 | 3450 | 265 | 1200 | 1500 | 71.5 | 3 | 445 | 315 | 0.23 | 2.9 | 4.4 | 2.8 | 4 | 413 | 340
162 | 24060 CC/W33 * | 300 | 460 | 160 | 2700 | 4750 | 335 | 850 | 1200 | 97 | 3 | 445 | 315 | 0.33 | 2 | 3 | 2 | 4 | 400 | 331
163 | 23160 CC/W33 * | 300 | 500 | 160 | 3200 | 5100 | 380 | 950 | 1200 | 125 | 4 | 480 | 320 | 0.3 | 2.3 | 3.4 | 2.2 | 5 | 434 | 345
164 | 24160 CC/W33 * | 300 | 500 | 200 | 3750 | 6300 | 465 | 700 | 1000 | 160 | 4 | 480 | 320 | 0.4 | 1.7 | 2.5 | 1.6 | 5 | 422 | 338
165 | 22260 CC/W33 * | 300 | 540 | 140 | 3150 | 4250 | 325 | 1000 | 1400 | 145 | 4 | 520 | 320 | 0.26 | 2.6 | 3.9 | 2.5 | 5 | 477 | 354
166 | 23260 CC/W33 * | 300 | 540 | 192 | 3900 | 5850 | 425 | 750 | 1000 | 190 | 4 | 520 | 320 | 0.35 | 1.9 | 2.9 | 1.8 | 5 | 461 | 356
167 | 23964 CC/W33 * | 320 | 440 | 90 | 1430 | 2700 | 212 | 1400 | 1500 | 42 | 2.5 | 427 | 333 | 0.17 | 4 | 5.9 | 4 | 3 | 406 | 354
168 | 23064 CC/W33 * | 320 | 480 | 121 | 2240 | 3800 | 285 | 1100 | 1400 | 78 | 3 | 465 | 335 | 0.23 | 2.9 | 4.4 | 2.8 | 4 | 433 | 360
169 | 24064 CC/W33 * | 320 | 480 | 160 | 2850 | 5100 | 400 | 800 | 1200 | 100 | 3 | 465 | 335 | 0.31 | 2.2 | 3.3 | 2.2 | 4 | 423 | 354
170 | 23164 CC/W33 * | 320 | 540 | 176 | 3750 | 6000 | 440 | 850 | 1100 | 165 | 4 | 520 | 340 | 0.31 | 2.2 | 3.3 | 2.2 | 5 | 465 | 370
171 | 24164 CC/W33 * | 320 | 540 | 218 | 4250 | 7100 | 510 | 670 | 900 | 210 | 4 | 520 | 340 | 0.4 | 1.7 | 2.5 | 1.6 | 5 | 455 | 364
172 | 22264 CC/W33 * | 320 | 580 | 150 | 3600 | 4900 | 375 | 950 | 1300 | 175 | 4 | 560 | 340 | 0.26 | 2.6 | 3.9 | 2.5 | 5 | 513 | 379
173 | 23264 CC/W33 * | 320 | 580 | 208 | 4400 | 6700 | 480 | 700 | 950 | 240 | 4 | 560 | 340 | 0.35 | 1.9 | 2.9 | 1.8 | 5 | 494 | 382
174 | 23968 CC/W33 * | 340 | 460 | 90 | 1460 | 2800 | 216 | 1300 | 1400 | 45.5 | 2.5 | 447 | 353 | 0.17 | 4 | 5.9 | 4 | 3 | 426 | 373
175 | 23068 CC/W33 * | 340 | 520 | 133 | 2700 | 4550 | 335 | 1000 | 1300 | 105 | 4 | 502 | 358 | 0.24 | 2.8 | 4.2 | 2.8 | 5 | 467 | 385
176 | 24068 CC/W33 * | 340 | 520 | 180 | 3450 | 6200 | 475 | 750 | 1100 | 140 | 4 | 502 | 358 | 0.33 | 2 | 3 | 2 | 5 | 453 | 377
177 | 23168 CC/W33 * | 340 | 580 | 190 | 4250 | 6800 | 480 | 800 | 1000 | 210 | 4 | 560 | 360 | 0.31 | 2.2 | 3.3 | 2.2 | 5 | 498 | 394
178 | 24168 ECCJ/W33 * | 340 | 580 | 243 | 5300 | 8650 | 630 | 600 | 850 | 280 | 4 | 560 | 360 | 0.4 | 1.7 | 2.5 | 1.6 | 5 | 491 | 383
179 | 23268 CA/W33 * | 340 | 620 | 224 | 5100 | 7800 | 550 | 560 | 800 | 295 | 5 | 594 | 366 | 0.35 | 1.9 | 2.9 | 1.8 | 6 | 528 | 426
180 | 23972 CC/W33 * | 360 | 480 | 90 | 1400 | 2750 | 220 | 1200 | 1300 | 46 | 2.5 | 467 | 373 | 0.15 | 4.5 | 6.7 | 4.5 | 3 | 447 | 394
181 | 23072 CC/W33 * | 360 | 540 | 134 | 2750 | 4800 | 345 | 950 | 1200 | 110 | 4 | 522 | 378 | 0.23 | 2.9 | 4.4 | 2.8 | 5 | 482 | 404
182 | 24072 CC/W33 * | 360 | 540 | 180 | 3550 | 6550 | 490 | 700 | 1000 | 145 | 4 | 522 | 378 | 0.31 | 2.2 | 3.3 | 2.2 | 5 | 474 | 398
183 | 23172 CC/W33 * | 360 | 600 | 192 | 4300 | 6950 | 490 | 750 | 1000 | 220 | 4 | 580 | 380 | 0.3 | 2.3 | 3.4 | 2.2 | 5 | 524 | 418
184 | 24172 ECCJ/W33 * | 360 | 600 | 243 | 5600 | 9300 | 670 | 560 | 800 | 280 | 4 | 580 | 380 | 0.4 | 1.7 | 2.5 | 1.6 | 5 | 511 | 404
185 | 22272 CA/W33 * | 360 | 650 | 170 | 4300 | 6200 | 440 | 630 | 850 | 255 | 5 | 624 | 386 | 0.26 | 2.6 | 3.9 | 2.5 | 6 | 568 | 453
186 | 23272 CA/W33 * | 360 | 650 | 232 | 5400 | 8300 | 570 | 530 | 750 | 335 | 5 | 624 | 386 | 0.35 | 1.9 | 2.9 | 1.8 | 6 | 552 | 447
187 | 23976 CC/W33 * | 380 | 520 | 106 | 1960 | 3800 | 285 | 1100 | 1200 | 69 | 3 | 505 | 395 | 0.17 | 4 | 5.9 | 4 | 4 | 481 | 420
188 | 23076 CC/W33 * | 380 | 560 | 135 | 2900 | 5000 | 360 | 900 | 1200 | 115 | 4 | 542 | 398 | 0.22 | 3 | 4.6 | 2.8 | 5 | 508 | 425
189 | 24076 CC/W33 * | 380 | 560 | 180 | 3600 | 6800 | 480 | 670 | 950 | 150 | 4 | 542 | 398 | 0.3 | 2.3 | 3.4 | 2.2 | 5 | 497 | 419
190 | 23176 CA/W33 * | 380 | 620 | 194 | 4400 | 7100 | 500 | 560 | 1000 | 230 | 4 | 600 | 400 | 0.3 | 2.3 | 3.4 | 2.2 | 5 | 541 | 452
191 | 24176 ECA/W33 * | 380 | 620 | 243 | 5700 | 9800 | 710 | 480 | 850 | 300 | 4 | 600 | 400 | 0.37 | 1.8 | 2.7 | 1.8 | 5 | 532 | 442
192 | 23276 CA/W33 * | 380 | 680 | 240 | 5850 | 9150 | 620 | 500 | 750 | 375 | 5 | 654 | 406 | 0.35 | 1.9 | 2.9 | 1.8 | 6 | 581 | 471
193 | 23980 CC/W33 * | 400 | 540 | 106 | 2000 | 3900 | 290 | 1100 | 1200 | 71 | 3 | 525 | 415 | 0.16 | 4.2 | 6.3 | 4 | 4 | 500 | 439
194 | 23080 CC/W33 * | 400 | 600 | 148 | 3250 | 5700 | 400 | 850 | 1100 | 150 | 4 | 582 | 418 | 0.23 | 2.9 | 4.4 | 2.8 | 5 | 543 | 450
195 | 24080 ECCJ/W33 * | 400 | 600 | 200 | 4300 | 8000 | 560 | 630 | 900 | 205 | 4 | 582 | 418 | 0.3 | 2.3 | 3.4 | 2.2 | 5 | 527 | 442
196 | 23180 CA/W33 * | 400 | 650 | 200 | 4650 | 7650 | 530 | 530 | 950 | 265 | 5 | 624 | 426 | 0.28 | 2.4 | 3.6 | 2.5 | 6 | 566 | 474
197 | 24180 ECA/W33 * | 400 | 650 | 250 | 6200 | 10600 | 735 | 430 | 800 | 340 | 5 | 624 | 426 | 0.37 | 1.8 | 2.7 | 1.8 | 6 | 559 | 465
198 | 23280 CA/W33 * | 400 | 720 | 256 | 6550 | 10400 | 680 | 480 | 670 | 450 | 5 | 694 | 426 | 0.35 | 1.9 | 2.9 | 1.8 | 6 | 615 | 499
199 | 22380 CA/W33 * | 400 | 820 | 243 | 7500 | 10400 | 670 | 430 | 750 | 650 | 6 | 788 | 432 | 0.3 | 2.3 | 3.4 | 2.2 | 7.5 | 697 | 534
200 | 23984 CC/W33 * | 420 | 560 | 106 | 2040 | 4150 | 300 | 1000 | 1100 | 74.5 | 3 | 545 | 435 | 0.16 | 4.2 | 6.3 | 4 | 4 | 520 | 459
201 | 23084 CA/W33 * | 420 | 620 | 150 | 3400 | 6000 | 415 | 600 | 1100 | 155 | 4 | 602 | 438 | 0.22 | 3 | 4.6 | 2.8 | 5 | 563 | 485
202 | 24084 ECA/W33 * | 420 | 620 | 200 | 4400 | 8300 | 585 | 530 | 900 | 210 | 4 | 602 | 438 | 0.3 | 2.3 | 3.4 | 2.2 | 5 | 547 | 476
203 | 23184 CJ/W33 * | 420 | 700 | 224 | 5600 | 9300 | 620 | 480 | 900 | 350 | 5 | 674 | 446 | 0.3 | 2.3 | 3.4 | 2.2 | 6 | 607 | 483
204 | 24184 ECA/W33 * | 420 | 700 | 280 | 7350 | 12600 | 850 | 400 | 700 | 445 | 5 | 674 | 446 | 0.4 | 1.7 | 2.5 | 1.6 | 6 | 597 | 494
205 | 23284 CA/W33 * | 420 | 760 | 272 | 7350 | 11600 | 765 | 450 | 630 | 535 | 6 | 728 | 452 | 0.35 | 1.9 | 2.9 | 1.8 | 7.5 | 649 | 525
206 | 23988 CC/W33 * | 440 | 600 | 118 | 2450 | 4900 | 345 | 950 | 1000 | 99.5 | 3 | 585 | 455 | 0.16 | 4.2 | 6.3 | 4 | 4 | 553 | 484
207 | 23088 CA/W33 * | 440 | 650 | 157 | 3650 | 6550 | 450 | 560 | 1000 | 180 | 5 | 627 | 463 | 0.22 | 3 | 4.6 | 2.8 | 6 | 590 | 509
208 | 24088 ECA/W33 * | 440 | 650 | 212 | 4800 | 9150 | 630 | 500 | 850 | 245 | 5 | 627 | 463 | 0.3 | 2.3 | 3.4 | 2.2 | 6 | 572 | 498
209 | 23188 CA/W33 * | 440 | 720 | 226 | 6000 | 10000 | 670 | 450 | 850 | 360 | 5 | 694 | 466 | 0.3 | 2.3 | 3.4 | 2.2 | 6 | 632 | 528
210 | 24188 ECA/W33 * | 440 | 720 | 280 | 7500 | 13200 | 900 | 400 | 700 | 460 | 5 | 694 | 466 | 0.37 | 1.8 | 2.7 | 1.8 | 6 | 618 | 516
211 | 23288 CA/W33 * | 440 | 790 | 280 | 7800 | 12500 | 800 | 430 | 600 | 590 | 6 | 758 | 472 | 0.35 | 1.9 | 2.9 | 1.8 | 7.5 | 676 | 547
212 | 24892 CAMA/W20 | 460 | 580 | 118 | 1790 | 4900 | 345 | 560 | 1100 | 75.5 | 2.5 | 567 | 473 | 0.17 | 4 | 5.9 | 3.7 | 3 | 541 | 505
213 | 23992 CA/W33 * | 460 | 620 | 118 | 2500 | 5000 | 355 | 600 | 1000 | 105 | 3 | 605 | 475 | 0.16 | 4.2 | 6.3 | 4 | 4 | 574 | 512
214 | 23092 CA/W33 * | 460 | 680 | 163 | 3900 | 6950 | 465 | 560 | 950 | 205 | 5 | 657 | 483 | 0.22 | 3 | 4.6 | 2.8 | 6 | 617 | 531
215 | 24092 ECA/W33 * | 460 | 680 | 218 | 5200 | 10000 | 670 | 480 | 800 | 275 | 5 | 657 | 483 | 0.28 | 2.4 | 3.6 | 2.5 | 6 | 601 | 523
216 | 23192 CA/W33 * | 460 | 760 | 240 | 6400 | 10800 | 680 | 430 | 800 | 440 | 6 | 728 | 492 | 0.3 | 2.3 | 3.4 | 2.2 | 7.5 | 666 | 553
217 | 24192 ECA/W33 * | 460 | 760 | 300 | 8300 | 14600 | 1000 | 360 | 670 | 560 | 6 | 728 | 492 | 0.37 | 1.8 | 2.7 | 1.8 | 7.5 | 649 | 544
218 | 23292 CA/W33 * | 460 | 830 | 296 | 8500 | 13700 | 880 | 400 | 560 | 695 | 6 | 798 | 492 | 0.35 | 1.9 | 2.9 | 1.8 | 7.5 | 706 | 572
219 | 23896 CAMA/W20 | 480 | 600 | 90 | 1440 | 3750 | 280 | 530 | 1100 | 61 | 2.5 | 587 | 493 | 0.13 | 5.2 | 7.7 | 5 | 3 | 566 | 521
220 | 23996 CA/W33 * | 480 | 650 | 128 | 2900 | 5700 | 405 | 560 | 1000 | 125 | 4 | 632 | 498 | 0.18 | 3.8 | 5.6 | 3.6 | 5 | 602 | 532
221 | 23096 CA/W33 * | 480 | 700 | 165 | 3900 | 6800 | 450 | 530 | 950 | 215 | 5 | 677 | 503 | 0.21 | 3.2 | 4.8 | 3.2 | 6 | 632 | 547
222 | 24096 ECA/W33 * | 480 | 700 | 218 | 5300 | 10400 | 695 | 450 | 750 | 285 | 5 | 677 | 503 | 0.28 | 2.4 | 3.6 | 2.5 | 6 | 619 | 541
223 | 23196 CA/W33 * | 480 | 790 | 248 | 6950 | 12000 | 780 | 400 | 750 | 485 | 6 | 758 | 512 | 0.3 | 2.3 | 3.4 | 2.2 | 7.5 | 692 | 577
224 | 24196 ECA/W33 * | 480 | 790 | 308 | 9000 | 15600 | 1040 | 340 | 630 | 605 | 6 | 758 | 512 | 0.37 | 1.8 | 2.7 | 1.8 | 7.5 | 678 | 564
225 | 23296 CA/W33 * | 480 | 870 | 310 | 9300 | 15000 | 950 | 380 | 530 | 800 | 6 | 838 | 512 | 0.35 | 1.9 | 2.9 | 1.8 | 7.5 | 741 | 600
226 | 238/500 CAMA/W20 | 500 | 620 | 90 | 1480 | 4000 | 290 | 530 | 1000 | 62 | 2.5 | 607 | 513 | 0.12 | 5.6 | 8.4 | 5.6 | 3 | 587 | 543
227 | 239/500 CA/W33 * | 500 | 670 | 128 | 2900 | 6000 | 415 | 530 | 950 | 130 | 4 | 652 | 518 | 0.17 | 4 | 5.9 | 4 | 5 | 622 | 557
228 | 230/500 CA/W33 * | 500 | 720 | 167 | 4150 | 7800 | 510 | 500 | 900 | 225 | 5 | 697 | 523 | 0.21 | 3.2 | 4.8 | 3.2 | 6 | 656 | 571
229 | 240/500 ECA/W33 * | 500 | 720 | 218 | 5500 | 11000 | 735 | 430 | 700 | 295 | 5 | 697 | 523 | 0.26 | 2.6 | 3.9 | 2.5 | 6 | 644 | 565
230 | 231/500 CA/W33 * | 500 | 830 | 264 | 7650 | 12900 | 830 | 380 | 700 | 580 | 6 | 798 | 532 | 0.3 | 2.3 | 3.4 | 2.2 | 7.5 | 726 | 603
231 | 241/500 ECA/W33 * | 500 | 830 | 325 | 9800 | 17000 | 1120 | 320 | 600 | 700 | 6 | 798 | 532 | 0.37 | 1.8 | 2.7 | 1.8 | 7.5 | 713 | 589
232 | 232/500 CA/W33 * | 500 | 920 | 336 | 10600 | 17300 | 1060 | 360 | 500 | 985 | 6 | 888 | 532 | 0.35 | 1.9 | 2.9 | 1.8 | 7.5 | 779 | 631
233 | 248/530 CAMA/W20 | 530 | 650 | 118 | 1840 | 5300 | 380 | 480 | 950 | 86 | 2.5 | 637 | 543 | 0.15 | 4.5 | 6.7 | 4.5 | 3 | 612 | 573
234 | 239/530 CA/W33 * | 530 | 710 | 136 | 3200 | 6700 | 480 | 500 | 900 | 155 | 4 | 692 | 548 | 0.17 | 4 | 5.9 | 4 | 5 | 659 | 589
235 | 230/530 CA/W33 * | 530 | 780 | 185 | 5100 | 9300 | 630 | 450 | 800 | 310 | 5 | 757 | 553 | 0.22 | 3 | 4.6 | 2.8 | 6 | 710 | 611
236 | 240/530 ECA/W33 * | 530 | 780 | 250 | 6700 | 13200 | 830 | 400 | 670 | 410 | 5 | 757 | 553 | 0.28 | 2.4 | 3.6 | 2.5 | 6 | 687 | 600
237 | 231/530 CA/W33 * | 530 | 870 | 272 | 8150 | 14000 | 915 | 360 | 670 | 645 | 6 | 838 | 562 | 0.3 | 2.3 | 3.4 | 2.2 | 7.5 | 763 | 636
238 | 241/530 ECA/W33 * | 530 | 870 | 335 | 10600 | 19000 | 1220 | 300 | 560 | 830 | 6 | 838 | 562 | 0.37 | 1.8 | 2.7 | 1.8 | 7.5 | 748 | 623
239 | 232/530 CA/W33 | 530 | 980 | 355 | 11100 | 20400 | 1220 | 300 | 480 | 1200 | 8 | 940 | 570 | 0.35 | 1.9 | 2.9 | 1.8 | 9.5 | 836 | 668
240 | 239/560 CA/W33 * | 560 | 750 | 140 | 3450 | 7200 | 510 | 450 | 850 | 175 | 4 | 732 | 578 | 0.16 | 4.2 | 6.3 | 4 | 5 | 697 | 625
241 | 230/560 CA/W33 * | 560 | 820 | 195 | 5600 | 10200 | 680 | 430 | 750 | 355 | 5 | 797 | 583 | 0.22 | 3 | 4.6 | 2.8 | 6 | 745 | 644
242 | 240/560 ECA/W33 * | 560 | 820 | 258 | 7350 | 14600 | 960 | 380 | 630 | 465 | 5 | 797 | 583 | 0.28 | 2.4 | 3.6 | 2.5 | 6 | 728 | 635
243 | 231/560 CA/W33 * | 560 | 920 | 280 | 9150 | 16000 | 980 | 340 | 630 | 740 | 6 | 888 | 592 | 0.3 | 2.3 | 3.4 | 2.2 | 7.5 | 809 | 673
244 | 241/560 ECJ/W33 * | 560 | 920 | 355 | 12000 | 21600 | 1340 | 280 | 500 | 985 | 6 | 888 | 592 | 0.35 | 1.9 | 2.9 | 1.8 | 7.5 | 796 | 634
245 | 232/560 CA/W33 | 560 | 1030 | 365 | 11500 | 22000 | 1400 | 280 | 430 | 1350 | 8 | 990 | 600 | 0.35 | 1.9 | 2.9 | 1.8 | 9.5 | 877 | 704
246 | 239/600 CA/W33 * | 600 | 800 | 150 | 3900 | 8300 | 585 | 430 | 750 | 220 | 4 | 782 | 618 | 0.17 | 4 | 5.9 | 4 | 5 | 744 | 668
247 | 230/600 CA/W33 * | 600 | 870 | 200 | 6000 | 11400 | 750 | 400 | 700 | 405 | 5 | 847 | 623 | 0.22 | 3 | 4.6 | 2.8 | 6 | 789 | 683
248 | 240/600 ECAF/W33 * | 600 | 870 | 272 | 8150 | 17000 | 1100 | 340 | 560 | 520 | 5 | 847 | 623 | 0.3 | 2.3 | 3.4 | 2.2 | 6 | 774 | 675
249 | 231/600 CA/W33 * | 600 | 980 | 300 | 10200 | 18000 | 1100 | 320 | 560 | 895 | 6 | 948 | 632 | 0.3 | 2.3 | 3.4 | 2.2 | 7.5 | 863 | 720
250 | 241/600 ECA/W33 | 600 | 980 | 375 | 11500 | 23600 | 1460 | 240 | 480 | 1200 | 6 | 948 | 632 | 0.37 | 1.8 | 2.7 | 1.8 | 7.5 | 845 | 702
251 | 232/600 CA/W33 | 600 | 1090 | 388 | 13100 | 25500 | 1560 | 260 | 400 | 1600 | 8 | 1050 | 640 | 0.35 | 1.9 | 2.9 | 1.8 | 9.5 | 929 | 752
252 | 238/630 CAMA/W20 | 630 | 780 | 112 | 2190 | 6100 | 415 | 400 | 750 | 120 | 3 | 765 | 645 | 0.12 | 5.6 | 8.4 | 5.6 | 4 | 738 | 681
253 | 239/630 CA/W33 * | 630 | 850 | 165 | 4650 | 9800 | 640 | 400 | 700 | 280 | 5 | 827 | 653 | 0.17 | 4 | 5.9 | 4 | 6 | 787 | 705
254 | 230/630 CA/W33 * | 630 | 920 | 212 | 6700 | 12500 | 800 | 380 | 670 | 485 | 6 | 892 | 658 | 0.21 | 3.2 | 4.8 | 3.2 | 7.5 | 839 | 725
255 | 240/630 ECJ/W33 * | 630 | 920 | 290 | 8800 | 18000 | 1140 | 320 | 530 | 645 | 6 | 892 | 658 | 0.28 | 2.4 | 3.6 | 2.5 | 7.5 | 823 | 697
256 | 231/630 CA/W33 | 630 | 1030 | 315 | 10500 | 20800 | 1220 | 260 | 530 | 1050 | 6 | 998 | 662 | 0.3 | 2.3 | 3.4 | 2.2 | 7.5 | 918 | 755
257 | 241/630 ECA/W33 | 630 | 1030 | 400 | 12700 | 27000 | 1630 | 220 | 450 | 1400 | 6 | 998 | 662 | 0.37 | 1.8 | 2.7 | 1.8 | 7.5 | 885 | 738
258 | 238/670 CAMA/W20 | 670 | 820 | 112 | 2250 | 6400 | 440 | 360 | 700 | 130 | 3 | 805 | 685 | 0.11 | 6.1 | 9.1 | 6.3 | 4 | 778 | 720
259 | 248/670 CAMA/W20 | 670 | 820 | 150 | 3110 | 9500 | 655 | 360 | 700 | 172 | 3 | 805 | 685 | 0.16 | 4.2 | 6.3 | 4 | 4 | 772 | 718
260 | 239/670 CA/W33 * | 670 | 900 | 170 | 5000 | 10800 | 695 | 360 | 670 | 315 | 5 | 877 | 693 | 0.17 | 4 | 5.9 | 4 | 6 | 835 | 749
261 | 230/670 CA/W33 * | 670 | 980 | 230 | 7650 | 14600 | 915 | 340 | 600 | 600 | 6 | 952 | 698 | 0.21 | 3.2 | 4.8 | 3.2 | 7.5 | 892 | 770
262 | 240/670 ECA/W33 * | 670 | 980 | 308 | 10000 | 20400 | 1320 | 300 | 500 | 790 | 6 | 952 | 698 | 0.28 | 2.4 | 3.6 | 2.5 | 7.5 | 866 | 756
263 | 231/670 CA/W33 | 670 | 1090 | 336 | 10900 | 22400 | 1370 | 240 | 500 | 1250 | 6 | 1058 | 702 | 0.3 | 2.3 | 3.4 | 2.2 | 7.5 | 959 | 802
264 | 241/670 ECA/W33 | 670 | 1090 | 412 | 13800 | 29000 | 1760 | 200 | 400 | 1600 | 6 | 1058 | 702 | 0.37 | 1.8 | 2.7 | 1.8 | 7.5 | 942 | 782
265 | 232/670 CA/W33 | 670 | 1220 | 438 | 15400 | 30500 | 1700 | 220 | 360 | 2270 | 10 | 1172 | 718 | 0.35 | 1.9 | 2.9 | 1.8 | 12 | 1028 | 830
266 | 238/710 CAMA/W20 | 710 | 870 | 118 | 2580 | 7500 | 500 | 340 | 670 | 153 | 3 | 855 | 725 | 0.11 | 6.1 | 9.1 | 6.3 | 4 | 826 | 762
267 | 239/710 CA/W33 * | 710 | 950 | 180 | 5600 | 12000 | 765 | 340 | 600 | 365 | 5 | 927 | 733 | 0.17 | 4 | 5.9 | 4 | 6 | 882 | 788
268 | 249/710 CA/W33 * | 710 | 950 | 243 | 6800 | 15600 | 930 | 300 | 500 | 495 | 5 | 927 | 733 | 0.22 | 3 | 4.6 | 2.8 | 6 | 868 | 792
269 | 230/710 CA/W33 * | 710 | 1030 | 236 | 8300 | 16300 | 1000 | 320 | 560 | 670 | 6 | 1002 | 738 | 0.21 | 3.2 | 4.8 | 3.2 | 7.5 | 941 | 814
270 | 240/710 ECA/W33 | 710 | 1030 | 315 | 9370 | 22800 | 1370 | 260 | 450 | 895 | 6 | 1002 | 738 | 0.27 | 2.5 | 3.7 | 2.5 | 7.5 | 918 | 807
271 | 231/710 CA/W33 | 710 | 1150 | 345 | 12200 | 26000 | 1530 | 240 | 450 | 1450 | 8 | 1110 | 750 | 0.28 | 2.4 | 3.6 | 2.5 | 9.5 | 1017 | 850
272 | 241/710 ECA/W33 | 710 | 1150 | 438 | 15200 | 32500 | 1900 | 190 | 380 | 1900 | 8 | 1110 | 750 | 0.37 | 1.8 | 2.7 | 1.8 | 9.5 | 989 | 826
273 | 232/710 CA/W33 | 710 | 1280 | 450 | 17600 | 34500 | 2000 | 200 | 320 | 2610 | 10 | 1232 | 758 | 0.35 | 1.9 | 2.9 | 1.8 | 12 | 1097 | 875
274 | 238/750 CAMA/W20 | 750 | 920 | 128 | 2930 | 8500 | 550 | 320 | 600 | 180 | 4 | 902 | 768 | 0.11 | 6.1 | 9.1 | 6.3 | 5 | 873 | 807
275 | 239/750 CA/W33 * | 750 | 1000 | 185 | 6000 | 13200 | 815 | 320 | 560 | 420 | 5 | 977 | 773 | 0.16 | 4.2 | 6.3 | 4 | 6 | 930 | 832
276 | 249/750 CA/W33 | 750 | 1000 | 250 | 7650 | 18000 | 1100 | 280 | 480 | 560 | 5 | 977 | 773 | 0.22 | 3 | 4.6 | 3.2 | 6 | 916 | 830
277 | 230/750 CA/W33 * | 750 | 1090 | 250 | 9650 | 18600 | 1100 | 300 | 530 | 795 | 6 | 1062 | 778 | 0.21 | 3.2 | 4.8 | 3.2 | 7.5 | 998 | 860
278 | 240/750 ECA/W33 | 750 | 1090 | 335 | 10100 | 25000 | 1460 | 240 | 430 | 1065 | 6 | 1062 | 778 | 0.28 | 2.4 | 3.6 | 2.5 | 7.5 | 970 | 853
279 | 231/750 CA/W33 | 750 | 1220 | 365 | 13800 | 29000 | 1660 | 220 | 430 | 1700 | 8 | 1180 | 790 | 0.28 | 2.4 | 3.6 | 2.5 | 9.5 | 1080 | 900
280 | 241/750 ECA/W33 | 750 | 1220 | 475 | 17300 | 37500 | 2160 | 180 | 360 | 2100 | 8 | 1180 | 790 | 0.37 | 1.8 | 2.7 | 1.8 | 9.5 | 1050 | 875
281 | 232/750 CAF/W33 | 750 | 1360 | 475 | 18700 | 36500 | 2120 | 190 | 300 | 3050 | 12 | 1302 | 808 | 0.35 | 1.9 | 2.9 | 1.8 | 15 | 1163 | 938
282 | 248/800 CAMA/W20 | 800 | 980 | 180 | 4140 | 12900 | 830 | 300 | 560 | 300 | 4 | 962 | 818 | 0.15 | 4.5 | 6.7 | 4.5 | 5 | 921 | 862
283 | 239/800 CA/W33 * | 800 | 1060 | 195 | 6400 | 14300 | 880 | 300 | 530 | 470 | 5 | 1037 | 823 | 0.16 | 4.2 | 6.3 | 4 | 6 | 986 | 885
284 | 249/800 CA/W33 * | 800 | 1060 | 258 | 8000 | 19300 | 1060 | 260 | 430 | 640 | 5 | 1037 | 823 | 0.21 | 3.2 | 4.8 | 3.2 | 6 | 973 | 883
285 | 230/800 CA/W33 * | 800 | 1150 | 258 | 10000 | 20000 | 1160 | 280 | 480 | 895 | 6 | 1122 | 828 | 0.2 | 3.4 | 5 | 3.2 | 7.5 | 1053 | 915
286 | 240/800 ECA/W33 | 800 | 1150 | 345 | 11100 | 28500 | 1730 | 220 | 400 | 1200 | 6 | 1122 | 828 | 0.27 | 2.5 | 3.7 | 2.5 | 7.5 | 1028 | 908
287 | 231/800 CA/W33 | 800 | 1280 | 375 | 14800 | 31500 | 1800 | 200 | 400 | 1920 | 8 | 1240 | 840 | 0.28 | 2.4 | 3.6 | 2.5 | 9.5 | 1141 | 950
288 | 241/800 ECA/W33 | 800 | 1280 | 475 | 18400 | 40500 | 2320 | 170 | 320 | 2300 | 8 | 1240 | 840 | 0.35 | 1.9 | 2.9 | 1.8 | 9.5 | 1111 | 930
289 | 238/850 CAMA/W20 | 850 | 1030 | 136 | 3340 | 10000 | 640 | 260 | 530 | 240 | 4 | 1012 | 868 | 0.11 | 6.1 | 9.1 | 6.3 | 5 | 981 | 910
290 | 239/850 CA/W33 | 850 | 1120 | 200 | 5980 | 15600 | 930 | 260 | 480 | 560 | 5 | 1097 | 873 | 0.16 | 4.2 | 6.3 | 4 | 6 | 1046 | 940
291 | 249/850 CA/W33 | 850 | 1120 | 272 | 8170 | 22800 | 1370 | 220 | 400 | 740 | 5 | 1097 | 873 | 0.22 | 3 | 4.6 | 2.8 | 6 | 1029 | 940
292 | 230/850 CA/W33 | 850 | 1220 | 272 | 9370 | 21600 | 1270 | 240 | 450 | 1050 | 6 | 1192 | 878 | 0.2 | 3.4 | 5 | 3.2 | 7.5 | 1117 | 969
293 | 240/850 ECA/W33 | 850 | 1220 | 365 | 12700 | 31500 | 1900 | 200 | 360 | 1410 | 6 | 1192 | 878 | 0.27 | 2.5 | 3.7 | 2.5 | 7.5 | 1087 | 954
294 | 231/850 CA/W33 | 850 | 1360 | 400 | 16100 | 34500 | 2000 | 180 | 360 | 2200 | 10 | 1312 | 898 | 0.28 | 2.4 | 3.6 | 2.5 | 12 | 1205 | 1010
295 | 241/850 ECAF/W33 | 850 | 1360 | 500 | 20200 | 45000 | 2550 | 150 | 300 | 2710 | 10 | 1312 | 898 | 0.35 | 1.9 | 2.9 | 1.8 | 12 | 1182 | 988
296 | 248/900 CAMA/W20 | 900 | 1090 | 190 | 4660 | 15300 | 950 | 240 | 480 | 370 | 4 | 1072 | 918 | 0.14 | 4.8 | 7.2 | 4.5 | 5 | 1029 | 966
297 | 239/900 CA/W33 | 900 | 1180 | 206 | 6440 | 17000 | 1020 | 240 | 450 | 605 | 5 | 1157 | 923 | 0.15 | 4.5 | 6.7 | 4.5 | 6 | 1101 | 989
298 | 230/900 CA/W33 | 900 | 1280 | 280 | 10100 | 23200 | 1340 | 220 | 400 | 1200 | 6 | 1252 | 928 | 0.2 | 3.4 | 5 | 3.2 | 7.5 | 1176 | 1023
299 | 240/900 ECA/W33 | 900 | 1280 | 375 | 13600 | 34500 | 2040 | 190 | 340 | 1570 | 6 | 1252 | 928 | 0.26 | 2.6 | 3.9 | 2.5 | 7.5 | 1149 | 1012
300 | 241/900 ECAF/W33 | 900 | 1420 | 515 | 21400 | 49000 | 2700 | 140 | 280 | 3350 | 10 | 1372 | 948 | 0.35 | 1.9 | 2.9 | 1.8 | 12 | 1235 | 1043
301 | 239/950 CA/W33 | 950 | 1250 | 224 | 7250 | 19600 | 1120 | 220 | 430 | 755 | 6 | 1222 | 978 | 0.15 | 4.5 | 6.7 | 4.5 | 7.5 | 1164 | 1049
302 | 249/950 CA/W33 | 950 | 1250 | 300 | 9200 | 26000 | 1500 | 180 | 340 | 1015 | 6 | 1222 | 978 | 0.21 | 3.2 | 4.8 | 3.2 | 7.5 | 1150 | 1051
303 | 230/950 CA/W33 | 950 | 1360 | 300 | 12000 | 28500 | 1600 | 200 | 380 | 1450 | 6 | 1332 | 978 | 0.2 | 3.4 | 5 | 3.2 | 7.5 | 1246 | 1083
304 | 240/950 CAF/W33 | 950 | 1360 | 412 | 14800 | 39000 | 2320 | 170 | 300 | 1990 | 6 | 1332 | 978 | 0.27 | 2.5 | 3.7 | 2.5 | 7.5 | 1214 | 1074
305 | 241/950 ECAF/W33 | 950 | 1500 | 545 | 23900 | 55000 | 3000 | 130 | 260 | 3535 | 10 | 1452 | 998 | 0.35 | 1.9 | 2.9 | 1.8 | 12 | 1305 | 1102
306 | 238/1000 CAMA/W20 | 1000 | 1220 | 165 | 4660 | 14300 | 865 | 220 | 400 | 410 | 5 | 1197 | 1023 | 0.12 | 5.6 | 8.4 | 5.6 | 6 | 1161 | 1077
307 | 249/1000 CA/W33 | 1000 | 1320 | 315 | 10400 | 29000 | 1500 | 170 | 320 | 1200 | 6 | 1292 | 1028 | 0.21 | 3.2 | 4.8 | 3.2 | 7.5 | 1212 | 1106
308 | 230/1000 CAF/W33 | 1000 | 1420 | 308 | 12700 | 30500 | 1700 | 180 | 360 | 1600 | 6 | 1392 | 1028 | 0.19 | 3.6 | 5.3 | 3.6 | 7.5 | 1305 | 1139
309 | 240/1000 CAF/W33 | 1000 | 1420 | 412 | 15400 | 40500 | 2240 | 160 | 280 | 2140 | 6 | 1392 | 1028 | 0.26 | 2.6 | 3.9 | 2.5 | 7.5 | 1278 | 1133
310 | 231/1000 CAF/W33 | 1000 | 1580 | 462 | 21400 | 48000 | 2550 | 140 | 280 | 3500 | 10 | 1532 | 1048 | 0.28 | 2.4 | 3.6 | 2.5 | 12 | 1403 | 1182
311 | 241/1000 ECAF/W33 | 1000 | 1580 | 580 | 26700 | 62000 | 3350 | 120 | 240 | 4300 | 10 | 1532 | 1048 | 0.35 | 1.9 | 2.9 | 1.8 | 12 | 1373 | 1159
312 | 238/1060 CAMA/W20 | 1060 | 1280 | 165 | 4770 | 15000 | 800 | 200 | 380 | 435 | 5 | 1257 | 1083 | 0.11 | 6.1 | 9.1 | 6.3 | 6 | 1219 | 1135
313 | 248/1060 CAMA/W20 | 1060 | 1280 | 218 | 6100 | 20000 | 1200 | 200 | 380 | 570 | 5 | 1257 | 1083 | 0.14 | 4.8 | 7.2 | 4.5 | 6 | 1210 | 1135
314 | 239/1060 CAF/W33 | 1060 | 1400 | 250 | 9550 | 26000 | 1460 | 180 | 360 | 1100 | 6 | 1372 | 1088 | 0.16 | 4.2 | 6.3 | 4 | 7.5 | 1303 | 1171
315 | 249/1060 CAF/W33 | 1060 | 1400 | 335 | 11500 | 32500 | 1860 | 160 | 280 | 1400 | 6 | 1372 | 1088 | 0.21 | 3.2 | 4.8 | 3.2 | 7.5 | 1286 | 1165
316 | 230/1060 CAF/W33 | 1060 | 1500 | 325 | 13800 | 34000 | 1830 | 170 | 320 | 2250 | 8 | 1466 | 1094 | 0.19 | 3.6 | 5.3 | 3.6 | 9.5 | 1378 | 1202
317 | 240/1060 CAF/W33 | 1060 | 1500 | 438 | 17300 | 45500 | 2500 | 150 | 260 | 2515 | 8 | 1466 | 1094 | 0.26 | 2.6 | 3.9 | 2.5 | 9.5 | 1349 | 1196
318 | 248/1120 CAFA/W20 | 1120 | 1360 | 243 | 7250 | 24000 | 1400 | 180 | 340 | 735 | 5 | 1337 | 1143 | 0.15 | 4.5 | 6.7 | 4.5 | 6 | 1282 | 1202
319 | 249/1120 CAF/W33 | 1120 | 1460 | 335 | 11700 | 34500 | 1830 | 140 | 260 | 1500 | 6 | 1432 | 1148 | 0.2 | 3.4 | 5 | 3.2 | 7.5 | 1350 | 1230
320 | 240/1120 CAF/W33 | 1120 | 1580 | 462 | 18700 | 50000 | 2850 | 130 | 240 | 2925 | 8 | 1546 | 1154 | 0.26 | 2.6 | 3.9 | 2.5 | 9.5 | 1423 | 1266
321 | 238/1180 CAFA/W20 | 1180 | 1420 | 180 | 5870 | 18600 | 1080 | 170 | 320 | 575 | 5 | 1397 | 1203 | 0.11 | 6.1 | 9.1 | 6.3 | 6 | 1355 | 1261
322 | 248/1180 CAFA/W20 | 1180 | 1420 | 243 | 7710 | 27000 | 1560 | 170 | 320 | 770 | 5 | 1397 | 1203 | 0.14 | 4.8 | 7.2 | 4.5 | 6 | 1344 | 1268
323 | 239/1180 CAF/W33 | 1180 | 1540 | 272 | 11100 | 31000 | 1660 | 150 | 300 | 1400 | 6 | 1512 | 1208 | 0.16 | 4.2 | 6.3 | 4 | 7.5 | 1439 | 1298
324 | 249/1180 CAF/W33 | 1180 | 1540 | 355 | 13600 | 40500 | 2160 | 130 | 240 | 1800 | 6 | 1512 | 1208 | 0.2 | 3.4 | 5 | 3.2 | 7.5 | 1422 | 1303
325 | 230/1250 CAF/W33 | 1250 | 1750 | 375 | 17900 | 45000 | 2400 | 130 | 240 | 2840 | 8 | 1716 | 1284 | 0.19 | 3.6 | 5.3 | 3.6 | 9.5 | 1611 | 1411
326 | 248/1320 CAFA/W20 | 1320 | 1600 | 280 | 9780 | 33500 | 1860 | 140 | 260 | 1160 | 5 | 1577 | 1343 | 0.15 | 4.5 | 6.7 | 4.5 | 6 | 1511 | 1417
327 | 249/1320 CAF/W33 | 1320 | 1720 | 400 | 16100 | 49000 | 2550 | 110 | 200 | 2500 | 6 | 1692 | 1348 | 0.21 | 3.2 | 4.8 | 3.2 | 7.5 | 1589 | 1445
328 | 248/1500 CAFA/W20 | 1500 | 1820 | 315 | 12700 | 45000 | 2400 | 110 | 200 | 1710 | 6 | 1792 | 1528 | 0.15 | 4.5 | 6.7 | 4.5 | 7.5 | 1719 | 1612
329 | 248/1800 CAFA/W20 | 1800 | 2180 | 375 | 17600 | 63000 | 3050 | 75 | 130 | 2900 | 8 | 2146 | 1834 | 0.15 | 4.5 | 6.7 | 4.5 | 9.5 | 2060 | 1932
Spherical roller bearings, with cylindrical bore, seals on both sides
I02 | Bearing | d | D | B | C | C0 | Pu | nr | nmax | Mass | ramax | Damax | damin | damax | e | Y1 | Y2 | Y0 | r12 | D1 | d2
1 | BS2-2205-2CS * | 25 | 52 | 23 | 49 | 44 | 4.75 | - | 3600 | 0.31 | 1 | 46.4 | 30 | 30 | 0.35 | 1.9 | 2.9 | 1.8 | 1 | 44.6 | 30
2 | BS2-2206-2CS * | 30 | 62 | 25 | 64 | 60 | 6.4 | - | 2800 | 0.34 | 1 | 56.4 | 35.6 | 36 | 0.31 | 2.2 | 3.3 | 2.2 | 1 | 55.7 | 36
3 | BS2-2207-2CS * | 35 | 72 | 28 | 86.5 | 85 | 9.3 | - | 2400 | 0.52 | 1 | 65 | 42 | 43 | 0.31 | 2.2 | 3.3 | 2.2 | 1.1 | 63.7 | 43
4 | BS2-2207-2CS5 * | 35 | 72 | 28 | 86.5 | 85 | 9.3 | - | 320 | 0.52 | 1 | 65 | 42 | 43 | 0.31 | 2.2 | 3.3 | 2.2 | 1.1 | 63.7 | 43
5 | BS2-2208-2CS * | 40 | 80 | 28 | 96.5 | 90 | 9.8 | - | 2200 | 0.57 | 1 | 73 | 47 | 47 | 0.28 | 2.4 | 3.6 | 2.5 | 1.1 | 73 | 47
6 | BS2-2208-2CS2 * | 40 | 80 | 28 | 96.5 | 90 | 9.8 | - | 280 | 0.57 | 1 | 73 | 47 | 47 | 0.28 | 2.4 | 3.6 | 2.5 | 1.1 | 73 | 47
7 | BS2-2209-2CS * | 45 | 85 | 28 | 102 | 98 | 10.8 | - | 2000 | 0.66 | 1 | 78 | 52 | 53 | 0.26 | 2.6 | 3.9 | 2.5 | 1.1 | 77.1 | 53
8 | BS2-2209-2CS5 * | 45 | 85 | 28 | 102 | 98 | 10.8 | - | 260 | 0.66 | 1 | 78 | 52 | 53 | 0.26 | 2.6 | 3.9 | 2.5 | 1.1 | 77.1 | 53
9 | BS2-2210-2CS * | 50 | 90 | 28 | 104 | 108 | 11.8 | - | 1900 | 0.7 | 1 | 83 | 57 | 58 | 0.24 | 2.8 | 4.2 | 2.8 | 1.1 | 82.1 | 58
10 | BS2-2210-2CS5 * | 50 | 90 | 28 | 104 | 108 | 11.8 | - | 240 | 0.7 | 1 | 83 | 57 | 58 | 0.24 | 2.8 | 4.2 | 2.8 | 1.1 | 82.1 | 58
11 | BS2-2211-2CS * | 55 | 100 | 31 | 125 | 127 | 13.7 | - | 1700 | 1 | 1.5 | 91 | 64 | 64 | 0.24 | 2.8 | 4.2 | 2.8 | 1.5 | 91.9 | 64
12 | BS2-2211-2CS5 * | 55 | 100 | 31 | 125 | 127 | 13.7 | - | 200 | 1 | 1.5 | 91 | 64 | 64 | 0.24 | 2.8 | 4.2 | 2.8 | 1.5 | 91.9 | 64
13 | BS2-2212-2CS * | 60 | 110 | 34 | 156 | 166 | 18.6 | - | 1600 | 1.3 | 1.5 | 101 | 69 | 69 | 0.24 | 2.8 | 4.2 | 2.8 | 1.5 | 102 | 69
14 | BS2-2212-2CS5 * | 60 | 110 | 34 | 156 | 166 | 18.6 | - | 190 | 1.3 | 1.5 | 101 | 69 | 69 | 0.24 | 2.8 | 4.2 | 2.8 | 1.5 | 102 | 69
15 | 24013-2CS5/VT143 * | 65 | 100 | 35 | 132 | 173 | 20.4 | - | 1000 | 0.95 | 1 | 94 | 71 | 71.5 | 0.27 | 2.5 | 3.7 | 2.5 | 1.1 | 92.8 | 71.5
16 | 24013-2CS5W * | 65 | 100 | 35 | 132 | 173 | 20.4 | - | 130 | 0.95 | 1 | 94 | 71 | 71.5 | 0.27 | 2.5 | 3.7 | 2.5 | 1.1 | 92.8 | 71.5
17 | BS2-2213-2CS * | 65 | 120 | 38 | 193 | 216 | 24 | - | 1500 | 1.6 | 1.5 | 111 | 74 | 76 | 0.24 | 2.8 | 4.2 | 2.8 | 1.5 | 111 | 76
18 | BS2-2213-2CS2 * | 65 | 120 | 38 | 193 | 216 | 24 | - | 180 | 1.6 | 1.5 | 111 | 74 | 76 | 0.24 | 2.8 | 4.2 | 2.8 | 1.5 | 111 | 76
19 | BS2-2214-2CS * | 70 | 125 | 38 | 208 | 228 | 25.5 | - | 1400 | 1.8 | 1.5 | 116 | 79 | 80 | 0.23 | 2.9 | 4.4 | 2.8 | 1.5 | 115 | 80
20 | BS2-2214-2CS2 * | 70 | 125 | 38 | 208 | 228 | 25.5 | - | 170 | 1.8 | 1.5 | 116 | 79 | 80 | 0.23 | 2.9 | 4.4 | 2.8 | 1.5 | 115 | 80
21 | 24015-2CS2 * | 75 | 115 | 40 | 173 | 232 | 28.5 | - | 130 | 1.55 | 1 | 108 | 81 | 81.5 | 0.28 | 2.4 | 3.6 | 2.5 | 1.1 | 105 | 81.5
22 | 24015-2CS2/VT143 * | 75 | 115 | 40 | 173 | 232 | 28.5 | - | 950 | 1.55 | 1 | 108 | 81 | 81.5 | 0.28 | 2.4 | 3.6 | 2.5 | 1.1 | 105 | 81.5
23 | BS2-2215-2CS * | 75 | 130 | 38 | 212 | 240 | 26.5 | - | 1300 | 2.1 | 1.5 | 121 | 84 | 84 | 0.22 | 3 | 4.6 | 2.8 | 1.5 | 119 | 84
24 | BS2-2215-2CS5 * | 75 | 130 | 38 | 212 | 240 | 26.5 | - | 170 | 2.1 | 1.5 | 121 | 84 | 84 | 0.22 | 3 | 4.6 | 2.8 | 1.5 | 119 | 84
25 | BS2-2315-2CS * | 75 | 160 | 64 | 440 | 475 | 48 | - | 950 | 6.45 | 2 | 148 | 87 | 88 | 0.35 | 1.9 | 2.9 | 1.8 | 2.1 | 146 | 88.2
26 | BS2-2216-2CS * | 80 | 140 | 40 | 236 | 270 | 29 | - | 1200 | 2.4 | 2 | 130 | 91 | 91.5 | 0.22 | 3 | 4.6 | 2.8 | 2 | 128 | 91.5
27 | BS2-2216-2CS2 * | 80 | 140 | 40 | 236 | 270 | 29 | - | 160 | 2.4 | 2 | 130 | 91 | 91.5 | 0.22 | 3 | 4.6 | 2.8 | 2 | 128 | 91.5
28 | BS2-2217-2CS * | 85 | 150 | 44 | 285 | 325 | 34.5 | - | 1100 | 3 | 2 | 139 | 96 | 98 | 0.22 | 3 | 4.6 | 2.8 | 2 | 138 | 98
29 | BS2-2217-2CS2 * | 85 | 150 | 44 | 285 | 325 | 34.5 | - | 140 | 3 | 2 | 139 | 96 | 98 | 0.22 | 3 | 4.6 | 2.8 | 2 | 138 | 98
30 | BS2-6359-2CS2 | 90 | 150 | 72 | 322 | 510 | 56 | - | 90 | 4.8 | 1 | 143 | 97 | 100 | 0.4 | 1.7 | 2.5 | 1.6 | 1.1 | 131 | 100
31 | BS2-2218-2CS * | 90 | 160 | 48 | 325 | 375 | 39 | - | 1000 | 3.7 | 2 | 149 | 101 | 102 | 0.24 | 2.8 | 4.2 | 2.8 | 2 | 148 | 102
32 | BS2-2218-2CS2 * | 90 | 160 | 48 | 325 | 375 | 39 | - | 130 | 3.7 | 2 | 149 | 101 | 102 | 0.24 | 2.8 | 4.2 | 2.8 | 2 | 148 | 102
33 | 24020-2CS2 * | 100 | 150 | 50 | 285 | 415 | 45.5 | - | 95 | 3.2 | 1.5 | 139 | 107 | 108 | 0.28 | 2.4 | 3.6 | 2.5 | 1.5 | 139 | 108
34 | 24020-2CS2/VT143 * | 100 | 150 | 50 | 285 | 415 | 45.5 | - | 800 | 3.2 | 1.5 | 139 | 107 | 108 | 0.28 | 2.4 | 3.6 | 2.5 | 1.5 | 139 | 108
35 | 23120-2CS2/VT143 * | 100 | 165 | 52 | 365 | 490 | 53 | - | 850 | 4.4 | 2 | 154 | 111 | 112 | 0.27 | 2.5 | 3.7 | 2.5 | 2 | 152 | 112
36 | 23120-2CS2W * | 100 | 165 | 52 | 365 | 490 | 53 | - | 100 | 4.4 | 2 | 154 | 111 | 112 | 0.27 | 2.5 | 3.7 | 2.5 | 2 | 152 | 112
37 | BS2-6169-2CS2 * | 100 | 170 | 65 | 397 | 640 | 68 | - | 85 | 6 | 2 | 159 | 110 | 110 | 0.37 | 1.8 | 2.7 | 1.8 | 3 | 150 | 110
38 | BS2-2220-2CS5/VT143 * | 100 | 180 | 55 | 425 | 490 | 49 | - | 900 | 5.5 | 2 | 168 | 112 | 114 | 0.24 | 2.8 | 4.2 | 2.8 | 2.1 | 162 | 114
39 | BS2-2220-2CS5W * | 100 | 180 | 55 | 425 | 490 | 49 | - | 110 | 5.5 | 2 | 168 | 112 | 114 | 0.24 | 2.8 | 4.2 | 2.8 | 2.1 | 162 | 114
40 | 23220-2CS * | 100 | 180 | 60.3 | 475 | 600 | 63 | - | 700 | 6.7 | 2 | 168 | 112 | 114 | 0.3 | 2.3 | 3.4 | 2.2 | 2.1 | 161 | 114
41 | 23220-2CS5W * | 100 | 180 | 60.3 | 475 | 600 | 63 | - | 85 | 6.7 | 2 | 168 | 112 | 114 | 0.3 | 2.3 | 3.4 | 2.2 | 2.1 | 161 | 114
42 | 23022-2CS * | 110 | 170 | 45 | 310 | 440 | 46.5 | - | 900 | 3.75 | 2 | 161 | 119 | 122 | 0.23 | 2.9 | 4.4 | 2.8 | 2 | 157 | 122
43 | 23022-2CS2W * | 110 | 170 | 45 | 310 | 440 | 46.5 | - | 110 | 3.75 | 2 | 161 | 119 | 122 | 0.23 | 2.9 | 4.4 | 2.8 | 2 | 157 | 122
44 | 23122-2CS2/VT143 * | 110 | 180 | 56 | 430 | 585 | 61 | - | 800 | 5.55 | 2 | 169 | 121 | 122 | 0.27 | 2.5 | 3.7 | 2.5 | 2 | 166 | 122
45 | 23122-2CS2W * | 110 | 180 | 56 | 430 | 585 | 61 | - | 95 | 5.55 | 2 | 169 | 121 | 122 | 0.27 | 2.5 | 3.7 | 2.5 | 2 | 166 | 122
46 | 24122-2CS2/VT143 | 110 | 180 | 69 | 460 | 750 | 78 | - | 630 | 7 | 2 | 169 | 121 | 121 | 0.35 | 1.9 | 2.9 | 1.8 | 2 | 163 | 121
47 | 24122-2CS2W | 110 | 180 | 69 | 460 | 750 | 78 | - | 80 | 7 | 2 | 169 | 121 | 121 | 0.35 | 1.9 | 2.9 | 1.8 | 2 | 163 | 121
48 | BS2-22222-2CS5/VT143 * | 110 | 200 | 63 | 560 | 640 | 63 | - | 800 | 7.6 | 2 | 188 | 122 | 126 | 0.25 | 2.7 | 4 | 2.5 | 2.1 | 182 | 126
49 | 23024-2CS2/VT143 * | 120 | 180 | 46 | 355 | 510 | 53 | - | 850 | 4.2 | 2 | 171 | 129 | 133 | 0.2 | 3.4 | 5 | 3.2 | 2 | 172 | 132
50 | 23024-2CS2W * | 120 | 180 | 46 | 355 | 510 | 53 | - | 100 | 4.2 | 2 | 171 | 129 | 133 | 0.2 | 3.4 | 5 | 3.2 | 2 | 172 | 132
51 | 24024-2CS2/VT143 * | 120 | 180 | 60 | 430 | 670 | 68 | - | 670 | 5.45 | 2 | 171 | 129 | 130 | 0.28 | 2.4 | 3.6 | 2.5 | 2 | 166 | 130
52 | 24024-2CS2W * | 120 | 180 | 60 | 430 | 670 | 68 | - | 80 | 5.45 | 2 | 171 | 129 | 130 | 0.28 | 2.4 | 3.6 | 2.5 | 2 | 166 | 130
53 | 24124-2CS2/VT143 * | 120 | 200 | 80 | 655 | 950 | 95 | - | 560 | 10.5 | 2 | 189 | 131 | 132 | 0.37 | 1.8 | 2.7 | 1.8 | 2 | 179 | 132
54 | 24124-2CS2W * | 120 | 200 | 80 | 655 | 950 | 95 | - | 70 | 10.5 | 2 | 189 | 131 | 132 | 0.37 | 1.8 | 2.7 | 1.8 | 2 | 179 | 132
55 | BS2-2224-2CS * | 120 | 215 | 69 | 630 | 765 | 73.5 | - | 750 | 9.75 | 2 | 203 | 132 | 136 | 0.26 | 2.6 | 3.9 | 2.5 | 2.1 | 193 | 136
56 | BS2-2224-2CS5W * | 120 | 215 | 69 | 630 | 765 | 73.5 | - | 95 | 9.75 | 2 | 203 | 132 | 136 | 0.26 | 2.6 | 3.9 | 2.5 | 2.1 | 193 | 136
57 | 23026-2CS2/VT143 * | 130 | 200 | 52 | 430 | 610 | 62 | - | 800 | 6 | 2 | 191 | 139 | 145 | 0.21 | 3.2 | 4.8 | 3.2 | 2 | 186 | 145
58 | 23026-2CS2W * | 130 | 200 | 52 | 430 | 610 | 62 | - | 95 | 6 | 2 | 191 | 139 | 145 | 0.21 | 3.2 | 4.8 | 3.2 | 2 | 186 | 145
59 | 24026-2CS2/VT143 * | 130 | 200 | 69 | 540 | 815 | 81.5 | - | 600 | 8.05 | 2 | 191 | 139 | 140 | 0.3 | 2.3 | 3.4 | 2.2 | 2 | 183 | 140
60 | 24026-2CS2W * | 130 | 200 | 69 | 540 | 815 | 81.5 | - | 75 | 8.05 | 2 | 191 | 139 | 140 | 0.3 | 2.3 | 3.4 | 2.2 | 2 | 183 | 140
61 | 24126-2CS2/VT143 * | 130 | 210 | 80 | 680 | 1000 | 100 | - | 530 | 11 | 2 | 199 | 141 | 141 | 0.33 | 2 | 3 | 2 | 2 | 190 | 141
62 | 24126-2CS2W * | 130 | 210 | 80 | 680 | 1000 | 100 | - | 67 | 11 | 2 | 199 | 141 | 141 | 0.33 | 2 | 3 | 2 | 2 | 190 | 141
63 | 24028-2CS2/VT143 * | 140 | 210 | 69 | 570 | 900 | 88 | - | 560 | 8.55 | 2 | 201 | 149 | 151 | 0.28 | 2.4 | 3.6 | 2.5 | 2 | 195 | 151
64 | 24028-2CS2W * | 140 | 210 | 69 | 570 | 900 | 88 | - | 55 | 8.55 | 2 | 201 | 149 | 151 | 0.28 | 2.4 | 3.6 | 2.5 | 2 | 195 | 151
65 | 24128-2CS2/VT143 * | 140 | 225 | 85 | 765 | 1160 | 112 | - | 450 | 13.5 | 2 | 213 | 152 | 153 | 0.35 | 1.9 | 2.9 | 1.8 | 2.1 | 203 | 153
66 | 24128-2CS2W * | 140 | 225 | 85 | 765 | 1160 | 112 | - | 55 | 13.5 | 2 | 213 | 152 | 153 | 0.35 | 1.9 | 2.9 | 1.8 | 2.1 | 203 | 153
67 | 24030-2CS2/VT143 * | 150 | 225 | 75 | 655 | 1040 | 100 | - | 530 | 10.5 | 2 | 214 | 161 | 162 | 0.28 | 2.4 | 3.6 | 2.5 | 2.1 | 205 | 162
68 | 24030-2CS2W * | 150 | 225 | 75 | 655 | 1040 | 100 | - | 67 | 10.5 | 2 | 214 | 161 | 162 | 0.28 | 2.4 | 3.6 | 2.5 | 2.1 | 205 | 162
69 | 24130-2CS2/VT143 * | 150 | 250 | 100 | 1020 | 1530 | 146 | - | 400 | 19.5 | 2 | 238 | 162 | 163 | 0.37 | 1.8 | 2.7 | 1.8 | 2.1 | 222 | 163
70 | 24130-2CS2W * | 150 | 250 | 100 | 1020 | 1530 | 146 | - | 50 | 19.5 | 2 | 238 | 162 | 163 | 0.37 | 1.8 | 2.7 | 1.8 | 2.1 | 222 | 163
71 | 24032-2CS2/VT143 * | 160 | 240 | 80 | 750 | 1200 | 114 | - | 450 | 13 | 2 | 229 | 171 | 173 | 0.28 | 2.4 | 3.6 | 2.5 | 2.1 | 218 | 173
72 | 24032-2CS2W * | 160 | 240 | 80 | 750 | 1200 | 114 | - | 55 | 13 | 2 | 229 | 171 | 173 | 0.28 | 2.4 | 3.6 | 2.5 | 2.1 | 218 | 173
73 | 23132-2CS2/VT143 * | 160 | 270 | 86 | 980 | 1400 | 129 | - | 530 | 26.5 | 2 | 258 | 172 | 180 | 0.28 | 2.4 | 3.6 | 2.5 | 2.1 | 244 | 180
74 | 23132-2CS2W * | 160 | 270 | 86 | 980 | 1400 | 129 | - | 67 | 26.5 | 2 | 258 | 172 | 180 | 0.28 | 2.4 | 3.6 | 2.5 | 2.1 | 244 | 180
75 | 24034-2CS2/VT143 * | 170 | 260 | 90 | 930 | 1460 | 137 | - | 400 | 17.5 | 2 | 249 | 181 | 184 | 0.33 | 2 | 3 | 2 | 2.1 | 235 | 184
76 | 24034-2CS2W * | 170 | 260 | 90 | 930 | 1460 | 137 | - | 50 | 17.5 | 2 | 249 | 181 | 184 | 0.33 | 2 | 3 | 2 | 2.1 | 235 | 184
77 | 24134-2CS2/VT143 * | 170 | 280 | 109 | 1220 | 1860 | 170 | - | 360 | 27 | 2 | 268 | 182 | 185 | 0.37 | 1.8 | 2.7 | 1.8 | 2.1 | 248 | 185
78 | 24134-2CS2W * | 170 | 280 | 109 | 1220 | 1860 | 170 | - | 50 | 27 | 2 | 268 | 182 | 185 | 0.37 | 1.8 | 2.7 | 1.8 | 2.1 | 248 | 185
79 | 24036-2CS2/VT143 * | 180 | 280 | 100 | 1080 | 1730 | 156 | - | 380 | 23 | 2 | 269 | 191 | 194 | 0.31 | 2.2 | 3.3 | 2.2 | 2.1 | 251 | 194
80 | 24036-2CS2W * | 180 | 280 | 100 | 1080 | 1730 | 156 | - | 55 | 23 | 2 | 269 | 191 | 194 | 0.31 | 2.2 | 3.3 | 2.2 | 2.1 | 251 | 194
81 | 24138-2CS2/VT143 * | 190 | 320 | 128 | 1600 | 2500 | 212 | - | 340 | 43 | 2.5 | 306 | 204 | 210 | 0.4 | 1.7 | 2.5 | 1.6 | 3 | 282 | 210
82 | 24138-2CS2W * | 190 | 320 | 128 | 1600 | 2500 | 212 | - | 50 | 43 | 2.5 | 306 | 204 | 210 | 0.4 | 1.7 | 2.5 | 1.6 | 3 | 282 | 210
83 | 24140-2CS * | 200 | 340 | 140 | 1800 | 2800 | 232 | - | 320 | 53.5 | 2.5 | 326 | 214 | 221 | 0.4 | 1.7 | 2.5 | 1.6 | 3 | 294 | 221
84 | 24140-2CS2W * | 200 | 340 | 140 | 1800 | 2800 | 232 | - | 50 | 53.5 | 2.5 | 326 | 214 | 221 | 0.4 | 1.7 | 2.5 | 1.6 | 3 | 294 | 221
85 | 23240-2CS2/VT143 * | 200 | 360 | 128 | 1860 | 2700 | 228 | - | 430 | 58 | 3 | 343 | 217 | 229 | 0.35 | 1.9 | 2.9 | 1.8 | 4 | 320 | 229
86 | 23240-2CS2W * | 200 | 360 | 128 | 1860 | 2700 | 228 | - | 50 | 58 | 3 | 343 | 217 | 229 | 0.35 | 1.9 | 2.9 | 1.8 | 4 | 320 | 229
87 | 23944-2CS | 220 | 300 | 60 | 546 | 1080 | 93 | - | 600 | 12.5 | 2 | 289 | 231 | 238 | 0.15 | 4.5 | 6.7 | 4.5 | 2.1 | 284 | 238
Spherical roller bearings, with cylindrical bore, for vibratory applications
I03 | Bearing | d | D | B | C | C0 | Pu | nr | nmax | Mass | ramax | Damax | damin | e | Y1 | Y2 | Y0 | r12 | D1 | d2
1 | 22308 E/VA405 * | 40 | 90 | 33 | 150 | 140 | 15 | 6000 | 8000 | 1.05 | 1.5 | 81 | 49 | 0.37 | 1.8 | 2.7 | 1.8 | 1.5 | 74.3 | 49.7
2 | 22309 E/VA405 * | 45 | 100 | 36 | 183 | 183 | 19.6 | 5300 | 7000 | 1.4 | 1.5 | 91 | 54 | 0.37 | 1.8 | 2.7 | 1.8 | 1.5 | 83.4 | 56.4
3 | 22310 E/VA405 * | 50 | 110 | 40 | 220 | 224 | 24 | 4800 | 6300 | 1.9 | 2 | 99 | 61 | 0.37 | 1.8 | 2.7 | 1.8 | 2 | 91.9 | 62.1
4 | 22311 E/VA405 * | 55 | 120 | 43 | 270 | 280 | 30 | 4300 | 5600 | 2.45 | 2 | 109 | 66 | 0.35 | 1.9 | 2.9 | 1.8 | 2 | 102 | 70.1
5 | 22312 E/VA405 * | 60 | 130 | 46 | 310 | 335 | 36.5 | 4000 | 5300 | 3.1 | 2 | 118 | 72 | 0.35 | 1.9 | 2.9 | 1.8 | 2.1 | 110 | 77.9
6 | 22313 E/VA405 * | 65 | 140 | 48 | 340 | 360 | 38 | 3800 | 5000 | 3.75 | 2 | 128 | 77 | 0.35 | 1.9 | 2.9 | 1.8 | 2.1 | 118 | 81.6
7 | 22314 E/VA405 * | 70 | 150 | 51 | 400 | 430 | 45 | 3400 | 4500 | 4.55 | 2 | 138 | 82 | 0.33 | 2 | 3 | 2 | 2.1 | 128 | 90.3
8 | 22315 EJA/VA405 * | 75 | 160 | 55 | 440 | 475 | 48 | 3200 | 4300 | 5.55 | 2 | 148 | 87 | 0.35 | 1.9 | 2.9 | 1.8 | 2.1 | 135 | 92.8
9 | 22316 EJA/VA405 * | 80 | 170 | 58 | 490 | 540 | 54 | 3000 | 4000 | 6.6 | 2 | 158 | 92 | 0.35 | 1.9 | 2.9 | 1.8 | 2.1 | 143 | 98.3
10 | 22317 EJA/VA405 * | 85 | 180 | 60 | 550 | 620 | 61 | 2800 | 3800 | 7.65 | 2.5 | 166 | 99 | 0.33 | 2 | 3 | 2 | 3 | 154 | 108
11 | 22317 EJA/VA406 * | 85 | 180 | 60 | 550 | 620 | 61 | 2800 | 3800 | 7.65 | 2.5 | 166 | 99 | 0.33 | 2 | 3 | 2 | 3 | 154 | 108
12 | 22318 EJA/VA405 * | 90 | 190 | 64 | 610 | 695 | 67 | 2600 | 3600 | 9.05 | 2.5 | 176 | 104 | 0.33 | 2 | 3 | 2 | 3 | 161 | 113
13 | 22319 EJA/VA405 * | 95 | 200 | 67 | 670 | 765 | 73.5 | 2600 | 3400 | 10.5 | 2.5 | 186 | 109 | 0.33 | 2 | 3 | 2 | 3 | 168 | 118
14 | 22320 EJA/VA405 * | 100 | 215 | 73 | 815 | 950 | 88 | 2400 | 3000 | 13.5 | 2.5 | 201 | 114 | 0.33 | 2 | 3 | 2 | 3 | 184 | 130
15 | 22320 EJA/VA406 * | 100 | 215 | 73 | 815 | 950 | 88 | 2400 | 3000 | 13.5 | 2.5 | 201 | 114 | 0.33 | 2 | 3 | 2 | 3 | 184 | 130
16 | 22322 EJA/VA405 * | 110 | 240 | 80 | 950 | 1120 | 100 | 2000 | 2800 | 18.4 | 2.5 | 226 | 124 | 0.33 | 2 | 3 | 2 | 3 | 204 | 143
17 | 22322 EJA/VA406 * | 110 | 240 | 80 | 950 | 1120 | 100 | 2000 | 2800 | 18.4 | 2.5 | 226 | 124 | 0.33 | 2 | 3 | 2 | 3 | 204 | 143
18 | 22324 CCJA/W33VA405 * | 120 | 260 | 86 | 965 | 1120 | 100 | 2000 | 2600 | 23 | 2.5 | 246 | 134 | 0.35 | 1.9 | 2.9 | 1.8 | 3 | 216 | 152
19 | 22324 CCJA/W33VA406 * | 120 | 260 | 86 | 965 | 1120 | 100 | 2000 | 2600 | 23 | 2.5 | 246 | 134 | 0.35 | 1.9 | 2.9 | 1.8 | 3 | 216 | 152
20 | 22326 CCJA/W33VA405 * | 130 | 280 | 93 | 1120 | 1320 | 114 | 1800 | 2400 | 29 | 3 | 263 | 147 | 0.35 | 1.9 | 2.9 | 1.8 | 4 | 233 | 164
21 | 22326 CCJA/W33VA406 * | 130 | 280 | 93 | 1120 | 1320 | 114 | 1800 | 2400 | 29 | 3 | 263 | 147 | 0.35 | 1.9 | 2.9 | 1.8 | 4 | 233 | 164
22 | 22328 CCJA/W33VA405 * | 140 | 300 | 102 | 1290 | 1560 | 132 | 1700 | 2200 | 36.5 | 3 | 283 | 157 | 0.35 | 1.9 | 2.9 | 1.8 | 4 | 247 | 175
23 | 22328 CCJA/W33VA406 * | 140 | 300 | 102 | 1290 | 1560 | 132 | 1700 | 2200 | 36.5 | 3 | 283 | 157 | 0.35 | 1.9 | 2.9 | 1.8 | 4 | 247 | 175
24 | 22330 CCJA/W33VA405 * | 150 | 320 | 108 | 1460 | 1760 | 146 | 1600 | 2000 | 43.5 | 3 | 303 | 167 | 0.35 | 1.9 | 2.9 | 1.8 | 4 | 266 | 188
25 | 22330 CCJA/W33VA406 * | 150 | 320 | 108 | 1460 | 1760 | 146 | 1600 | 2000 | 43.5 | 3 | 303 | 167 | 0.35 | 1.9 | 2.9 | 1.8 | 4 | 266 | 188
26 | 22332 CCJA/W33VA405 * | 160 | 340 | 114 | 1600 | 1960 | 160 | 1500 | 1900 | 52 | 3 | 323 | 177 | 0.35 | 1.9 | 2.9 | 1.8 | 4 | 282 | 200
27 | 22332 CCJA/W33VA406 * | 160 | 340 | 114 | 1600 | 1960 | 160 | 1500 | 1900 | 52 | 3 | 323 | 177 | 0.35 | 1.9 | 2.9 | 1.8 | 4 | 282 | 200
28 | 22334 CCJA/W33VA405 * | 170 | 360 | 120 | 1760 | 2160 | 176 | 1400 | 1800 | 61 | 3 | 343 | 187 | 0.33 | 2 | 3 | 2 | 4 | 300 | 213
29 | 22334 CCJA/W33VA406 * | 170 | 360 | 120 | 1760 | 2160 | 176 | 1400 | 1800 | 61 | 3 | 343 | 187 | 0.33 | 2 | 3 | 2 | 4 | 300 | 213
30 | 22336 CCJA/W33VA405 * | 180 | 380 | 126 | 2000 | 2450 | 193 | 1300 | 1700 | 71.5 | 3 | 363 | 197 | 0.35 | 1.9 | 2.9 | 1.8 | 4 | 317 | 224
31 | 22336 CCJA/W33VA406 * | 180 | 380 | 126 | 2000 | 2450 | 193 | 1300 | 1700 | 71.5 | 3 | 363 | 197 | 0.35 | 1.9 | 2.9 | 1.8 | 4 | 317 | 224
32 | 22338 CCJA/W33VA405 * | 190 | 400 | 132 | 2120 | 2650 | 208 | 1200 | 1600 | 82.5 | 4 | 380 | 210 | 0.35 | 1.9 | 2.9 | 1.8 | 5 | 333 | 236
33 | 22338 CCJA/W33VA406 * | 190 | 400 | 132 | 2120 | 2650 | 208 | 1200 | 1600 | 82.5 | 4 | 380 | 210 | 0.35 | 1.9 | 2.9 | 1.8 | 5 | 333 | 236
34 | 22340 CCJA/W33VA405 * | 200 | 420 | 138 | 2320 | 2900 | 224 | 1200 | 1500 | 95 | 4 | 400 | 220 | 0.33 | 2 | 3 | 2 | 5 | 351 | 248
35 | 22340 CCJA/W33VA406 * | 200 | 420 | 138 | 2320 | 2900 | 224 | 1200 | 1500 | 95 | 4 | 400 | 220 | 0.33 | 2 | 3 | 2 | 5 | 351 | 248
36 | 22344 CCJA/W33VA405 * | 220 | 460 | 145 | 2700 | 3450 | 260 | 1000 | 1400 | 120 | 4 | 440 | 240 | 0.31 | 2.2 | 3.3 | 2.2 | 5 | 389 | 279
37 | 22348 CCJA/W33VA405 * | 240 | 500 | 155 | 3100 | 4000 | 290 | 950 | 1300 | 155 | 4 | 480 | 260 | 0.31 | 2.2 | 3.3 | 2.2 | 5 | 423 | 303
Spherical roller bearings, with tapered bore, unsealed
I04 | Bearing | d | D | B | C | C0 | Pu | nr | nmax | Mass | ramax | Damax | e | Y1 | Y2 | Y0 | taper | r12 | D1 | d2
1 | 22205 EK * | 25 | 52 | 18 | 49 | 44 | 4.75 | 13000 | 17000 | 0.26 | 1 | 46.4 | 0.35 | 1.9 | 2.9 | 1.8 | 12 | 1 | 44.2 | 31.2
2 | 22206 EK * | 30 | 62 | 20 | 64 | 60 | 6.4 | 10000 | 14000 | 0.28 | 1 | 56.4 | 0.31 | 2.2 | 3.3 | 2.2 | 12 | 1 | 53 | 37.5
3 | 21306 CCK | 30 | 72 | 19 | 55.2 | 61 | 6.8 | 7500 | 10000 | 0.4 | 1 | 65 | 0.27 | 2.5 | 3.7 | 2.5 | 12 | 1.1 | 58.8 | 43.3
4 | 22207 EK * | 35 | 72 | 23 | 86.5 | 85 | 9.3 | 9000 | 12000 | 0.44 | 1 | 65 | 0.31 | 2.2 | 3.3 | 2.2 | 12 | 1.1 | 61.8 | 44.5
5 | 21307 CCK | 35 | 80 | 21 | 65.6 | 72 | 8.15 | 6700 | 9500 | 0.54 | 1.5 | 71 | 0.28 | 2.4 | 3.6 | 2.5 | 12 | 1.5 | 65.6 | 47.2
6 | 22208 EK * | 40 | 80 | 23 | 96.5 | 90 | 9.8 | 8000 | 11000 | 0.52 | 1 | 73 | 0.28 | 2.4 | 3.6 | 2.5 | 12 | 1.1 | 69.4 | 49.1
7 | 21308 EK * | 40 | 90 | 23 | 104 | 108 | 11.8 | 7000 | 9500 | 0.74 | 1 | 81 | 0.24 | 2.8 | 4.2 | 2.8 | 12 | 1.5 | 79.8 | 59.9
8 | 22308 EK * | 40 | 90 | 33 | 150 | 140 | 15 | 6000 | 8000 | 1.05 | 1.5 | 81 | 0.37 | 1.8 | 2.7 | 1.8 | 12 | 1.5 | 74.3 | 49.7
9 | 22209 EK * | 45 | 85 | 23 | 102 | 98 | 10.8 | 7500 | 10000 | 0.57 | 1 | 78 | 0.26 | 2.6 | 3.9 | 2.5 | 12 | 1.1 | 74.4 | 54.4
10 | 21309 EK * | 45 | 100 | 25 | 125 | 127 | 13.7 | 6300 | 8500 | 0.98 | 1.5 | 91 | 0.24 | 2.8 | 4.2 | 2.8 | 12 | 1.5 | 88 | 65.3
11 | 22309 EK * | 45 | 100 | 36 | 183 | 183 | 19.6 | 5300 | 7000 | 1.35 | 1.5 | 91 | 0.37 | 1.8 | 2.7 | 1.8 | 12 | 1.5 | 83.4 | 56.4
12 | 22210 EK * | 50 | 90 | 23 | 104 | 108 | 11.8 | 7000 | 9500 | 0.62 | 1 | 83 | 0.24 | 2.8 | 4.2 | 2.8 | 12 | 1.1 | 79 | 59.9
13 | 21310 EK * | 50 | 110 | 27 | 156 | 166 | 18.6 | 5600 | 7500 | 1.35 | 2 | 99 | 0.24 | 2.8 | 4.2 | 2.8 | 12 | 2 | 96.8 | 71.6
14 | 22310 EK * | 50 | 110 | 40 | 220 | 224 | 24 | 4800 | 6300 | 1.85 | 2 | 99 | 0.37 | 1.8 | 2.7 | 1.8 | 12 | 2 | 91.9 | 63.9
15 | 22211 EK * | 55 | 100 | 25 | 125 | 127 | 13.7 | 6300 | 8500 | 0.82 | 1.5 | 91 | 0.24 | 2.8 | 4.2 | 2.8 | 12 | 1.5 | 88 | 65.3
16 | 21311 EK * | 55 | 120 | 29 | 156 | 166 | 18.6 | 5600 | 7500 | 1.7 | 2 | 109 | 0.25 | 2.7 | 4 | 2.5 | 12 | 2 | 96.8 | 71.6
17 | 22311 EK * | 55 | 120 | 43 | 270 | 280 | 30 | 4300 | 5600 | 2.4 | 2 | 109 | 0.35 | 1.9 | 2.9 | 1.8 | 12 | 2 | 102 | 70.1
18 | 22212 EK * | 60 | 110 | 28 | 156 | 166 | 18.6 | 5600 | 7500 | 1.15 | 1.5 | 101 | 0.24 | 2.8 | 4.2 | 2.8 | 12 | 1.5 | 96.5 | 71.6
19 | 21312 EK * | 60 | 130 | 31 | 212 | 240 | 26.5 | 4800 | 6300 | 2.05 | 2 | 118 | 0.22 | 3 | 4.6 | 2.8 | 12 | 2.1 | 115 | 87.8
20 | 22312 EK * | 60 | 130 | 46 | 310 | 335 | 36.5 | 4000 | 5300 | 3.05 | 2 | 118 | 0.35 | 1.9 | 2.9 | 1.8 | 12 | 2.1 | 110 | 77.9
21 | 24013 CCK30/W33 * | 65 | 100 | 35 | 132 | 173 | 20.4 | 4300 | 6300 | 0.93 | 1 | 94 | 0.27 | 2.5 | 3.7 | 2.5 | 30 | 1.1 | 87.3 | 73.8
22 | 22213 EK * | 65 | 120 | 31 | 193 | 216 | 24 | 5000 | 7000 | 1.5 | 1.5 | 111 | 0.24 | 2.8 | 4.2 | 2.8 | 12 | 1.5 | 106 | 80
23 | 21313 EK * | 65 | 140 | 33 | 236 | 270 | 29 | 4300 | 6000 | 2.5 | 2 | 128 | 0.22 | 3 | 4.6 | 2.8 | 12 | 2.1 | 124 | 94.7
24 | 22313 EK * | 65 | 140 | 48 | 340 | 360 | 38 | 3800 | 5000 | 3.65 | 2 | 128 | 0.35 | 1.9 | 2.9 | 1.8 | 12 | 2.1 | 118 | 81.6
25 | 22214 EK * | 70 | 125 | 31 | 208 | 228 | 25.5 | 5000 | 6700 | 1.5 | 1.5 | 116 | 0.23 | 2.9 | 4.4 | 2.8 | 12 | 1.5 | 111 | 83
26 | 21314 EK * | 70 | 150 | 35 | 285 | 325 | 34.5 | 4000 | 5600 | 3.05 | 2 | 138 | 0.22 | 3 | 4.6 | 2.8 | 12 | 2.1 | 133 | 101
27 | 22314 EK * | 70 | 150 | 51 | 400 | 430 | 45 | 3400 | 4500 | 4.45 | 2 | 138 | 0.33 | 2 | 3 | 2 | 12 | 2.1 | 128 | 90.3
28 | 24015 CCK30/W33 * | 75 | 115 | 40 | 173 | 232 | 28.5 | 3800 | 5300 | 1.55 | 1 | 109 | 0.28 | 2.4 | 3.6 | 2.5 | 30 | 1.1 | 100 | 84.1
29 | 22215 EK * | 75 | 130 | 31 | 212 | 240 | 26.5 | 4800 | 6300 | 1.65 | 1.5 | 121 | 0.22 | 3 | 4.6 | 2.8 | 12 | 1.5 | 115 | 87.8
30 | 21315 EK * | 75 | 160 | 37 | 285 | 325 | 34.5 | 4000 | 5600 | 3.7 | 2 | 148 | 0.22 | 3 | 4.6 | 2.8 | 12 | 2.1 | 133 | 101
31 | 22315 EK * | 75 | 160 | 55 | 440 | 475 | 48 | 3200 | 4300 | 5.45 | 2 | 148 | 0.35 | 1.9 | 2.9 | 1.8 | 12 | 2.1 | 135 | 92.8
32 | 22216 EK * | 80 | 140 | 33 | 236 | 270 | 29 | 4300 | 6000 | 2.05 | 2 | 129 | 0.22 | 3 | 4.6 | 2.8 | 12 | 2 | 127 | 94.7
33 | 21316 EK * | 80 | 170 | 39 | 325 | 375 | 39 | 3800 | 5300 | 4.4 | 2 | 158 | 0.24 | 2.8 | 4.2 | 2.8 | 12 | 2.1 | 141 | 106
34 | 22316 EK * | 80 | 170 | 58 | 490 | 540 | 54 | 3000 | 4000 | 6.45 | 2 | 158 | 0.35 | 1.9 | 2.9 | 1.8 | 12 | 2.1 | 143 | 98.3
35 | 22217 EK * | 85 | 150 | 36 | 285 | 325 | 34.5 | 4000 | 5600 | 2.6 | 2 | 139 | 0.22 | 3 | 4.6 | 2.8 | 12 | 2 | 133 | 101
36 | 21317 EK * | 85 | 180 | 41 | 325 | 375 | 39 | 3800 | 5300 | 5.15 | 2.5 | 166 | 0.24 | 2.8 | 4.2 | 2.8 | 12 | 3 | 141 | 106
37 | 22317 EK * | 85 | 180 | 60 | 550 | 620 | 61 | 2800 | 3800 | 7.5 | 2.5 | 166 | 0.33 | 2 | 3 | 2 | 12 | 3 | 154 | 108
38 | 22218 EK * | 90 | 160 | 40 | 325 | 375 | 39 | 3800 | 5300 | 3.35 | 2 | 149 | 0.24 | 2.8 | 4.2 | 2.8 | 12 | 2 | 141 | 106
39 | 23218 CCK/W33 * | 90 | 160 | 52.4 | 355 | 440 | 48 | 2800 | 3800 | 4.5 | 2 | 149 | 0.31 | 2.2 | 3.3 | 2.2 | 12 | 2 | 137 | 106
40 | 21318 EK * | 90 | 190 | 43 | 380 | 450 | 46.5 | 3600 | 4800 | 6 | 2.5 | 176 | 0.24 | 2.8 | 4.2 | 2.8 | 12 | 3 | 150 | 112
41 | 22318 EK * | 90 | 190 | 64 | 610 | 695 | 67 | 2600 | 3600 | 8.85 | 2.5 | 176 | 0.33 | 2 | 3 | 2 | 12 | 3 | 161 | 113
42 | 22219 EK * | 95 | 170 | 43 | 380 | 450 | 46.5 | 3600 | 4800 | 4.05 | 2 | 158 | 0.24 | 2.8 | 4.2 | 2.8 | 12 | 2.1 | 150 | 112
43 | 21319 EK * | 95 | 200 | 45 | 425 | 490 | 49 | 3400 | 4500 | 6.95 | 2.5 | 186 | 0.24 | 2.8 | 4.2 | 2.8 | 12 | 3 | 159 | 118
44 | 22319 EK * | 95 | 200 | 67 | 670 | 765 | 73.5 | 2600 | 3400 | 10.5 | 2.5 | 186 | 0.33 | 2 | 3 | 2 | 12 | 3 | 168 | 118
45 | 24020 CCK30/W33 * | 100 | 150 | 50 | 285 | 415 | 45.5 | 2800 | 4000 | 3.1 | 1.5 | 143 | 0.28 | 2.4 | 3.6 | 2.5 | 30 | 1.5 | 132 | 111
46 | 23120 CCK/W33 * | 100 | 165 | 52 | 365 | 490 | 53 | 3000 | 4000 | 4.4 | 2 | 154 | 0.3 | 2.3 | 3.4 | 2.2 | 12 | 2 | 144 | 115
47 | 24120 CCK30/W33 * | 100 | 165 | 65 | 455 | 640 | 68 | 2400 | 3200 | 5.55 | 2 | 154 | 0.37 | 1.8 | 2.7 | 1.8 | 30 | 2 | 141 | 113
48 | 22220 EK * | 100 | 180 | 46 | 425 | 490 | 49 | 3400 | 4500 | 4.8 | 2 | 168 | 0.24 | 2.8 | 4.2 | 2.8 | 12 | 2.1 | 159 | 118
49 | 23220 CCK/W33 * | 100 | 180 | 60.3 | 475 | 600 | 63 | 2400 | 3400 | 6.65 | 2 | 168 | 0.33 | 2 | 3 | 2 | 12 | 2.1 | 153 | 117
50 | 21320 EK * | 100 | 215 | 47 | 425 | 490 | 49 | 3400 | 4500 | 8.5 | 2.5 | 201 | 0.24 | 2.8 | 4.2 | 2.8 | 12 | 3 | 159 | 118
51 | 22320 EK * | 100 | 215 | 73 | 815 | 950 | 88 | 2400 | 3000 | 13 | 2.5 | 201 | 0.33 | 2 | 3 | 2 | 12 | 3 | 184 | 130
52 | 23022 CCK/W33 * | 110 | 170 | 45 | 310 | 440 | 46.5 | 3400 | 4300 | 3.7 | 2 | 160 | 0.23 | 2.9 | 4.4 | 2.8 | 12 | 2 | 151 | 125
53 | 24022 CCK/W33 * | 110 | 170 | 60 | 415 | 620 | 67 | 2400 | 3600 | 4.9 | 2 | 161 | 0.33 | 2 | 3 | 2 | 12 | 2 | 149 | 122
54 | 23122 CCK/W33 * | 110 | 180 | 56 | 430 | 585 | 61 | 2800 | 3600 | 5.55 | 2 | 169 | 0.3 | 2.3 | 3.4 | 2.2 | 12 | 2 | 157 | 126
55 | 24122 CCK30/W33 * | 110 | 180 | 69 | 520 | 750 | 78 | 2200 | 3000 | 7 | 2 | 169 | 0.37 | 1.8 | 2.7 | 1.8 | 30 | 2 | 153 | 123
56 | 22222 EK * | 110 | 200 | 53 | 560 | 640 | 63 | 3000 | 4000 | 6.85 | 2 | 188 | 0.25 | 2.7 | 4 | 2.5 | 12 | 2.1 | 178 | 130
57 | 23222 CCK/W33 * | 110 | 200 | 69.8 | 600 | 765 | 76.5 | 2200 | 3200 | 9.55 | 2 | 188 | 0.33 | 2 | 3 | 2 | 12 | 2.1 | 169 | 130
58 | 22322 EK * | 110 | 240 | 80 | 950 | 1120 | 100 | 2000 | 2800 | 18 | 2.5 | 226 | 0.33 | 2 | 3 | 2 | 12 | 3 | 204 | 143
59 | 23024 CCK/W33 * | 120 | 180 | 46 | 355 | 510 | 53 | 3200 | 4000 | 4.05 | 2 | 171 | 0.22 | 3 | 4.6 | 2.8 | 12 | 2 | 163 | 135
60 | 24024 CCK30/W33 * | 120 | 180 | 60 | 430 | 670 | 68 | 2400 | 3400 | 5.35 | 2 | 171 | 0.3 | 2.3 | 3.4 | 2.2 | 30 | 2 | 159 | 132
61 | 23124 CCK/W33 * | 120 | 200 | 62 | 510 | 695 | 71 | 2600 | 3400 | 7.75 | 2 | 189 | 0.28 | 2.4 | 3.6 | 2.5 | 12 | 2 | 174 | 139
62 | 24124 CCK30/W33 * | 120 | 200 | 80 | 655 | 950 | 95 | 1900 | 2600 | 10 | 2 | 189 | 0.37 | 1.8 | 2.7 | 1.8 | 30 | 2 | 168 | 135
63 | 22224 EK * | 120 | 215 | 58 | 630 | 765 | 73.5 | 2800 | 3800 | 8.5 | 2 | 203 | 0.26 | 2.6 | 3.9 | 2.5 | 12 | 2.1 | 189 | 141
64 | 23224 CCK/W33 * | 120 | 215 | 76 | 695 | 930 | 93 | 2000 | 2800 | 11.5 | 2 | 203 | 0.35 | 1.9 | 2.9 | 1.8 | 12 | 2.1 | 182 | 141
65 | 22324 CCK/W33 * | 120 | 260 | 86 | 965 | 1120 | 100 | 2000 | 2600 | 22.5 | 2.5 | 246 | 0.35 | 1.9 | 2.9 | 1.8 | 12 | 3 | 216 | 152
66 | 23026 CCK/W33 * | 130 | 200 | 52 | 430 | 610 | 62 | 2800 | 3600 | 5.8 | 2 | 190 | 0.23 | 2.9 | 4.4 | 2.8 | 12 | 2 | 180 | 148
67 | 24026 CCK30/W33 * | 130 | 200 | 69 | 540 | 815 | 81.5 | 2000 | 3000 | 7.9 | 2 | 190 | 0.31 | 2.2 | 3.3 | 2.2 | 30 | 2 | 175 | 145
68 | 23126 CCK/W33 * | 130 | 210 | 64 | 560 | 780 | 78 | 2400 | 3200 | 8.5 | 2 | 199 | 0.28 | 2.4 | 3.6 | 2.5 | 12 | 2 | 184 | 148
69 | 24126 CCK30/W33 * | 130 | 210 | 80 | 680 | 1000 | 100 | 1800 | 2400 | 11 | 2 | 199 | 0.35 | 1.9 | 2.9 | 1.8 | 30 | 2 | 180 | 146
70 | 22226 EK * | 130 | 230 | 64 | 735 | 930 | 88 | 2600 | 3600 | 10.7 | 2.5 | 216 | 0.27 | 2.5 | 3.7 | 2.5 | 12 | 3 | 201 | 152
71 | 23226 CCK/W33 * | 130 | 230 | 80 | 780 | 1060 | 104 | 1900 | 2600 | 14 | 2.5 | 216 | 0.33 | 2 | 3 | 2 | 12 | 3 | 196 | 151
72 | 22326 CCK/W33 * | 130 | 280 | 93 | 1120 | 1320 | 114 | 1800 | 2400 | 28.5 | 3 | 262 | 0.35 | 1.9 | 2.9 | 1.8 | 12 | 4 | 233 | 164
73 | 23028 CCK/W33 * | 140 | 210 | 53 | 465 | 680 | 68 | 2600 | 3400 | 6.35 | 2 | 201 | 0.22 | 3 | 4.6 | 2.8 | 12 | 2 | 190 | 158
74 | 24028 CCK30/W33 * | 140 | 210 | 69 | 570 | 900 | 88 | 2000 | 2800 | 8.4 | 2 | 201 | 0.3 | 2.3 | 3.4 | 2.2 | 30 | 2 | 185 | 155
75 | 23128 CCK/W33 * | 140 | 225 | 68 | 630 | 900 | 88 | 2200 | 2800 | 10 | 2 | 213 | 0.28 | 2.4 | 3.6 | 2.5 | 12 | 2.1 | 197 | 159
76 | 24128 CCK30/W33 * | 140 | 225 | 85 | 765 | 1160 | 112 | 1700 | 2400 | 13.5 | 2 | 213 | 0.35 | 1.9 | 2.9 | 1.8 | 30 | 2.1 | 193 | 156
77 | 22228 CCK/W33 * | 140 | 250 | 68 | 710 | 900 | 86.5 | 2400 | 3200 | 13.5 | 2.5 | 236 | 0.26 | 2.6 | 3.9 | 2.5 | 12 | 3 | 216 | 166
78 | 23228 CCK/W33 * | 140 | 250 | 88 | 915 | 1250 | 120 | 1700 | 2400 | 18.5 | 2.5 | 236 | 0.33 | 2 | 3 | 2 | 12 | 3 | 212 | 165
79 | 22328 CCK/W33 * | 140 | 300 | 102 | 1290 | 1560 | 132 | 1700 | 2200 | 36 | 3 | 283 | 0.35 | 1.9 | 2.9 | 1.8 | 12 | 4 | 247 | 175
80 | 23030 CCK/W33 * | 150 | 225 | 56 | 510 | 750 | 73.5 | 2400 | 3200 | 7.7 | 2 | 214 | 0.22 | 3 | 4.6 | 2.8 | 12 | 2.1 | 203 | 169
81 | 24030 CCK30/W33 * | 150 | 225 | 75 | 655 | 1040 | 100 | 1800 | 2600 | 10.5 | 2 | 214 | 0.3 | 2.3 | 3.4 | 2.2 | 30 | 2.1 | 197 | 165
82 | 23130 CCK/W33 * | 150 | 250 | 80 | 830 | 1200 | 114 | 2000 | 2600 | 15.5 | 2 | 238 | 0.3 | 2.3 | 3.4 | 2.2 | 12 | 2.1 | 216 | 172
83 | 24130 CCK30/W33 * | 150 | 250 | 100 | 1020 | 1530 | 146 | 1500 | 2200 | 19.5 | 2 | 238 | 0.37 | 1.8 | 2.7 | 1.8 | 30 | 2.1 | 211 | 169
84 | 22230 CCK/W33 * | 150 | 270 | 73 | 850 | 1080 | 102 | 2200 | 3000 | 17.5 | 2.5 | 256 | 0.26 | 2.6 | 3.9 | 2.5 | 12 | 3 | 234 | 178
85 | 23230 CCK/W33 * | 150 | 270 | 96 | 1080 | 1460 | 137 | 1600 | 2200 | 24 | 2.5 | 256 | 0.35 | 1.9 | 2.9 | 1.8 | 12 | 3 | 228 | 175
86 | 22330 CCK/W33 * | 150 | 320 | 108 | 1460 | 1760 | 146 | 1600 | 2000 | 42.5 | 3 | 303 | 0.35 | 1.9 | 2.9 | 1.8 | 12 | 4 | 266 | 188
87 | 23032 CCK/W33 * | 160 | 240 | 60 | 585 | 880 | 83 | 2400 | 3000 | 9.4 | 2 | 229 | 0.22 | 3 | 4.6 | 2.8 | 12 | 2.1 | 217 | 180
88 | 24032 CCK30/W33 * | 160 | 240 | 80 | 750 | 1200 | 114 | 1700 | 2400 | 13 | 2 | 229 | 0.3 | 2.3 | 3.4 | 2.2 | 30 | 2.1 | 211 | 176
89 | 23132 CCK/W33 * | 160 | 270 | 86 | 980 | 1370 | 129 | 1900 | 2400 | 20 | 2 | 258 | 0.3 | 2.3 | 3.4 | 2.2 | 12 | 2.1 | 234 | 184
90 | 24132 CCK30/W33 * | 160 | 270 | 109 | 1180 | 1760 | 163 | 1400 | 1900 | 24.5 | 2 | 258 | 0.4 | 1.7 | 2.5 | 1.6 | 30 | 2.1 | 228 | 181
91 | 22232 CCK/W33 * | 160 | 290 | 80 | 1000 | 1290 | 118 | 2000 | 2800 | 22 | 2.5 | 276 | 0.26 | 2.6 | 3.9 | 2.5 | 12 | 3 | 250 | 191
92 | 23232 CCK/W33 * | 160 | 290 | 104 | 1220 | 1660 | 153 | 1500 | 2200 | 30 | 2.5 | 276 | 0.35 | 1.9 | 2.9 | 1.8 | 12 | 3 | 244 | 188
93 | 22332 CCK/W33 * | 160 | 340 | 114 | 1600 | 1960 | 160 | 1500 | 1900 | 51 | 3 | 323 | 0.35 | 1.9 | 2.9 | 1.8 | 12 | 4 | 282 | 200
94 | 23034 CCK/W33 * | 170 | 260 | 67 | 710 | 1060 | 100 | 2200 | 2800 | 12.6 | 2 | 249 | 0.23 | 2.9 | 4.4 | 2.8 | 12 | 2.1 | 232 | 191
95 | 24034 CCK30/W33 * | 170 | 260 | 90 | 930 | 1460 | 137 | 1600 | 2400 | 17 | 2 | 249 | 0.33 | 2 | 3 | 2 | 30 | 2.1 | 226 | 188
96 | 23134 CCK/W33 * | 170 | 280 | 88 | 1040 | 1500 | 137 | 1800 | 2400 | 21.5 | 2 | 268 | 0.3 | 2.3 | 3.4 | 2.2 | 12 | 2.1 | 244 | 195
97 | 24134 CCK30/W33 * | 170 | 280 | 109 | 1220 | 1860 | 170 | 1300 | 1900 | 27 | 2 | 268 | 0.37 | 1.8 | 2.7 | 1.8 | 30 | 2.1 | 237 | 190
98 | 22234 CCK/W33 * | 170 | 310 | 86 | 1120 | 1460 | 132 | 1900 | 2600 | 28 | 3 | 293 | 0.27 | 2.5 | 3.7 | 2.5 | 12 | 4 | 267 | 203
99 | 23234 CCK/W33 * | 170 | 310 | 110 | 1400 | 1930 | 173 | 1400 | 2000 | 36.5 | 3 | 293 | 0.35 | 1.9 | 2.9 | 1.8 | 12 | 4 | 261 | 200
100 | 22334 CCK/W33 * | 170 | 360 | 120 | 1760 | 2160 | 176 | 1400 | 1800 | 59.5 | 3 | 343 | 0.33 | 2 | 3 | 2 | 12 | 4 | 300 | 213
101 | 23936 CCK/W33 | 180 | 250 | 52 | 431 | 830 | 76.5 | 2200 | 2800 | 7.65 | 2 | 241 | 0.18 | 3.8 | 5.6 | 3.6 | 12 | 2 | 231 | 199
102 | 23036 CCK/W33 * | 180 | 280 | 74 | 830 | 1250 | 114 | 2000 | 2600 | 16.5 | 2 | 269 | 0.24 | 2.8 | 4.2 | 2.8 | 12 | 2.1 | 249 | 204
103 | 24036 CCK30/W33 * | 180 | 280 | 100 | 1080 | 1730 | 156 | 1300 | 2200 | 22.5 | 2 | 269 | 0.33 | 2 | 3 | 2 | 30 | 2.1 | 243 | 201
104 | 23136 CCK/W33 * | 180 | 300 | 96 | 1200 | 1760 | 160 | 1700 | 2200 | 27 | 2.5 | 286 | 0.3 | 2.3 | 3.4 | 2.2 | 12 | 3 | 259 | 207
105 | 24136 CCK30/W33 * | 180 | 300 | 118 | 1400 | 2160 | 196 | 1300 | 1700 | 34 | 2.5 | 286 | 0.37 | 1.8 | 2.7 | 1.8 | 30 | 3 | 253 | 203
106 | 22236 CCK/W33 * | 180 | 320 | 86 | 1180 | 1560 | 140 | 1800 | 2600 | 29 | 3 | 303 | 0.26 | 2.6 | 3.9 | 2.5 | 12 | 4 | 278 | 213
107 | 23236 CCK/W33 * | 180 | 320 | 112 | 1500 | 2120 | 186 | 1300 | 1900 | 38.5 | 3 | 303 | 0.35 | 1.9 | 2.9 | 1.8 | 12 | 4 | 271 | 211
108 | 22336 CCK/W33 * | 180 | 380 | 126 | 2000 | 2450 | 193 | 1300 | 1700 | 70 | 3 | 363 | 0.35 | 1.9 | 2.9 | 1.8 | 12 | 4 | 317 | 224
109 | 23938 CCK/W33 | 190 | 260 | 52 | 414 | 800 | 76.5 | 2200 | 2600 | 8.05 | 2 | 251 | 0.16 | 4.2 | 6.3 | 4 | 12 | 2 | 240 | 209
110 | 23038 CCK/W33 * | 190 | 290 | 75 | 865 | 1340 | 122 | 1900 | 2400 | 17.5 | 2 | 279 | 0.23 | 2.9 | 4.4 | 2.8 | 12 | 2.1 | 261 | 216
111 | 24038 CCK30/W33 * | 190 | 290 | 100 | 1120 | 1800 | 163 | 1400 | 2000 | 24 | 2 | 279 | 0.31 | 2.2 | 3.3 | 2.2 | 30 | 2.1 | 253 | 210
112 | 23138 CCK/W33 * | 190 | 320 | 104 | 1370 | 2080 | 183 | 1500 | 2000 | 34 | 2.5 | 306 | 0.31 | 2.2 | 3.3 | 2.2 | 12 | 3 | 276 | 220
113 | 24138 CCK30/W33 * | 190 | 320 | 128 | 1600 | 2500 | 212 | 1200 | 1600 | 42.5 | 2.5 | 306 | 0.4 | 1.7 | 2.5 | 1.6 | 30 | 3 | 268 | 215
114 | 22238 CCK/W33 * | 190 | 340 | 92 | 1270 | 1700 | 150 | 1700 | 2400 | 35.5 | 3 | 323 | 0.26 | 2.6 | 3.9 | 2.5 | 12 | 4 | 294 | 225
115 | 23238 CCK/W33 * | 190 | 340 | 120 | 1660 | 2400 | 208 | 1300 | 1800 | 46.5 | 3 | 323 | 0.35 | 1.9 | 2.9 | 1.8 | 12 | 4 | 287 | 222
116 | 22338 CCK/W33 * | 190 | 400 | 132 | 2120 | 2650 | 208 | 1200 | 1600 | 81 | 4 | 380 | 0.35 | 1.9 | 2.9 | 1.8 | 12 | 5 | 333 | 236
117 | 23940 CCK/W33 | 200 | 280 | 60 | 546 | 1040 | 93 | 2000 | 2400 | 11 | 2 | 269 | 0.19 | 3.6 | 5.3 | 3.6 | 12 | 2.1 | 258 | 222
118 | 23040 CCK/W33 * | 200 | 310 | 82 | 1000 | 1530 | 137 | 1800 | 2200 | 22.6 | 2 | 299 | 0.24 | 2.8 | 4.2 | 2.8 | 12 | 2.1 | 278 | 228
119 | 24040 CCK30/W33 * | 200 | 310 | 109 | 1290 | 2120 | 186 | 1300 | 1900 | 30.5 | 2 | 299 | 0.33 | 2 | 3 | 2 | 30 | 2.1 | 268 | 223
120 | 23140 CCK/W33 * | 200 | 340 | 112 | 1600 | 2360 | 204 | 1500 | 1900 | 41.5 | 2.5 | 326 | 0.31 | 2.2 | 3.3 | 2.2 | 12 | 3 | 293 | 231
121 | 24140 CCK30/W33 * | 200 | 340 | 140 | 1800 | 2800 | 232 | 1100 | 1500 | 52.5 | 2.5 | 326 | 0.4 | 1.7 | 2.5 | 1.6 | 30 | 3 | 284 | 226
122 | 22240 CCK/W33 * | 200 | 360 | 98 | 1460 | 1930 | 166 | 1600 | 2200 | 42.5 | 3 | 343 | 0.26 | 2.6 | 3.9 | 2.5 | 12 | 4 | 313 | 238
123 | 23240 CCK/W33 * | 200 | 360 | 128 | 1860 | 2700 | 228 | 1200 | 1700 | 56.5 | 3 | 343 | 0.35 | 1.9 | 2.9 | 1.8 | 12 | 4 | 304 | 235
124 | 22340 CCK/W33 * | 200 | 420 | 138 | 2320 | 2900 | 224 | 1200 | 1500 | 93 | 4 | 400 | 0.33 | 2 | 3 | 2 | 12 | 5 | 351 | 248
125 | 23944 CCK/W33 | 220 | 300 | 60 | 546 | 1080 | 93 | 1900 | 2200 | 12 | 2 | 289 | 0.16 | 4.2 | 6.3 | 4 | 12 | 2.1 | 278 | 241
126 | 23044 CCK/W33 * | 220 | 340 | 90 | 1220 | 1860 | 163 | 1600 | 2000 | 29.5 | 2.5 | 327 | 0.24 | 2.8 | 4.2 | 2.8 | 12 | 3 | 306 | 250
127 | 24044 CCK30/W33 * | 220 | 340 | 118 | 1560 | 2600 | 212 | 1200 | 1700 | 39.5 | 2.5 | 327 | 0.33 | 2 | 3 | 2 | 30 | 3 | 295 | 244
128 | 23144 CCK/W33 * | 220 | 370 | 120 | 1800 | 2750 | 232 | 1300 | 1700 | 52 | 3 | 353 | 0.3 | 2.3 | 3.4 | 2.2 | 12 | 4 | 320 | 255
129 | 24144 CCK30/W33 * | 220 | 370 | 150 | 2120 | 3350 | 285 | 1000 | 1400 | 66 | 3 | 353 | 0.4 | 1.7 | 2.5 | 1.6 | 30 | 4 | 310 | 248
130 | 22244 CCK/W33 * | 220 | 400 | 108 | 1760 | 2360 | 196 | 1500 | 2000 | 59 | 3 | 383 | 0.27 | 2.5 | 3.7 | 2.5 | 12 | 4 | 346 | 263
131 | 23244 CCK/W33 * | 220 | 400 | 144 | 2360 | 3450 | 285 | 1100 | 1500 | 79 | 3 | 383 | 0.35 | 1.9 | 2.9 | 1.8 | 12 | 4 | 338 | 259
132 | 22344 CCK/W33 * | 220 | 460 | 145 | 2700 | 3450 | 260 | 1000 | 1400 | 115 | 4 | 440 | 0.31 | 2.2 | 3.3 | 2.2 | 12 | 5 | 389 | 279
133 | 23948 CCK/W33 | 240 | 320 | 60 | 564 | 1160 | 98 | 1700 | 2000 | 13 | 2 | 309 | 0.15 | 4.5 | 6.7 | 4.5 | 12 | 2.1 | 298 | 261
134 | 23048 CCK/W33 * | 240 | 360 | 92 | 1290 | 2080 | 176 | 1500 | 1900 | 32.5 | 2.5 | 347 | 0.23 | 2.9 | 4.4 | 2.8 | 12 | 3 | 326 | 271
135 | 24048 CCK30/W33 * | 240 | 360 | 118 | 1600 | 2700 | 228 | 1100 | 1600 | 42.5 | 2.5 | 347 | 0.3 | 2.3 | 3.4 | 2.2 | 30 | 3 | 316 | 265
136 | 23148 CCK/W33 * | 240 | 400 | 128 | 2080 | 3200 | 255 | 1200 | 1600 | 64.5 | 3 | 383 | 0.3 | 2.3 | 3.4 | 2.2 | 12 | 4 | 348 | 277
137 | 24148 CCK30/W33 * | 240 | 400 | 160 | 2400 | 3900 | 320 | 900 | 1300 | 81.5 | 3 | 383 | 0.4 | 1.7 | 2.5 | 1.6 | 30 | 4 | 336 | 271
138 | 22248 CCK/W33 * | 240 | 440 | 120 | 2200 | 3000 | 245 | 1300 | 1800 | 81 | 3 | 423 | 0.27 | 2.5 | 3.7 | 2.5 | 12 | 4 | 383 | 290
139 | 23248 CCK/W33 * | 240 | 440 | 160 | 2900 | 4300 | 345 | 950 | 1300 | 105 | 3 | 423 | 0.35 | 1.9 | 2.9 | 1.8 | 12 | 4 | 374 | 287
140 | 22348 CCK/W33 * | 240 | 500 | 155 | 3100 | 4000 | 290 | 950 | 1300 | 150 | 4 | 480 | 0.31 | 2.2 | 3.3 | 2.2 | 12 | 5 | 422 | 304
141 | 23952 CCK/W33 | 260 | 360 | 75 | 880 | 1800 | 156 | 1500 | 1900 | 22.5 | 2 | 348 | 0.18 | 3.8 | 5.6 | 3.6 | 12 | 2.1 | 331 | 287
142 | 23052 CCK/W33 * | 260 | 400 | 104 | 1600 | 2550 | 212 | 1300 | 1700 | 47 | 3 | 385 | 0.23 | 2.9 | 4.4 | 2.8 | 12 | 4 | 360 | 295
143 | 24052 CCK30/W33 * | 260 | 400 | 140 | 2040 | 3450 | 285 | 1000 | 1400 | 64.5 | 3 | 385 | 0.33 | 2 | 3 | 2 | 30 | 4 | 347 | 289
144 | 23152 CCK/W33 * | 260 | 440 | 144 | 2550 | 3900 | 290 | 1100 | 1400 | 87.5 | 3 | 423 | 0.31 | 2.2 | 3.3 | 2.2 | 12 | 4 | 380 | 301
145 | 24152 CCK30/W33 * | 260 | 440 | 180 | 3000 | 4800 | 380 | 850 | 1200 | 110 | 3 | 423 | 0.4 | 1.7 | 2.5 | 1.6 | 30 | 4 | 368 | 294
146 | 22252 CCK/W33 * | 260 | 480 | 130 | 2650 | 3550 | 285 | 1200 | 1600 | 108 | 4 | 460 | 0.27 | 2.5 | 3.7 | 2.5 | 12 | 5 | 421 | 311
147 | 23252 CCK/W33 * | 260 | 480 | 174 | 3250 | 4750 | 360 | 850 | 1200 | 135 | 4 | 460 | 0.35 | 1.9 | 2.9 | 1.8 | 12 | 5 | 408 | 312
148 | 22352 CCK/W33 * | 260 | 540 | 165 | 3550 | 4550 | 325 | 850 | 1100 | 185 | 5 | 514 | 0.31 | 2.2 | 3.3 | 2.2 | 12 | 6 | 458 | 328
149 | 23956 CCK/W33 | 280 | 380 | 75 | 845 | 1760 | 143 | 1400 | 1700 | 24 | 2 | 369 | 0.16 | 4.2 | 6.3 | 4 | 12 | 2.1 | 352 | 308
150 | 23056 CCK/W33 * | 280 | 420 | 106 | 1730 | 2850 | 224 | 1300 | 1600 | 51 | 3 | 405 | 0.23 | 2.9 | 4.4 | 2.8 | 12 | 4 | 380 | 315
151 | 24056 CCK30/W33 * | 280 | 420 | 140 | 2160 | 3800 | 285 | 950 | 1400 | 68.5 | 3 | 405 | 0.31 | 2.2 | 3.3 | 2.2 | 30 | 4 | 368 | 309
152 | 23156 CCK/W33 * | 280 | 460 | 146 | 2650 | 4250 | 335 | 1000 | 1300 | 94 | 4 | 440 | 0.3 | 2.3 | 3.4 | 2.2 | 12 | 5 | 401 | 321
153 | 24156 CCK30/W33 * | 280 | 460 | 180 | 3100 | 5100 | 415 | 800 | 1100 | 120 | 4 | 440 | 0.4 | 1.7 | 2.5 | 1.6 | 30 | 5 | 390 | 314
154 | 22256 CCK/W33 * | 280 | 500 | 130 | 2700 | 3750 | 300 | 1100 | 1500 | 115 | 4 | 480 | 0.26 | 2.6 | 3.9 | 2.5 | 12 | 5 | 441 | 333
155 | 23256 CCK/W33 * | 280 | 500 | 176 | 3250 | 4900 | 365 | 800 | 1100 | 145 | 4 | 480 | 0.35 | 1.9 | 2.9 | 1.8 | 12 | 5 | 429 | 332
156 | 22356 CCK/W33 * | 280 | 580 | 175 | 4000 | 5200 | 365 | 800 | 1100 | 230 | 5 | 554 | 0.3 | 2.3 | 3.4 | 2.2 | 12 | 6 | 492 | 354
157 | 23860 CAKMA | 300 | 380 | 60 | 656 | 1600 | 137 | 1400 | 1700 | 16 | 2 | 369 | 0.13 | 5.2 | 7.7 | 5 | 12 | 3 | 358 | 329
158 | 23960 CCK/W33 | 300 | 420 | 90 | 1200 | 2500 | 200 | 1300 | 1600 | 38 | 2.5 | 407 | 0.19 | 3.6 | 5.3 | 3.6 | 12 | 4 | 385 | 333
159 | 23060 CCK/W33 * | 300 | 460 | 118 | 2120 | 3450 | 265 | 1200 | 1500 | 69.5 | 3 | 445 | 0.23 | 2.9 | 4.4 | 2.8 | 12 | 4 | 413 | 340
160 | 24060 CCK30/W33 * | 300 | 460 | 160 | 2700 | 4750 | 335 | 850 | 1200 | 95.5 | 3 | 445 | 0.33 | 2 | 3 | 2 | 30 | 4 | 400 | 331
161 | 23160 CCK/W33 * | 300 | 500 | 160 | 3200 | 5100 | 380 | 950 | 1200 | 120 | 4 | 480 | 0.3 | 2.3 | 3.4 | 2.2 | 12 | 5 | 434 | 345
162 | 24160 CCK30/W33 * | 300 | 500 | 200 | 3750 | 6300 | 465 | 700 | 1000 | 160 | 4 | 480 | 0.4 | 1.7 | 2.5 | 1.6 | 30 | 5 | 422 | 338
163 | 22260 CCK/W33 * | 300 | 540 | 140 | 3150 | 4250 | 325 | 1000 | 1400 | 140 | 4 | 520 | 0.26 | 2.6 | 3.9 | 2.5 | 12 | 5 | 477 | 354
164 | 23260 CCK/W33 * | 300 | 540 | 192 | 3900 | 5850 | 425 | 750 | 1000 | 185 | 4 | 520 | 0.35 | 1.9 | 2.9 | 1.8 | 12 | 5 | 461 | 356
165 | 23964 CCK/W33 * | 320 | 440 | 90 | 1430 | 2700 | 212 | 1400 | 1500 | 40.5 | 2.5 | 427 | 0.17 | 4 | 5.9 | 4 | 12 | 3 | 406 | 354
166 | 23064 CCK/W33 * | 320 | 480 | 121 | 2240 | 3800 | 285 | 1100 | 1400 | 75.5 | 3 | 465 | 0.23 | 2.9 | 4.4 | 2.8 | 12 | 4 | 433 | 360
167 | 24064 CCK30/W33 * | 320 | 480 | 160 | 2850 | 5100 | 400 | 800 | 1200 | 98.5 | 3 | 465 | 0.31 | 2.2 | 3.3 | 2.2 | 30 | 4 | 423 | 354
168 | 23164 CCK/W33 * | 320 | 540 | 176 | 3750 | 6000 | 440 | 850 | 1100 | 160 | 4 | 520 | 0.31 | 2.2 | 3.3 | 2.2 | 12 | 5 | 465 | 370
169 | 24164 CCK30/W33 * | 320 | 540 | 218 | 4250 | 7100 | 510 | 670 | 900 | 205 | 4 | 520 | 0.4 | 1.7 | 2.5 | 1.6 | 30 | 5 | 455 | 364
170 | 22264 CCK/W33 * | 320 | 580 | 150 | 3600 | 4900 | 375 | 950 | 1300 | 170 | 4 | 560 | 0.26 | 2.6 | 3.9 | 2.5 | 12 | 5 | 513 | 379
171 | 23264 CCK/W33 * | 320 | 580 | 208 | 4400 | 6700 | 480 | 700 | 950 | 235 | 4 | 560 | 0.35 | 1.9 | 2.9 | 1.8 | 12 | 5 | 494 | 382
172 | 23968 CCK/W33 * | 340 | 460 | 90 | 1460 | 2800 | 216 | 1300 | 1400 | 43 | 2.5 | 447 | 0.17 | 4 | 5.9 | 4 | 12 | 3 | 426 | 373
173 | 23068 CCK/W33 * | 340 | 520 | 133 | 2700 | 4550 | 335 | 1000 | 1300 | 100 | 4 | 502 | 0.24 | 2.8 | 4.2 | 2.8 | 12 | 5 | 467 | 385
174 | 24068 CCK30/W33 * | 340 | 520 | 180 | 3450 | 6200 | 475 | 750 | 1100 | 140 | 4 | 502 | 0.33 | 2 | 3 | 2 | 30 | 5 | 453 | 377
175 | 23168 CCK/W33 * | 340 | 580 | 190 | 4250 | 6800 | 480 | 800 | 1000 | 205 | 4 | 560 | 0.31 | 2.2 | 3.3 | 2.2 | 12 | 5 | 498 | 394
176 | 24168 ECCK30J/W33 * | 340 | 580 | 243 | 5300 | 8650 | 630 | 600 | 850 | 275 | 4 | 560 | 0.4 | 1.7 | 2.5 | 1.6 | 30 | 5 | 491 | 383
177 | 23268 CAK/W33 * | 340 | 620 | 224 | 5100 | 7800 | 550 | 560 | 800 | 285 | 5 | 594 | 0.35 | 1.9 | 2.9 | 1.8 | 12 | 6 | 528 | 426
178 | 23972 CCK/W33 * | 360 | 480 | 90 | 1400 | 2750 | 220 | 1200 | 1300 | 45 | 2.5 | 467 | 0.15 | 4.5 | 6.7 | 4.5 | 12 | 3 | 447 | 394
179 | 23072 CCK/W33 * | 360 | 540 | 134 | 2750 | 4800 | 345 | 950 | 1200 | 105 | 4 | 522 | 0.23 | 2.9 | 4.4 | 2.8 | 12 | 5 | 482 | 404
180 | 24072 CCK30/W33 * | 360 | 540 | 180 | 3550 | 6550 | 490 | 700 | 1000 | 145 | 4 | 522 | 0.31 | 2.2 | 3.3 | 2.2 | 30 | 5 | 474 | 398
181 | 23172 CCK/W33 * | 360 | 600 | 192 | 4300 | 6950 | 490 | 750 | 1000 | 215 | 4 | 580 | 0.3 | 2.3 | 3.4 | 2.2 | 12 | 5 | 524 | 418
182 | 24172 ECCK30J/W33 * | 360 | 600 | 243 | 5600 | 9300 | 670 | 560 | 800 | 275 | 4 | 580 | 0.4 | 1.7 | 2.5 | 1.6 | 30 | 5 | 511 | 404
183 | 22272 CAK/W33 * | 360 | 650 | 170 | 4300 | 6200 | 440 | 630 | 850 | 250 | 5 | 624 | 0.26 | 2.6 | 3.9 | 2.5 | 12 | 6 | 568 | 453
184 | 23272 CAK/W33 * | 360 | 650 | 232 | 5400 | 8300 | 570 | 530 | 750 | 325 | 5 | 624 | 0.35 | 1.9 | 2.9 | 1.8 | 12 | 6 | 552 | 447
185 | 23976 CCK/W33 * | 380 | 520 | 106 | 1960 | 3800 | 285 | 1100 | 1200 | 64.5 | 3 | 505 | 0.17 | 4 | 5.9 | 4 | 12 | 4 | 481 | 420
186 | 23076 CCK/W33 * | 380 | 560 | 135 | 2900 | 5000 | 360 | 900 | 1200 | 110 | 4 | 542 | 0.22 | 3 | 4.6 | 2.8 | 12 | 5 | 508 | 425
187 | 24076 CCK30/W33 * | 380 | 560 | 180 | 3600 | 6800 | 480 | 670 | 950 | 145 | 4 | 542 | 0.3 | 2.3 | 3.4 | 2.2 | 30 | 5 | 497 | 419
188 | 23176 CAK/W33 * | 380 | 620 | 194 | 4400 | 7100 | 500 | 560 | 1000 | 225 | 4 | 600 | 0.3 | 2.3 | 3.4 | 2.2 | 12 | 5 | 541 | 452
189 | 24176 ECAK30/W33 * | 380 | 620 | 243 | 5700 | 9800 | 710 | 480 | 850 | 295 | 4 | 600 | 0.37 | 1.8 | 2.7 | 1.8 | 30 | 5 | 532 | 442
190 | 23276 CAK/W33 * | 380 | 680 | 240 | 5850 | 9150 | 620 | 500 | 750 | 365 | 5 | 654 | 0.35 | 1.9 | 2.9 | 1.8 | 12 | 6 | 581 | 471
191 | 23980 CCK/W33 * | 400 | 540 | 106 | 2000 | 3900 | 290 | 1100 | 1200 | 68.5 | 3 | 525 | 0.16 | 4.2 | 6.3 | 4 | 12 | 4 | 500 | 439
192 | 23080 CCK/W33 * | 400 | 600 | 148 | 3250 | 5700 | 400 | 850 | 1100 | 145 | 4 | 582 | 0.23 | 2.9 | 4.4 | 2.8 | 12 | 5 | 543 | 450
193 | 24080 ECCK30J/W33 * | 400 | 600 | 200 | 4300 | 8000 | 560 | 630 | 900 | 200 | 4 | 582 | 0.3 | 2.3 | 3.4 | 2.2 | 30 | 5 | 527 | 442
194 | 23180 CAK/W33 * | 400 | 650 | 200 | 4650 | 7650 | 530 | 530 | 950 | 255 | 5 | 624 | 0.28 | 2.4 | 3.6 | 2.5 | 12 | 6 | 566 | 474
195 | 24180 ECAK30/W33 * | 400 | 650 | 250 | 6200 | 10600 | 735 | 430 | 800 | 335 | 5 | 624 | 0.37 | 1.8 | 2.7 | 1.8 | 30 | 6 | 559 | 465
196 | 23280 CAK/W33 * | 400 | 720 | 256 | 6550 | 10400 | 680 | 480 | 670 | 435 | 5 | 694 | 0.35 | 1.9 | 2.9 | 1.8 | 12 | 6 | 615 | 499
197 | 22380 CAK/W33 * | 400 | 820 | 243 | 7500 | 10400 | 670 | 430 | 750 | 640 | 6 | 788 | 0.3 | 2.3 | 3.4 | 2.2 | 12 | 7.5 | 697 | 534
198 | 23984 CCK/W33 * | 420 | 560 | 106 | 2040 | 4150 | 300 | 1000 | 1100 | 72 | 3 | 545 | 0.16 | 4.2 | 6.3 | 4 | 12 | 4 | 520 | 459
199 | 23084 CAK/W33 * | 420 | 620 | 150 | 3400 | 6000 | 415 | 600 | 1100 | 150 | 4 | 602 | 0.22 | 3 | 4.6 | 2.8 | 12 | 5 | 563 | 485
200 | 24084 ECAK30/W33 * | 420 | 620 | 200 | 4400 | 8300 | 585 | 530 | 900 | 205 | 4 | 602 | 0.3 | 2.3 | 3.4 | 2.2 | 30 | 5 | 547 | 476
201 | 23184 CKJ/W33 * | 420 | 700 | 224 | 5600 | 9300 | 620 | 480 | 900 | 340 | 5 | 674 | 0.3 | 2.3 | 3.4 | 2.2 | 12 | 6 | 607 | 483
202 | 24184 ECAK30/W33 * | 420 | 700 | 280 | 7350 | 12600 | 850 | 400 | 700 | 440 | 5 | 674 | 0.4 | 1.7 | 2.5 | 1.6 | 30 | 6 | 597 | 494
203 | 23284 CAK/W33 * | 420 | 760 | 272 | 7350 | 11600 | 765 | 450 | 630 | 520 | 6 | 728 | 0.35 | 1.9 | 2.9 | 1.8 | 12 | 7.5 | 649 | 525
204 | 23988 CCK/W33 * | 440 | 600 | 118 | 2450 | 4900 | 345 | 950 | 1000 | 96.5 | 3 | 585 | 0.16 | 4.2 | 6.3 | 4 | 12 | 4 | 553 | 484
205 | 23088 CAK/W33 * | 440 | 650 | 157 | 3650 | 6550 | 450 | 560 | 1000 | 175 | 5 | 627 | 0.22 | 3 | 4.6 | 2.8 | 12 | 6 | 590 | 509
206 | 24088 ECAK30/W33 * | 440 | 650 | 212 | 4800 | 9150 | 630 | 500 | 850 | 240 | 5 | 627 | 0.3 | 2.3 | 3.4 | 2.2 | 30 | 6 | 572 | 498
207 | 23188 CAK/W33 * | 440 | 720 | 226 | 6000 | 10000 | 670 | 450 | 850 | 350 | 5 | 694 | 0.3 | 2.3 | 3.4 | 2.2 | 12 | 6 | 632 | 528
208 | 24188 ECAK30/W33 * | 440 | 720 | 280 | 7500 | 13200 | 900 | 400 | 700 | 455 | 5 | 694 | 0.37 | 1.8 | 2.7 | 1.8 | 30 | 6 | 618 | 516
209 | 23288 CAK/W33 * | 440 | 790 | 280 | 7800 | 12500 | 800 | 430 | 600 | 570 | 6 | 758 | 0.35 | 1.9 | 2.9 | 1.8 | 12 | 7.5 | 676 | 547
210 | 24892 CAK30MA/W20 | 460 | 580 | 118 | 1790 | 4900 | 345 | 560 | 1100 | 74 | 2.5 | 567 | 0.17 | 4 | 5.9 | 3.7 | 30 | 3 | 541 | 505
211 | 23992 CAK/W33 * | 460 | 620 | 118 | 2500 | 5000 | 355 | 600 | 1000 | 100 | 3 | 605 | 0.16 | 4.2 | 6.3 | 4 | 12 | 4 | 574 | 512
212 | 23092 CAK/W33 * | 460 | 680 | 163 | 3900 | 6950 | 465 | 560 | 950 | 200 | 5 | 657 | 0.22 | 3 | 4.6 | 2.8 | 12 | 6 | 617 | 531
213 | 24092 ECAK30/W33 * | 460 | 680 | 218 | 5200 | 10000 | 670 | 480 | 800 | 270 | 5 | 657 | 0.28 | 2.4 | 3.6 | 2.5 | 30 | 6 | 601 | 523
214 | 23192 CAK/W33 * | 460 | 760 | 240 | 6400 | 10800 | 680 | 430 | 800 | 425 | 6 | 728 | 0.3 | 2.3 | 3.4 | 2.2 | 12 | 7.5 | 666 | 553
215 | 24192 ECAK30/W33 * | 460 | 760 | 300 | 8300 | 14600 | 1000 | 360 | 670 | 550 | 6 | 728 | 0.37 | 1.8 | 2.7 | 1.8 | 30 | 7.5 | 649 | 544
216 | 23292 CAK/W33 * | 460 | 830 | 296 | 8500 | 13700 | 880 | 400 | 560 | 675 | 6 | 798 | 0.35 | 1.9 | 2.9 | 1.8 | 12 | 7.5 | 706 | 572
217 | 23896 CAKMA/W20 | 480 | 600 | 90 | 1440 | 3750 | 280 | 530 | 1100 | 59 | 2.5 | 587 | 0.13 | 5.2 | 7.7 | 5 | 12 | 3 | 566 | 521
218 | 23996 CAK/W33 * | 480 | 650 | 128 | 2900 | 5700 | 405 | 560 | 1000 | 120 | 4 | 632 | 0.18 | 3.8 | 5.6 | 3.6 | 12 | 5 | 602 | 532
219 | 23096 CAK/W33 * | 480 | 700 | 165 | 3900 | 6800 | 450 | 530 | 950 | 210 | 5 | 677 | 0.21 | 3.2 | 4.8 | 3.2 | 12 | 6 | 632 | 547
220 | 24096 ECAK30/W33 * | 480 | 700 | 218 | 5300 | 10400 | 695 | 450 | 750 | 280 | 5 | 677 | 0.28 | 2.4 | 3.6 | 2.5 | 30 | 6 | 619 | 541
221 | 23196 CAK/W33 * | 480 | 790 | 248 | 6950 | 12000 | 780 | 400 | 750 | 470 | 6 | 758 | 0.3 | 2.3 | 3.4 | 2.2 | 12 | 7.5 | 692 | 577
222 | 24196 ECAK30/W33 * | 480 | 790 | 308 | 9000 | 15600 | 1040 | 340 | 630 | 595 | 6 | 758 | 0.37 | 1.8 | 2.7 | 1.8 | 30 | 7.5 | 678 | 564
223 | 23296 CAK/W33 * | 480 | 870 | 310 | 9300 | 15000 | 950 | 380 | 530 | 775 | 6 | 838 | 0.35 | 1.9 | 2.9 | 1.8 | 12 | 7.5 | 741 | 600
224 | 238/500 CAKMA/W20 | 500 | 620 | 90 | 1480 | 4000 | 290 | 530 | 1000 | 60 | 2.5 | 607 | 0.12 | 5.6 | 8.4 | 5.6 | 12 | 3 | 587 | 543
225 | 239/500 CAK/W33 * | 500 | 670 | 128 | 2900 | 6000 | 415 | 530 | 950 | 125 | 4 | 652 | 0.17 | 4 | 5.9 | 4 | 12 | 5 | 622 | 557
226 | 230/500 CAK/W33 * | 500 | 720 | 167 | 4150 | 7800 | 510 | 500 | 900 | 220 | 5 | 697 | 0.21 | 3.2 | 4.8 | 3.2 | 12 | 6 | 656 | 571
227 | 240/500 ECAK30/W33 * | 500 | 720 | 218 | 5500 | 11000 | 735 | 430 | 700 | 290 | 5 | 697 | 0.26 | 2.6 | 3.9 | 2.5 | 30 | 6 | 644 | 565
228 | 231/500 CAK/W33 * | 500 | 830 | 264 | 7650 | 12900 | 830 | 380 | 700 | 560 | 6 | 798 | 0.3 | 2.3 | 3.4 | 2.2 | 12 | 7.5 | 726 | 603
229 | 241/500 ECAK30/W33 * | 500 | 830 | 325 | 9800 | 17000 | 1120 | 320 | 600 | 690 | 6 | 798 | 0.37 | 1.8 | 2.7 | 1.8 | 30 | 7.5 | 713 | 589
230 | 232/500 CAK/W33 * | 500 | 920 | 336 | 10600 | 17300 | 1060 | 360 | 500 | 955 | 6 | 888 | 0.35 | 1.9 | 2.9 | 1.8 | 12 | 7.5 | 779 | 631
231 | 248/530 CAK30MA/W20 | 530 | 650 | 118 | 1840 | 5300 | 380 | 480 | 950 | 84.5 | 2.5 | 637 | 0.15 | 4.5 | 6.7 | 4.5 | 30 | 3 | 612 | 573
232 | 239/530 CAK/W33 * | 530 | 710 | 136 | 3200 | 6700 | 480 | 500 | 900 | 150 | 4 | 692 | 0.17 | 4 | 5.9 | 4 | 12 | 5 | 659 | 589
233 | 230/530 CAK/W33 * | 530 | 780 | 185 | 5100 | 9300 | 630 | 450 | 800 | 300 | 5 | 757 | 0.22 | 3 | 4.6 | 2.8 | 12 | 6 | 710 | 611
234 | 240/530 ECAK30/W33 * | 530 | 780 | 250 | 6700 | 13200 | 830 | 400 | 670 | 405 | 5 | 757 | 0.28 | 2.4 | 3.6 | 2.5 | 30 | 6 | 687 | 600
235 | 231/530 CAK/W33 * | 530 | 870 | 272 | 8150 | 14000 | 915 | 360 | 670 | 625 | 6 | 838 | 0.3 | 2.3 | 3.4 | 2.2 | 12 | 7.5 | 763 | 636
236 | 241/530 ECAK30/W33 * | 530 | 870 | 335 | 10600 | 19000 | 1220 | 300 | 560 | 820 | 6 | 838 | 0.37 | 1.8 | 2.7 | 1.8 | 30 | 7.5 | 748 | 623
237 | 232/530 CAK/W33 | 530 | 980 | 355 | 11100 | 20400 | 1220 | 300 | 480 | 1165 | 8 | 940 | 0.35 | 1.9 | 2.9 | 1.8 | 12 | 9.5 | 836 | 668
238 | 239/560 CAK/W33 * | 560 | 750 | 140 | 3450 | 7200 | 510 | 450 | 850 | 170 | 4 | 732 | 0.16 | 4.2 | 6.3 | 4 | 12 | 5 | 697 | 625
239 | 230/560 CAK/W33 * | 560 | 820 | 195 | 5600 | 10200 | 680 | 430 | 750 | 345 | 5 | 797 | 0.22 | 3 | 4.6 | 2.8 | 12 | 6 | 745 | 644
240 | 240/560 ECAK30/W33 * | 560 | 820 | 258 | 7350 | 14600 | 960 | 380 | 630 | 455 | 5 | 797 | 0.28 | 2.4 | 3.6 | 2.5 | 30 | 6 | 728 | 635
241 | 231/560 CAK/W33 * | 560 | 920 | 280 | 9150 | 16000 | 980 | 340 | 630 | 715 | 6 | 888 | 0.3 | 2.3 | 3.4 | 2.2 | 12 | 7.5 | 809 | 673
242 | 241/560 ECK30J/W33 * | 560 | 920 | 355 | 12000 | 21600 | 1340 | 280 | 500 | 975 | 6 | 888 | 0.35 | 1.9 | 2.9 | 1.8 | 30 | 7.5 | 796 | 634
243 | 232/560 CAK/W33 | 560 | 1030 | 365 | 11500 | 22000 | 1400 | 280 | 430 | 1310 | 8 | 990 | 0.35 | 1.9 | 2.9 | 1.8 | 12 | 9.5 | 877 | 704
244 | 239/600 CAK/W33 * | 600 | 800 | 150 | 3900 | 8300 | 585 | 430 | 750 | 215 | 4 | 782 | 0.17 | 4 | 5.9 | 4 | 12 | 5 | 744 | 668
245 | 230/600 CAK/W33 * | 600 | 870 | 200 | 6000 | 11400 | 750 | 400 | 700 | 395 | 5 | 847 | 0.22 | 3 | 4.6 | 2.8 | 12 | 6 | 789 | 683
246 | 240/600 ECAK30F/W33 * | 600 | 870 | 272 | 8150 | 17000 | 1100 | 340 | 560 | 510 | 5 | 847 | 0.3 | 2.3 | 3.4 | 2.2 | 30 | 6 | 774 | 675
247 | 231/600 CAK/W33 * | 600 | 980 | 300 | 10200 | 18000 | 1100 | 320 | 560 | 865 | 6 | 948 | 0.3 | 2.3 | 3.4 | 2.2 | 12 | 7.5 | 863 | 720
248 | 241/600 ECAK30/W33 | 600 | 980 | 375 | 11500 | 23600 | 1460 | 240 | 480 | 1185 | 6 | 948 | 0.37 | 1.8 | 2.7 | 1.8 | 30 | 7.5 | 845 | 702
249 | 232/600 CAK/W33 | 600 | 1090 | 388 | 13100 | 25500 | 1560 | 260 | 400 | 1555 | 8 | 1050 | 0.35 | 1.9 | 2.9 | 1.8 | 12 | 9.5 | 929 | 752
250 | 238/630 CAKMA/W20 | 630 | 780 | 112 | 2190 | 6100 | 415 | 400 | 750 | 115 | 3 | 765 | 0.12 | 5.6 | 8.4 | 5.6 | 12 | 4 | 738 | 681
251 | 239/630 CAK/W33 * | 630 | 850 | 165 | 4650 | 9800 | 640 | 400 | 700 | 270 | 5 | 827 | 0.17 | 4 | 5.9 | 4 | 12 | 6 | 787 | 705
252 | 230/630 CAK/W33 * | 630 | 920 | 212 | 6700 | 12500 | 800 | 380 | 670 | 470 | 6 | 892 | 0.21 | 3.2 | 4.8 | 3.2 | 12 | 7.5 | 839 | 725
253 | 240/630 ECK30J/W33 * | 630 | 920 | 290 | 8800 | 18000 | 1140 | 320 | 530 | 635 | 6 | 892 | 0.28 | 2.4 | 3.6 | 2.5 | 30 | 7.5 | 823 | 697
254 | 231/630 CAK/W33 | 630 | 1030 | 315 | 10500 | 20800 | 1220 | 260 | 530 | 1015 | 6 | 998 | 0.3 | 2.3 | 3.4 | 2.2 | 12 | 7.5 | 918 | 755
255 | 241/630 ECAK30/W33 | 630 | 1030 | 400 | 12700 | 27000 | 1630 | 220 | 450 | 1380 | 6 | 998 | 0.37 | 1.8 | 2.7 | 1.8 | 30 | 7.5 | 885 | 738
256 | 238/670 CAKMA/W20 | 670 | 820 | 112 | 2250 | 6400 | 440 | 360 | 700 | 125 | 3 | 805 | 0.11 | 6.1 | 9.1 | 6.3 | 12 | 4 | 778 | 720
257 | 239/670 CAK/W33 * | 670 | 900 | 170 | 5000 | 10800 | 695 | 360 | 670 | 305 | 5 | 877 | 0.17 | 4 | 5.9 | 4 | 12 | 6 | 835 | 749
258 | 230/670 CAK/W33 * | 670 | 980 | 230 | 7650 | 14600 | 915 | 340 | 600 | 580 | 6 | 952 | 0.21 | 3.2 | 4.8 | 3.2 | 12 | 7.5 | 892 | 770
259 | 240/670 ECAK30/W33 * | 670 | 980 | 308 | 10000 | 20400 | 1320 | 300 | 500 | 775 | 6 | 952 | 0.28 | 2.4 | 3.6 | 2.5 | 30 | 7.5 | 866 | 756
260 | 231/670 CAK/W33 | 670 | 1090 | 336 | 10900 | 22400 | 1370 | 240 | 500 | 1210 | 6 | 1058 | 0.3 | 2.3 | 3.4 | 2.2 | 12 | 7.5 | 959 | 802
261 | 241/670 ECAK30/W33 | 670 | 1090 | 412 | 13800 | 29000 | 1760 | 200 | 400 | 1575 | 6 | 1058 | 0.37 | 1.8 | 2.7 | 1.8 | 30 | 7.5 | 942 | 782
262 | 232/670 CAK/W33 | 670 | 1220 | 438 | 15400 | 30500 | 1700 | 220 | 360 | 2205 | 10 | 1172 | 0.35 | 1.9 | 2.9 | 1.8 | 12 | 12 | 1028 | 830
263 | 239/710 CAK/W33 * | 710 | 950 | 180 | 5600 | 12000 | 765 | 340 | 600 | 355 | 5 | 927 | 0.17 | 4 | 5.9 | 4 | 12 | 6 | 882 | 788
264 | 249/710 CAK30/W33 * | 710 | 950 | 243 | 6800 | 15600 | 930 | 300 | 500 | 485 | 5 | 927 | 0.22 | 3 | 4.6 | 2.8 | 30 | 6 | 868 | 792
265 | 230/710 CAK/W33 * | 710 | 1030 | 236 | 8300 | 16300 | 1000 | 320 | 560 | 650 | 6 | 1002 | 0.21 | 3.2 | 4.8 | 3.2 | 12 | 7.5 | 941 | 814
266 | 240/710 ECAK30/W33 | 710 | 1030 | 315 | 9370 | 22800 | 1370 | 260 | 450 | 880 | 6 | 1002 | 0.27 | 2.5 | 3.7 | 2.5 | 30 | 7.5 | 918 | 807
267 | 231/710 CAK/W33 | 710 | 1150 | 345 | 12200 | 26000 | 1530 | 240 | 450 | 1405 | 8 | 1110 | 0.28 | 2.4 | 3.6 | 2.5 | 12 | 9.5 | 1017 | 850
268 | 241/710 ECAK30/W33 | 710 | 1150 | 438 | 15200 | 32500 | 1900 | 190 | 380 | 1870 | 8 | 1110 | 0.37 | 1.8 | 2.7 | 1.8 | 30 | 9.5 | 989 | 826
269 | 232/710 CAK/W33 | 710 | 1280 | 450 | 17600 | 34500 | 2000 | 200 | 320 | 2535 | 10 | 1232 | 0.35 | 1.9 | 2.9 | 1.8 | 12 | 12 | 1097 | 875
270 | 238/750 CAKMA/W20 | 750 | 920 | 128 | 2930 | 8500 | 550 | 320 | 600 | 175 | 4 | 902 | 0.11 | 6.1 | 9.1 | 6.3 | 12 | 5 | 873 | 807
271 | 239/750 CAK/W33 * | 750 | 1000 | 185 | 6000 | 13200 | 815 | 320 | 560 | 405 | 5 | 977 | 0.16 | 4.2 | 6.3 | 4 | 12 | 6 | 930 | 832
272 | 249/750 CAK30/W33 | 750 | 1000 | 250 | 7650 | 18000 | 1100 | 280 | 480 | 550 | 5 | 977 | 0.22 | 3 | 4.6 | 3.2 | 30 | 6 | 916 | 830
273 | 230/750 CAK/W33 * | 750 | 1090 | 250 | 9650 | 18600 | 1100 | 300 | 530 | 770 | 6 | 1062 | 0.21 | 3.2 | 4.8 | 3.2 | 12 | 7.5 | 998 | 860
274 | 240/750 ECAK30/W33 | 750 | 1090 | 335 | 10100 | 25000 | 1460 | 240 | 430 | 1050 | 6 | 1062 | 0.28 | 2.4 | 3.6 | 2.5 | 30 | 7.5 | 970 | 853
275 | 231/750 CAK/W33 | 750 | 1220 | 365 | 13800 | 29000 | 1660 | 220 | 430 | 1650 | 8 | 1180 | 0.28 | 2.4 | 3.6 | 2.5 | 12 | 9.5 | 1080 | 900
276 | 241/750 ECAK30/W33 | 750 | 1220 | 475 | 17300 | 37500 | 2160 | 180 | 360 | 2065 | 8 | 1180 | 0.37 | 1.8 | 2.7 | 1.8 | 30 | 9.5 | 1050 | 875
277 | 232/750 CAKF/W33 | 750 | 1360 | 475 | 18700 | 36500 | 2120 | 190 | 300 | 2960 | 12 | 1302 | 0.35 | 1.9 | 2.9 | 1.8 | 12 | 15 | 1163 | 938
278 | 248/800 CAK30MA/W20 | 800 | 980 | 180 | 4140 | 12900 | 830 | 300 | 560 | 295 | 4 | 962 | 0.15 | 4.5 | 6.7 | 4.5 | 30 | 5 | 921 | 862
279 | 239/800 CAK/W33 * | 800 | 1060 | 195 | 6400 | 14300 | 880 | 300 | 530 | 455 | 5 | 1037 | 0.16 | 4.2 | 6.3 | 4 | 12 | 6 | 986 | 885
280 | 249/800 CAK30/W33 * | 800 | 1060 | 258 | 8000 | 19300 | 1060 | 260 | 430 | 630 | 5 | 1037 | 0.21 | 3.2 | 4.8 | 3.2 | 30 | 6 | 973 | 883
281 | 230/800 CAK/W33 * | 800 | 1150 | 258 | 10000 | 20000 | 1160 | 280 | 480 | 865 | 6 | 1122 | 0.2 | 3.4 | 5 | 3.2 | 12 | 7.5 | 1053 | 915
282 | 240/800 ECAK30/W33 | 800 | 1150 | 345 | 11100 | 28500 | 1730 | 220 | 400 | 1180 | 6 | 1122 | 0.27 | 2.5 | 3.7 | 2.5 | 30 | 7.5 | 1028 | 908
283 | 231/800 CAK/W33 | 800 | 1280 | 375 | 14800 | 31500 | 1800 | 200 | 400 | 1860 | 8 | 1240 | 0.28 | 2.4 | 3.6 | 2.5 | 12 | 9.5 | 1141 | 950
284 | 241/800 ECAK30/W33 | 800 | 1280 | 475 | 18400 | 40500 | 2320 | 170 | 320 | 2265 | 8 | 1240 | 0.35 | 1.9 | 2.9 | 1.8 | 30 | 9.5 | 1111 | 930
285 | 238/850 CAKMA/W20 | 850 | 1030 | 136 | 3340 | 10000 | 640 | 260 | 530 | 230 | 4 | 1012 | 0.11 | 6.1 | 9.1 | 6.3 | 12 | 5 | 981 | 910
286 | 239/850 CAK/W33 | 850 | 1120 | 200 | 5980 | 15600 | 930 | 260 | 480 | 540 | 5 | 1097 | 0.16 | 4.2 | 6.3 | 4 | 12 | 6 | 1046 | 940
287 | 249/850 CAK30/W33 | 850 | 1120 | 272 | 8170 | 22800 | 1370 | 220 | 400 | 725 | 5 | 1097 | 0.22 | 3 | 4.6 | 2.8 | 30 | 6 | 1029 | 940
288 | 230/850 CAK/W33 | 850 | 1220 | 272 | 9370 | 21600 | 1270 | 240 | 450 | 1015 | 6 | 1192 | 0.2 | 3.4 | 5 | 3.2 | 12 | 7.5 | 1117 | 969
289 | 240/850 ECAK30/W33 | 850 | 1220 | 365 | 12700 | 31500 | 1900 | 200 | 360 | 1385 | 6 | 1192 | 0.27 | 2.5 | 3.7 | 2.5 | 30 | 7.5 | 1087 | 954
290 | 231/850 CAK/W33 | 850 | 1360 | 400 | 16100 | 34500 | 2000 | 180 | 360 | 2130 | 10 | 1312 | 0.28 | 2.4 | 3.6 | 2.5 | 12 | 12 | 1205 | 1010
291 | 241/850 ECAK30F/W33 | 850 | 1360 | 500 | 20200 | 45000 | 2550 | 150 | 300 | 2665 | 10 | 1312 | 0.35 | 1.9 | 2.9 | 1.8 | 30 | 12 | 1182 | 988
292 | 248/900 CAK30MA/W20 | 900 | 1090 | 190 | 4660 | 15300 | 950 | 240 | 480 | 365 | 4 | 1072 | 0.14 | 4.8 | 7.2 | 4.5 | 30 | 5 | 1029 | 966
293 | 239/900 CAK/W33 | 900 | 1180 | 206 | 6440 | 17000 | 1020 | 240 | 450 | 585 | 5 | 1157 | 0.15 | 4.5 | 6.7 | 4.5 | 12 | 6 | 1101 | 989
294 | 230/900 CAK/W33 | 900 | 1280 | 280 | 10100 | 23200 | 1340 | 220 | 400 | 1165 | 6 | 1252 | 0.2 | 3.4 | 5 | 3.2 | 12 | 7.5 | 1176 | 1023
295 | 240/900 ECAK30/W33 | 900 | 1280 | 375 | 13600 | 34500 | 2040 | 190 | 340 | 1545 | 6 | 1252 | 0.26 | 2.6 | 3.9 | 2.5 | 30 | 7.5 | 1149 | 1012
296 | 241/900 ECAK30F/W33 | 900 | 1420 | 515 | 21400 | 49000 | 2700 | 140 | 280 | 3300 | 10 | 1372 | 0.35 | 1.9 | 2.9 | 1.8 | 30 | 12 | 1235 | 1043
297 | 239/950 CAK/W33 | 950 | 1250 | 224 | 7250 | 19600 | 1120 | 220 | 430 | 730 | 6 | 1222 | 0.15 | 4.5 | 6.7 | 4.5 | 12 | 7.5 | 1164 | 1049
298 | 249/950 CAK30/W33 | 950 | 1250 | 300 | 9200 | 26000 | 1500 | 180 | 340 | 995 | 6 | 1222 | 0.21 | 3.2 | 4.8 | 3.2 | 30 | 7.5 | 1150 | 1051
299 | 230/950 CAK/W33 | 950 | 1360 | 300 | 12000 | 28500 | 1600 | 200 | 380 | 1405 | 6 | 1332 | 0.2 | 3.4 | 5 | 3.2 | 12 | 7.5 | 1246 | 1083
300 | 240/950 CAK30F/W33 | 950 | 1360 | 412 | 14800 | 39000 | 2320 | 170 | 300 | 1955 | 6 | 1332 | 0.27 | 2.5 | 3.7 | 2.5 | 30 | 7.5 | 1214 | 1074
301 | 241/950 ECAK30F/W33 | 950 | 1500 | 545 | 23900 | 55000 | 3000 | 130 | 260 | 3475 | 10 | 1452 | 0.35 | 1.9 | 2.9 | 1.8 | 30 | 12 | 1305 | 1102
302 | 238/1000 CAKMA/W20 | 1000 | 1220 | 165 | 4660 | 14300 | 865 | 220 | 400 | 395 | 5 | 1197 | 0.12 | 5.6 | 8.4 | 5.6 | 12 | 6 | 1161 | 1077
303 | 249/1000 CAK30/W33 | 1000 | 1320 | 315 | 10400 | 29000 | 1500 | 170 | 320 | 1180 | 6 | 1292 | 0.21 | 3.2 | 4.8 | 3.2 | 30 | 7.5 | 1212 | 1106
304 | 230/1000 CAKF/W33 | 1000 | 1420 | 308 | 12700 | 30500 | 1700 | 180 | 360 | 1550 | 6 | 1392 | 0.19 | 3.6 | 5.3 | 3.6 | 12 | 7.5 | 1305 | 1139
305 | 240/1000 CAK30F/W33 | 1000 | 1420 | 412 | 15400 | 40500 | 2240 | 160 | 280 | 2105 | 6 | 1392 | 0.26 | 2.6 | 3.9 | 2.5 | 30 | 7.5 | 1278 | 1133
306 | 231/1000 CAKF/W33 | 1000 | 1580 | 462 | 21400 | 48000 | 2550 | 140 | 280 | 3390 | 10 | 1532 | 0.28 | 2.4 | 3.6 | 2.5 | 12 | 12 | 1403 | 1182
307 | 241/1000 ECAK30F/W33 | 1000 | 1580 | 580 | 26700 | 62000 | 3350 | 120 | 240 | 4230 | 10 | 1532 | 0.35 | 1.9 | 2.9 | 1.8 | 30 | 12 | 1373 | 1159
308 | 238/1060 CAKMA/W20 | 1060 | 1280 | 165 | 4770 | 15000 | 800 | 200 | 380 | 420 | 5 | 1257 | 0.11 | 6.1 | 9.1 | 6.3 | 12 | 6 | 1219 | 1135
309 | 248/1060 CAK30MA/W20 | 1060 | 1280 | 218 | 6100 | 20000 | 1200 | 200 | 380 | 560 | 5 | 1257 | 0.14 | 4.8 | 7.2 | 4.5 | 30 | 6 | 1210 | 1135
310 | 239/1060 CAKF/W33 | 1060 | 1400 | 250 | 9550 | 26000 | 1460 | 180 | 360 | 1065 | 6 | 1372 | 0.16 | 4.2 | 6.3 | 4 | 12 | 7.5 | 1303 | 1171
311 | 249/1060 CAK30F/W33 | 1060 | 1400 | 335 | 11500 | 32500 | 1860 | 160 | 280 | 1375 | 6 | 1372 | 0.21 | 3.2 | 4.8 | 3.2 | 30 | 7.5 | 1286 | 1165
312 | 230/1060 CAKF/W33 | 1060 | 1500 | 325 | 13800 | 34000 | 1830 | 170 | 320 | 2190 | 8 | 1466 | 0.19 | 3.6 | 5.3 | 3.6 | 12 | 9.5 | 1378 | 1202
313 | 240/1060 CAK30F/W33 | 1060 | 1500 | 438 | 17300 | 45500 | 2500 | 150 | 260 | 2475 | 8 | 1466 | 0.26 | 2.6 | 3.9 | 2.5 | 30 | 9.5 | 1349 | 1196
314 | 248/1120 CAK30FA/W20 | 1120 | 1360 | 243 | 7250 | 24000 | 1400 | 180 | 340 | 720 | 5 | 1337 | 0.15 | 4.5 | 6.7 | 4.5 | 30 | 6 | 1282 | 1202
315 | 249/1120 CAK30F/W33 | 1120 | 1460 | 335 | 11700 | 34500 | 1830 | 140 | 260 | 1475 | 6 | 1432 | 0.2 | 3.4 | 5 | 3.2 | 30 | 7.5 | 1350 | 1230
316 | 240/1120 CAK30F/W33 | 1120 | 1580 | 462 | 18700 | 50000 | 2850 | 130 | 240 | 2825 | 8 | 1546 | 0.26 | 2.6 | 3.9 | 2.5 | 30 | 9.5 | 1423 | 1266
317 | 238/1180 CAKFA/W20 | 1180 | 1420 | 180 | 5870 | 18600 | 1080 | 170 | 320 | 555 | 5 | 1397 | 0.11 | 6.1 | 9.1 | 6.3 | 12 | 6 | 1355 | 1261
318 | 248/1180 CAK30FA/W20 | 1180 | 1420 | 243 | 7710 | 27000 | 1560 | 170 | 320 | 755 | 5 | 1397 | 0.14 | 4.8 | 7.2 | 4.5 | 30 | 6 | 1344 | 1268
319 | 239/1180 CAKF/W33 | 1180 | 1540 | 272 | 11100 | 31000 | 1660 | 150 | 300 | 1355 | 6 | 1512 | 0.16 | 4.2 | 6.3 | 4 | 12 | 7.5 | 1439 | 1298
320 | 249/1180 CAK30F/W33 | 1180 | 1540 | 355 | 13600 | 40500 | 2160 | 130 | 240 | 1770 | 6 | 1512 | 0.2 | 3.4 | 5 | 3.2 | 30 | 7.5 | 1422 | 1303
321 | 230/1250 CAKF/W33 | 1250 | 1750 | 375 | 17900 | 45000 | 2400 | 130 | 240 | 2750 | 8 | 1716 | 0.19 | 3.6 | 5.3 | 3.6 | 12 | 9.5 | 1611 | 1411
322 | 248/1320 CAK30FA/W20 | 1320 | 1600 | 280 | 9780 | 33500 | 1860 | 140 | 260 | 1140 | 5 | 1577 | 0.15 | 4.5 | 6.7 | 4.5 | 30 | 6 | 1511 | 1417
323 | 249/1320 CAK30F/W33 | 1320 | 1720 | 400 | 16100 | 49000 | 2550 | 110 | 200 | 2455 | 6 | 1692 | 0.21 | 3.2 | 4.8 | 3.2 | 30 | 7.5 | 1589 | 1445
324 | 248/1500 CAK30FA/W20 | 1500 | 1820 | 315 | 12700 | 45000 | 2400 | 110 | 200 | 1680 | 6 | 1792 | 0.15 | 4.5 | 6.7 | 4.5 | 30 | 7.5 | 1719 | 1612
325 | 248/1800 CAK30FA/W20 | 1800 | 2180 | 375 | 17600 | 63000 | 3050 | 75 | 130 | 2850 | 8 | 2146 | 0.15 | 4.5 | 6.7 | 4.5 | 30 | 9.5 | 2060 | 1932
Spherical roller bearings, with tapered bore, seals on both sides
I05 | Bearing | d | D | B | C | C0 | Pu | nr | nmax | Mass | ramax | Damax | e | Y1 | Y2 | Y0 | taper | r12 | D1 | d2
1 | BS2-2208-2CSK * | 40 | 80 | 28 | 96.5 | 90 | 9.8 | - | 2200 | 0.57 | 1 | 73 | 0.28 | 2.4 | 3.6 | 2.5 | 12 | 1.1 | 73 | 47
2 | BS2-2209-2CSK * | 45 | 85 | 28 | 102 | 98 | 10.8 | - | 2000 | 0.66 | 1 | 78 | 0.26 | 2.6 | 3.9 | 2.5 | 12 | 1.1 | 77.1 | 53
3 | BS2-2210-2CSK * | 50 | 90 | 28 | 104 | 108 | 11.8 | - | 1900 | 0.7 | 1 | 83 | 0.24 | 2.8 | 4.2 | 2.8 | 12 | 1.1 | 82.1 | 58
4 | BS2-2211-2CSK * | 55 | 100 | 31 | 125 | 127 | 13.7 | - | 1700 | 1 | 1.5 | 91 | 0.24 | 2.8 | 4.2 | 2.8 | 12 | 1.5 | 91.9 | 64
5 | BS2-2212-2CSK * | 60 | 110 | 34 | 156 | 166 | 18.6 | - | 1600 | 1.3 | 1.5 | 101 | 0.24 | 2.8 | 4.2 | 2.8 | 12 | 1.5 | 102 | 69
6 | BS2-2213-2CSK * | 65 | 120 | 38 | 193 | 216 | 24 | - | 1500 | 1.6 | 1.5 | 111 | 0.24 | 2.8 | 4.2 | 2.8 | 12 | 1.5 | 111 | 76
7 | BS2-2214-2CSK * | 70 | 125 | 38 | 208 | 228 | 25.5 | - | 1400 | 1.75 | 1.5 | 116 | 0.23 | 2.9 | 4.4 | 2.8 | 12 | 1.5 | 115 | 80
8 | BS2-2215-2CSK * | 75 | 130 | 38 | 212 | 240 | 26.5 | - | 1300 | 2.05 | 1.5 | 121 | 0.22 | 3 | 4.6 | 2.8 | 12 | 1.5 | 119 | 84
9 | BS2-2216-2CSK * | 80 | 140 | 40 | 236 | 270 | 29 | - | 1200 | 2.35 | 2 | 130 | 0.22 | 3 | 4.6 | 2.8 | 12 | 2 | 128 | 91.5
10 | BS2-2217-2CSK * | 85 | 150 | 44 | 285 | 325 | 34.5 | - | 1100 | 2.9 | 2 | 139 | 0.22 | 3 | 4.6 | 2.8 | 12 | 2 | 138 | 98
11 | BS2-2218-2CSK * | 90 | 160 | 48 | 325 | 375 | 39 | - | 1000 | 3.6 | 2 | 149 | 0.24 | 2.8 | 4.2 | 2.8 | 12 | 2 | 148 | 102
Spherical roller bearings, with tapered bore, for vibratory applications
I06 | Bearing | d | D | B | C | C0 | Pu | nr | nmax | Mass | ramax | Damax | e | Y1 | Y2 | Y0 | taper | r12 | D1 | d2
1 | 22311 EK/VA405 * | 55 | 120 | 43 | 270 | 280 | 30 | 4300 | 5600 | 2.4 | 2 | 109 | 0.35 | 1.9 | 2.9 | 1.8 | 12 | 2 | 102 | 70.1
2 | 22312 EK/VA405 * | 60 | 130 | 46 | 310 | 335 | 36.5 | 4000 | 5300 | 3.05 | 2 | 118 | 0.35 | 1.9 | 2.9 | 1.8 | 12 | 2.1 | 110 | 77.9
3 | 22313 EK/VA405 * | 65 | 140 | 48 | 340 | 360 | 38 | 3800 | 5000 | 3.65 | 2 | 128 | 0.35 | 1.9 | 2.9 | 1.8 | 12 | 2.1 | 118 | 81.6
4 | 22314 EK/VA405 * | 70 | 150 | 51 | 400 | 430 | 45 | 3400 | 4500 | 4.45 | 2 | 138 | 0.33 | 2 | 3 | 2 | 12 | 2.1 | 128 | 90.3
5 | 22315 EKJA/VA405 * | 75 | 160 | 55 | 440 | 475 | 48 | 3200 | 4300 | 5.45 | 2 | 148 | 0.35 | 1.9 | 2.9 | 1.8 | 12 | 2.1 | 135 | 92.8
6 | 22316 EKJA/VA405 * | 80 | 170 | 58 | 490 | 540 | 54 | 3000 | 4000 | 6.45 | 2 | 158 | 0.35 | 1.9 | 2.9 | 1.8 | 12 | 2.1 | 143 | 98.3
7 | 22317 EKJA/VA405 * | 85 | 180 | 60 | 550 | 620 | 61 | 2800 | 3800 | 7.5 | 2.5 | 166 | 0.33 | 2 | 3 | 2 | 12 | 3 | 154 | 108
8 | 22318 EKJA/VA405 * | 90 | 190 | 64 | 610 | 695 | 67 | 2600 | 3600 | 8.85 | 2.5 | 176 | 0.33 | 2 | 3 | 2 | 12 | 3 | 161 | 113
9 | 22319 EKJA/VA405 * | 95 | 200 | 67 | 670 | 765 | 73.5 | 2600 | 3400 | 10.5 | 2.5 | 186 | 0.33 | 2 | 3 | 2 | 12 | 3 | 168 | 118
10 | 22320 EKJA/VA405 * | 100 | 215 | 73 | 815 | 950 | 88 | 2400 | 3400 | 13 | 2.5 | 201 | 0.33 | 2 | 3 | 2 | 12 | 3 | 184 | 130
11 | 22322 EKJA/VA405 * | 110 | 240 | 80 | 950 | 1120 | 100 | 2000 | 2800 | 18 | 2.5 | 226 | 0.33 | 2 | 3 | 2 | 12 | 3 | 204 | 143
12 | 22324 CCKJA/W33VA405 * | 120 | 260 | 86 | 965 | 1120 | 100 | 2000 | 2600 | 22.5 | 2.5 | 246 | 0.35 | 1.9 | 2.9 | 1.8 | 12 | 3 | 216 | 152
13 | 22326 CCKJA/W33VA405 * | 130 | 280 | 93 | 1120 | 1320 | 114 | 1800 | 2400 | 28.5 | 3 | 263 | 0.35 | 1.9 | 2.9 | 1.8 | 12 | 4 | 233 | 164
14 | 22328 CCKJA/W33VA405 * | 140 | 300 | 102 | 1290 | 1560 | 132 | 1700 | 2200 | 35.5 | 3 | 283 | 0.35 | 1.9 | 2.9 | 1.8 | 12 | 4 | 247 | 175
15 | 22330 CCKJA/W33VA405 * | 150 | 320 | 108 | 1460 | 1760 | 146 | 1600 | 2000 | 42.5 | 3 | 303 | 0.35 | 1.9 | 2.9 | 1.8 | 12 | 4 | 266 | 188
16 | 22332 CCKJA/W33VA405 * | 160 | 340 | 114 | 1600 | 1960 | 160 | 1500 | 1900 | 51 | 3 | 323 | 0.35 | 1.9 | 2.9 | 1.8 | 12 | 4 | 282 | 200
17 | 22334 CCKJA/W33VA405 * | 170 | 360 | 120 | 1760 | 2160 | 176 | 1400 | 1800 | 59.5 | 3 | 343 | 0.33 | 2 | 3 | 2 | 12 | 4 | 300 | 213
18 | 22336 CCKJA/W33VA405 * | 180 | 380 | 126 | 2000 | 2450 | 193 | 1300 | 1700 | 70 | 3 | 363 | 0.35 | 1.9 | 2.9 | 1.8 | 12 | 4 | 317 | 224
19 | 22338 CCKJA/W33VA405 * | 190 | 400 | 132 | 2120 | 2650 | 208 | 1200 | 1600 | 81 | 4 | 380 | 0.35 | 1.9 | 2.9 | 1.8 | 12 | 5 | 333 | 236
20 | 22340 CCKJA/W33VA405 * | 200 | 420 | 138 | 2320 | 2900 | 224 | 1200 | 1500 | 93 | 4 | 400 | 0.33 | 2 | 3 | 2 | 12 | 5 | 351 | 248
21 | 22344 CCKJA/W33VA405 * | 220 | 460 | 145 | 2700 | 3450 | 260 | 1000 | 1400 | 115 | 4 | 440 | 0.31 | 2.2 | 3.3 | 2.2 | 12 | 5 | 389 | 279
22 | 22348 CCKJA/W33VA405 * | 240 | 500 | 155 | 3100 | 4000 | 290 | 950 | 1300 | 150 | 4 | 480 | 0.31 | 2.2 | 3.3 | 2.2 | 12 | 5 | 423 | 303

## SKFJ (hidden)
Toroidal roller bearings, with cylindrical bore, with cage
J01 | Bearing | d | D | B | C | C0 | Pu | nr | nmax | Mass | ramax | Damin | Damax | damin | damax | s1 | k1 | k2 | r12 | D1 | d2 | camin
1 | C 2205 TN9 * | 25 | 52 | 18 | 44 | 40 | 4.55 | 13000 | 18000 | 0.17 | 1 | 42 | 46.4 | 30.6 | 32 | 5.8 | 0.09 | 0.126 | 1 | 43.3 | 32.1 | 0.3
2 | C 2206 TN9 * | 30 | 62 | 20 | 69.5 | 62 | 7.2 | 11000 | 15000 | 0.27 | 1 | 51 | 56.4 | 35.6 | 37 | 4.5 | 0.101 | 0.111 | 1 | 53.1 | 37.4 | 0.3
3 | C 2207 TN9 * | 35 | 72 | 23 | 83 | 80 | 9.5 | 9500 | 13000 | 0.43 | 1 | 59 | 65 | 42 | 44.5 | 5.7 | 0.094 | 0.121 | 1.1 | 60.7 | 44.8 | 0.1
4 | C 2208 TN9 * | 40 | 80 | 23 | 90 | 86.5 | 10.2 | 8000 | 11000 | 0.5 | 1 | 68 | 73 | 47 | 52 | 7.1 | 0.093 | 0.128 | 1.1 | 69.9 | 52.4 | 0.3
5 | C 2209 TN9 * | 45 | 85 | 23 | 93 | 93 | 10.8 | 8000 | 11000 | 0.55 | 1 | 71 | 78 | 52 | 55.5 | 7.1 | 0.095 | 0.128 | 1.1 | 73.1 | 55.6 | 0.3
6 | C 4010 TN9 * | 50 | 80 | 30 | 116 | 140 | 16 | 5000 | 7500 | 0.55 | 1 | 70 | 75.4 | 54.6 | 57 | 6 | 0.103 | 0.107 | 1 | 70.8 | 57.6 | 0.1
7 | C 2210 TN9 * | 50 | 90 | 23 | 98 | 100 | 11.8 | 7000 | 9500 | 0.59 | 1 | 77 | 83 | 57 | 61.5 | 7.1 | 0.097 | 0.128 | 1.1 | 79.4 | 61.9 | 0.8
8 | C 2211 TN9 * | 55 | 100 | 25 | 116 | 114 | 13.4 | 6700 | 9000 | 0.79 | 1.5 | 84 | 91 | 64 | 65.5 | 8.6 | 0.094 | 0.133 | 1.5 | 86.7 | 65.8 | 0.3
9 | C 2212 TN9 * | 60 | 110 | 28 | 143 | 156 | 18.3 | 5600 | 7500 | 1.1 | 1.5 | 95 | 101 | 69 | 77 | 8.5 | 0.1 | 0.123 | 1.5 | 97.9 | 77.1 | 0.3
10 | C 2213 TN9 * | 65 | 120 | 31 | 180 | 180 | 21.2 | 5300 | 7500 | 1.4 | 1.5 | 102 | 111 | 74 | 79 | 9.6 | 0.097 | 0.127 | 1.5 | 106 | 79 | 0.2
11 | C 2214 TN9 * | 70 | 125 | 31 | 186 | 196 | 23.2 | 5000 | 7000 | 1.45 | 1.5 | 107 | 116 | 79 | 83.5 | 9.6 | 0.098 | 0.127 | 1.5 | 111 | 83.7 | 0.4
12 | C 2314 * | 70 | 150 | 51 | 405 | 430 | 49 | 3800 | 5000 | 4.25 | 2 | 120 | 138 | 82 | 105 | 9.1 | 0.11 | 0.099 | 2.1 | 130 | 91.4 | 2.2
13 | C 2314/C4VG114 * | 70 | 150 | 51 | 405 | 430 | 49 | 3800 | 5000 | 4.25 | 2 | 120 | 138 | 82 | 105 | 9.1 | 0.11 | 0.099 | 2.1 | 130 | 91.4 | 2.2
14 | C 2215 * | 75 | 130 | 31 | 196 | 208 | 25.5 | 4800 | 6700 | 1.6 | 1.5 | 110 | 121 | 84 | 98 | 9.6 | 0.099 | 0.127 | 1.5 | 115 | 88.5 | 1.2
15 | C 2315 * | 75 | 160 | 55 | 425 | 465 | 52 | 3600 | 4800 | 5.2 | 2 | 130 | 148 | 87 | 110 | 13.1 | 0.103 | 0.107 | 2.1 | 135 | 98.5 | 2.2
16 | C 2315/C4VG114 * | 75 | 160 | 55 | 425 | 465 | 52 | 3600 | 4800 | 5.2 | 2 | 130 | 148 | 87 | 110 | 13.1 | 0.103 | 0.107 | 2.1 | 135 | 98.5 | 2.2
17 | C 2216 * | 80 | 140 | 33 | 220 | 250 | 28.5 | 4500 | 6000 | 2 | 2 | 120 | 129 | 91 | 105 | 9.1 | 0.104 | 0.121 | 2 | 125 | 98.1 | 1.2
18 | C 2316 * | 80 | 170 | 58 | 510 | 550 | 61 | 3400 | 4500 | 6.2 | 2 | 135 | 158 | 92 | 115 | 10.1 | 0.107 | 0.101 | 2.1 | 145 | 102 | 2.4
19 | C 2316/C4VG114 * | 80 | 170 | 58 | 510 | 550 | 61 | 3400 | 4500 | 6.2 | 2 | 135 | 158 | 92 | 115 | 10.1 | 0.107 | 0.101 | 2.1 | 145 | 102 | 2.4
20 | C 2217 * | 85 | 150 | 36 | 275 | 320 | 36.5 | 4300 | 5600 | 2.6 | 2 | 125 | 139 | 96 | 110 | 7.1 | 0.114 | 0.105 | 2 | 133 | 104 | 1.3
21 | C 2317 * | 85 | 180 | 60 | 540 | 600 | 65.5 | 3200 | 4300 | 7.3 | 2.5 | 145 | 166 | 99 | 125 | 12.1 | 0.105 | 0.105 | 3 | 153 | 110 | 2.4
22 | C 2317/C4VG114 * | 85 | 180 | 60 | 540 | 600 | 65.5 | 3200 | 4300 | 7.3 | 2.5 | 145 | 166 | 99 | 125 | 12.1 | 0.105 | 0.105 | 3 | 153 | 110 | 2.4
23 | C 2218 * | 90 | 160 | 40 | 325 | 380 | 42.5 | 3800 | 5300 | 3.3 | 2 | 130 | 149 | 101 | 120 | 9.5 | 0.104 | 0.117 | 2 | 144 | 112 | 1.4
24 | C 2318 * | 90 | 190 | 64 | 610 | 695 | 73.5 | 2800 | 4000 | 8.5 | 2.5 | 155 | 176 | 104 | 135 | 9.6 | 0.108 | 0.101 | 3 | 166 | 119 | 2
25 | C 2318/C4VG114 * | 90 | 190 | 64 | 610 | 695 | 73.5 | 2800 | 4000 | 8.5 | 2.5 | 155 | 176 | 104 | 135 | 9.6 | 0.108 | 0.101 | 3 | 166 | 119 | 2
26 | C 2219 * | 95 | 170 | 43 | 360 | 400 | 44 | 3800 | 5000 | 4 | 2 | 149 | 158 | 107 | 112 | 10.5 | 0.114 | 0.104 | 2.1 | 149 | 113 | 4.2
27 | C 2319 * | 95 | 200 | 67 | 610 | 695 | 73.5 | 2800 | 4000 | 10 | 2.5 | 155 | 186 | 109 | 135 | 12.6 | 0.103 | 0.106 | 3 | 166 | 120 | 2.1
28 | C 2319/C4VG114 * | 95 | 200 | 67 | 610 | 695 | 73.5 | 2800 | 4000 | 10 | 2.5 | 155 | 186 | 109 | 135 | 12.6 | 0.103 | 0.106 | 3 | 166 | 120 | 2.1
29 | C 3120 * | 100 | 165 | 52 | 415 | 540 | 58.5 | 3200 | 4300 | 4.4 | 2 | 150 | 154 | 111 | 119 | 10 | 0.1 | 0.112 | 2 | 150 | 119 | 4.5
30 | C 2220 * | 100 | 180 | 46 | 415 | 465 | 47.5 | 3600 | 4800 | 4.85 | 2 | 150 | 168 | 112 | 130 | 10.1 | 0.108 | 0.11 | 2.1 | 157 | 118 | 0.9
31 | C 2320 * | 100 | 215 | 73 | 800 | 880 | 91.5 | 2600 | 3600 | 12.5 | 2.5 | 170 | 201 | 114 | 150 | 11.2 | 0.113 | 0.096 | 3 | 185 | 126 | 3.2
32 | C 2320/C4VG114 * | 100 | 215 | 73 | 800 | 880 | 91.5 | 2600 | 3600 | 12.5 | 2.5 | 170 | 201 | 114 | 150 | 11.2 | 0.113 | 0.096 | 3 | 185 | 126 | 3.2
33 | C 3022 * | 110 | 170 | 45 | 355 | 480 | 51 | 3200 | 4500 | 3.5 | 2 | 157 | 161 | 119 | 127 | 9.5 | 0.107 | 0.11 | 2 | 156 | 128 | 4
34 | C 2222 * | 110 | 200 | 53 | 530 | 620 | 64 | 3200 | 4300 | 6.9 | 2 | 165 | 188 | 122 | 150 | 11.1 | 0.113 | 0.103 | 2.1 | 176 | 132 | 1.9
35 | C 3024 * | 120 | 180 | 46 | 375 | 530 | 55 | 3000 | 4000 | 3.9 | 2 | 160 | 171 | 129 | 145 | 10.6 | 0.111 | 0.109 | 2 | 166 | 138 | 0.9
36 | C 2224 * | 120 | 215 | 58 | 610 | 710 | 72 | 3000 | 4000 | 8.6 | 2 | 192 | 203 | 132 | 143 | 13 | 0.113 | 0.103 | 2.1 | 191 | 144 | 5.4
37 | C 3224 * | 120 | 215 | 76 | 750 | 980 | 98 | 2400 | 3200 | 11.5 | 2 | 180 | 203 | 132 | 160 | 17.1 | 0.103 | 0.108 | 2.1 | 190 | 149 | 2.4
38 | C 3026 * | 130 | 200 | 52 | 390 | 585 | 58.5 | 2800 | 3800 | 5.9 | 2 | 182 | 191 | 139 | 152 | 16.5 | 0.123 | 0.1 | 2 | 180 | 154 | 4.4
39 | C 4026 * | 130 | 200 | 69 | 620 | 930 | 91.5 | 1900 | 2800 | 7.84 | 2 | 175 | 191 | 139 | 155 | 11.4 | 0.113 | 0.097 | 2 | 181 | 149 | 1.9
40 | C 2226 * | 130 | 230 | 64 | 735 | 930 | 93 | 2800 | 3800 | 11 | 2.5 | 185 | 216 | 144 | 170 | 9.6 | 0.113 | 0.101 | 3 | 199 | 152 | 1.1
41 | C 3028 * | 140 | 210 | 53 | 490 | 735 | 72 | 2600 | 3400 | 6.3 | 2 | 195 | 201 | 149 | 161 | 11 | 0.102 | 0.116 | 2 | 194 | 163 | 4.7
42 | C 2228 * | 140 | 250 | 68 | 830 | 1060 | 102 | 2400 | 3400 | 13.8 | 2.5 | 210 | 236 | 154 | 190 | 13.7 | 0.109 | 0.108 | 3 | 223 | 173 | 2.3
43 | C 3030 MB * | 150 | 225 | 56 | 540 | 850 | 83 | 2400 | 3200 | 8.3 | 2 | 200 | 214 | 161 | 172 | 2.8 | - | 0.108 | 2.1 | 204 | 173 | 1.3
44 | C 3130 * | 150 | 250 | 80 | 880 | 1290 | 122 | 2000 | 2800 | 15 | 2 | 215 | 238 | 162 | 195 | 13.9 | 0.12 | 0.092 | 2.1 | 226 | 182 | 2.3
45 | C 2230 * | 150 | 270 | 73 | 980 | 1220 | 116 | 2400 | 3200 | 17.5 | 2.5 | 215 | 256 | 164 | 200 | 11.2 | 0.119 | 0.096 | 3 | 236 | 177 | 2.5
46 | C 3032 * | 160 | 240 | 60 | 600 | 980 | 93 | 2200 | 3000 | 9.6 | 2 | 220 | 229 | 171 | 186 | 15 | 0.115 | 0.106 | 2.1 | 218 | 187 | 5.1
47 | C 4032 * | 160 | 240 | 80 | 795 | 1160 | 110 | 1600 | 2400 | 12.3 | 2 | 210 | 229 | 171 | 190 | 18.1 | 0.109 | 0.103 | 2.1 | 217 | 181 | 2.2
48 | C 3132 * | 160 | 270 | 86 | 1000 | 1400 | 132 | 2000 | 2600 | 20 | 2 | 242 | 258 | 172 | 190 | 19 | 0.099 | 0.111 | 2.1 | 240 | 191 | 7.5
49 | C 3232 * | 160 | 290 | 104 | 1370 | 1830 | 170 | 1700 | 2400 | 28.5 | 2.5 | 245 | 276 | 174 | 215 | 19.3 | 0.112 | 0.096 | 3 | 256 | 194 | 2.6
50 | C 3034 * | 170 | 260 | 67 | 750 | 1160 | 108 | 2000 | 2800 | 12.5 | 2 | 238 | 249 | 181 | 200 | 12.5 | 0.105 | 0.112 | 2.1 | 237 | 200 | 5.8
51 | C 3134 * | 170 | 280 | 88 | 1040 | 1460 | 137 | 1900 | 2600 | 21 | 2 | 250 | 268 | 182 | 200 | 21 | 0.101 | 0.109 | 2.1 | 249 | 200 | 7.6
52 | C 2234 * | 170 | 310 | 86 | 1270 | 1630 | 150 | 2000 | 2600 | 28 | 3 | 255 | 293 | 187 | 230 | 16.4 | 0.114 | 0.1 | 4 | 274 | 209 | 3
53 | C 3036 * | 180 | 280 | 74 | 880 | 1340 | 125 | 1900 | 2600 | 16.5 | 2 | 240 | 269 | 191 | 220 | 15.1 | 0.112 | 0.105 | 2.1 | 251 | 209 | 2
54 | C 3136 * | 180 | 300 | 96 | 1250 | 1730 | 156 | 1800 | 2400 | 26 | 2.5 | 255 | 286 | 194 | 230 | 23.2 | 0.102 | 0.111 | 3 | 266 | 210 | 2.2
55 | C 3236 * | 180 | 320 | 112 | 1530 | 2200 | 196 | 1500 | 2000 | 37 | 3 | 275 | 303 | 197 | 245 | 27.3 | 0.107 | 0.104 | 4 | 289 | 228 | 3.2
56 | C 3038 * | 190 | 290 | 75 | 930 | 1460 | 132 | 1800 | 2400 | 17.5 | 2 | 255 | 279 | 201 | 235 | 16.1 | 0.113 | 0.107 | 2.1 | 266 | 225 | 1.9
57 | C 3138 * | 190 | 320 | 104 | 1530 | 2200 | 196 | 1600 | 2200 | 33.5 | 2.5 | 290 | 306 | 204 | 227 | 19 | 0.096 | 0.113 | 3 | 289 | 228 | 9.1
58 | C 2238 * | 190 | 340 | 92 | 1370 | 1730 | 156 | 1800 | 2400 | 34 | 3 | 275 | 323 | 207 | 250 | 22.5 | 0.108 | 0.108 | 4 | 296 | 224 | 1.6
59 | C 3040 * | 200 | 310 | 82 | 1120 | 1730 | 153 | 1700 | 2400 | 22 | 2 | 275 | 299 | 211 | 250 | 15.2 | 0.123 | 0.095 | 2.1 | 285 | 235 | 2.9
60 | C 3140 * | 200 | 340 | 112 | 1560 | 2320 | 204 | 1500 | 2000 | 40 | 2.5 | 307 | 326 | 214 | 260 | 27.3 | 0.108 | 0.104 | 3 | 305 | 245 | -
61 | C 3044 * | 220 | 340 | 90 | 1320 | 2040 | 176 | 1600 | 2200 | 29 | 2.5 | 295 | 327 | 233 | 270 | 17.2 | 0.114 | 0.104 | 3 | 310 | 257 | 3.1
62 | C 3144 * | 220 | 370 | 120 | 1900 | 2900 | 245 | 1400 | 1900 | 51 | 3 | 315 | 353 | 237 | 290 | 22.3 | 0.114 | 0.097 | 4 | 333 | 268 | 3.5
63 | C 2244 * | 220 | 400 | 108 | 2000 | 2500 | 216 | 1500 | 2000 | 56.5 | 3 | 320 | 383 | 237 | 295 | 20.5 | 0.113 | 0.101 | 4 | 350 | 259 | 1.7
64 | C 3048 * | 240 | 360 | 92 | 1340 | 2160 | 180 | 1400 | 2000 | 31.5 | 2.5 | 315 | 347 | 253 | 290 | 19.2 | 0.113 | 0.106 | 3 | 329 | 276 | 1.3
65 | C 3148 * | 240 | 400 | 128 | 2320 | 3450 | 285 | 1300 | 1700 | 63 | 3 | 335 | 383 | 257 | 305 | 20.4 | 0.116 | 0.095 | 4 | 357 | 281 | 3.7
66 | C 3052 * | 260 | 400 | 104 | 1760 | 2850 | 232 | 1300 | 1800 | 46 | 3 | 350 | 385 | 275 | 325 | 19.3 | 0.122 | 0.096 | 4 | 367 | 305 | 3.4
67 | C 3152 * | 260 | 440 | 144 | 2650 | 4050 | 325 | 1100 | 1500 | 87 | 3 | 375 | 423 | 277 | 340 | 26.4 | 0.115 | 0.096 | 4 | 394 | 314 | 4.1
68 | C 3056 * | 280 | 420 | 106 | 1860 | 3100 | 250 | 1200 | 1600 | 50 | 3 | 375 | 405 | 295 | 350 | 21.3 | 0.121 | 0.098 | 4 | 389 | 328 | 1.8
69 | C 3156 * | 280 | 460 | 146 | 2850 | 4500 | 355 | 1100 | 1400 | 93 | 4 | 395 | 440 | 300 | 360 | 28.4 | 0.115 | 0.097 | 5 | 416 | 336 | 4.1
70 | C 3060 M * | 300 | 460 | 118 | 2160 | 3750 | 290 | 1100 | 1500 | 71 | 3 | 405 | 445 | 315 | 375 | 20 | 0.123 | 0.095 | 4 | 417 | 352 | 1.7
71 | C 4060 M * | 300 | 460 | 160 | 2900 | 4900 | 380 | 850 | 1200 | 95 | 3 | 400 | 445 | 315 | 360 | 30.4 | 0.105 | 0.106 | 4 | 409 | 338 | 2.8
72 | C 3160 * | 300 | 500 | 160 | 3250 | 5200 | 400 | 1000 | 1300 | 120 | 4 | 425 | 480 | 320 | 390 | 30.5 | 0.106 | 0.106 | 5 | 448 | 362 | 4.9
73 | C 3064 M * | 320 | 480 | 121 | 2280 | 4000 | 310 | 1000 | 1400 | 76.5 | 3 | 430 | 465 | 335 | 395 | 23.3 | 0.121 | 0.098 | 4 | 440 | 376 | 1.8
74 | C 3164 M * | 320 | 540 | 176 | 4150 | 6300 | 480 | 950 | 1300 | 160 | 4 | 455 | 520 | 340 | 410 | 26.7 | 0.114 | 0.096 | 5 | 476 | 372 | 3.9
75 | C 3068 M * | 340 | 520 | 133 | 2900 | 5000 | 375 | 950 | 1300 | 100 | 4 | 465 | 502 | 358 | 430 | 25.4 | 0.12 | 0.099 | 5 | 482 | 402 | 1.9
76 | C 3168 M * | 340 | 580 | 190 | 4900 | 7500 | 560 | 850 | 1200 | 205 | 4 | 490 | 560 | 360 | 445 | 25.9 | 0.118 | 0.093 | 5 | 517 | 405 | 4.2
77 | C 3972 M * | 360 | 480 | 90 | 1760 | 3250 | 250 | 1000 | 1400 | 44 | 2.5 | 440 | 467 | 373 | 405 | 17.2 | 0.127 | 0.104 | 3 | 450 | 394 | 1.6
78 | C 3072 M * | 360 | 540 | 134 | 2900 | 5000 | 375 | 900 | 1200 | 105 | 4 | 480 | 522 | 378 | 445 | 26.4 | 0.12 | 0.099 | 5 | 497 | 417 | 2
79 | C 3172 M * | 360 | 600 | 192 | 5000 | 8000 | 585 | 800 | 1100 | 215 | 4 | 510 | 522 | 380 | 460 | 27.9 | 0.117 | 0.094 | 5 | 537 | 423 | 3.9
80 | C 3976 MB * | 380 | 520 | 106 | 2120 | 4000 | 300 | 950 | 1300 | 65.5 | 3 | 490 | 505 | 395 | 425 | 10 | - | 0.128 | 4 | 489 | 429 | 9.7
81 | C 3076 M * | 380 | 560 | 135 | 3000 | 5200 | 390 | 900 | 1200 | 110 | 4 | 495 | 542 | 398 | 460 | 27 | 0.12 | 0.1 | 5 | 511 | 431 | 2
82 | C 3176 MB * | 380 | 620 | 194 | 4550 | 7500 | 540 | 750 | 1000 | 230 | 4 | 555 | 600 | 400 | 445 | 19 | - | 0.106 | 5 | 550 | 450 | 16.4
83 | C 3980 MB * | 400 | 540 | 106 | 2160 | 4150 | 305 | 900 | 1300 | 69 | 3 | 505 | 525 | 415 | 435 | 10 | - | 0.128 | 4 | 500 | 440 | 9.7
84 | C 3080 M * | 400 | 600 | 148 | 3650 | 6200 | 450 | 800 | 1100 | 140 | 4 | 525 | 582 | 418 | 480 | 30.6 | 0.121 | 0.099 | 5 | 553 | 458 | 2.1
85 | C 3180 MB * | 400 | 650 | 200 | 5000 | 8650 | 610 | 700 | 950 | 275 | 5 | 565 | 624 | 426 | 480 | 10.1 | - | 0.109 | 6 | 589 | 485 | 4.4
86 | C 3984 M * | 420 | 560 | 106 | 2160 | 4250 | 310 | 850 | 1200 | 71 | 3 | 515 | 545 | 435 | 480 | 21.3 | 0.132 | 0.098 | 4 | 522 | 462 | 1.8
87 | C 3084 M * | 420 | 620 | 150 | 3800 | 6400 | 465 | 800 | 1100 | 150 | 4 | 550 | 602 | 438 | 510 | 32.6 | 0.12 | 0.1 | 5 | 570 | 475 | 2.2
88 | C 3184 M * | 420 | 700 | 224 | 6000 | 10400 | 710 | 670 | 900 | 340 | 5 | 595 | 674 | 446 | 540 | 34.8 | 0.113 | 0.098 | 6 | 618 | 508 | 3.8
89 | C 3988 MB * | 440 | 600 | 118 | 2750 | 5300 | 375 | 800 | 1100 | 98 | 3 | 565 | 585 | 455 | 490 | 11 | - | 0.119 | 4 | 564 | 495 | 10.5
90 | C 3088 MB * | 440 | 650 | 157 | 3750 | 6400 | 465 | 750 | 1000 | 185 | 5 | 565 | 627 | 463 | 490 | 19.7 | - | 0.105 | 6 | 587 | 491 | 1.7
91 | C 3188 MB * | 440 | 720 | 226 | 5700 | 9300 | 655 | 670 | 900 | 360 | 5 | 635 | 694 | 466 | 510 | 22 | - | 0.102 | 6 | 633 | 514 | 19.1
92 | C 3992 MB * | 460 | 620 | 118 | 2700 | 5300 | 375 | 800 | 1100 | 100 | 3 | 580 | 605 | 475 | 505 | 11 | - | 0.12 | 4 | 577 | 508 | 10.4
93 | C 3092 M * | 460 | 680 | 163 | 4000 | 7500 | 510 | 700 | 950 | 200 | 5 | 605 | 654 | 486 | 565 | 33.5 | 0.114 | 0.108 | 6 | 624 | 539 | 2.3
94 | C 3192 M * | 460 | 760 | 240 | 6800 | 12000 | 800 | 600 | 800 | 430 | 6 | 655 | 728 | 492 | 570 | 51 | 0.108 | 0.105 | 7.5 | 679 | 559 | 4.2
95 | C 4192 M * | 460 | 760 | 300 | 8300 | 14300 | 950 | 480 | 630 | 535 | 6 | 655 | 728 | 492 | 570 | 46.2 | 0.111 | 0.097 | 7.5 | 670 | 540 | 5.6
96 | C 3996 M * | 480 | 650 | 128 | 3100 | 6100 | 430 | 750 | 1000 | 120 | 4 | 590 | 632 | 498 | 550 | 20.4 | 0.133 | 0.095 | 5 | 604 | 529 | 2
97 | C 3096 M * | 480 | 700 | 165 | 4050 | 7800 | 530 | 670 | 900 | 210 | 5 | 625 | 677 | 503 | 580 | 35.5 | 0.113 | 0.11 | 6 | 640 | 555 | 2.3
98 | C 3196 MB * | 480 | 790 | 248 | 6950 | 12500 | 830 | 560 | 750 | 490 | 6 | 705 | 758 | 512 | 580 | 24 | - | 0.104 | 7.5 | 700 | 583 | 20.6
99 | C 39/500 M * | 500 | 670 | 128 | 3150 | 6300 | 440 | 700 | 950 | 125 | 4 | 615 | 652 | 518 | 580 | 20.4 | 0.135 | 0.095 | 5 | 631 | 556 | 2
100 | C 30/500 M * | 500 | 720 | 167 | 4250 | 8300 | 560 | 630 | 900 | 225 | 5 | 640 | 697 | 523 | 600 | 37.5 | 0.113 | 0.111 | 6 | 656 | 572 | 2.3
101 | C 31/500 M * | 500 | 830 | 264 | 7500 | 12700 | 850 | 530 | 750 | 550 | 6 | 705 | 798 | 532 | 655 | 75.3 | 0.099 | 0.116 | 7.5 | 738 | 605 | -
102 | C 41/500 MB * | 500 | 830 | 325 | 9800 | 17600 | 1140 | 400 | 560 | 720 | 6 | 705 | 798 | 532 | 595 | 16.3 | - | 0.093 | 7.5 | 740 | 598 | 5.9
103 | C 39/530 M * | 530 | 710 | 136 | 3550 | 7100 | 490 | 670 | 900 | 150 | 4 | 640 | 692 | 548 | 600 | 28.4 | 0.129 | 0.101 | 5 | 657 | 578 | 2.2
104 | C 30/530 M * | 530 | 780 | 185 | 5100 | 9500 | 640 | 600 | 800 | 295 | 5 | 685 | 757 | 553 | 635 | 35.7 | 0.12 | 0.101 | 6 | 704 | 601 | 2.5
105 | C 31/530 M * | 530 | 870 | 272 | 8800 | 15600 | 1000 | 500 | 670 | 630 | 6 | 745 | 838 | 562 | 680 | 44.4 | 0.115 | 0.097 | 7.5 | 781 | 635 | 4.8
106 | C 39/560 M * | 560 | 750 | 140 | 3600 | 7350 | 490 | 600 | 850 | 170 | 4 | 685 | 732 | 578 | 645 | 32.4 | 0.128 | 0.104 | 5 | 701 | 622 | 2.3
107 | C 30/560 M * | 560 | 820 | 195 | 5600 | 11000 | 720 | 530 | 750 | 345 | 5 | 740 | 793 | 583 | 695 | 45.7 | 0.116 | 0.106 | 6 | 761 | 660 | 2.7
108 | C 31/560 MB * | 560 | 920 | 280 | 9500 | 17000 | 1100 | 480 | 670 | 750 | 6 | 810 | 888 | 592 | 660 | 28 | - | 0.111 | 7.5 | 808 | 664 | 23.8
109 | C 39/600 M * | 600 | 800 | 150 | 4000 | 8800 | 570 | 560 | 750 | 210 | 4 | 725 | 782 | 618 | 685 | 32.4 | 0.131 | 0.1 | 5 | 744 | 666 | 2.4
110 | C 30/600 M * | 600 | 870 | 200 | 6300 | 12200 | 780 | 500 | 700 | 390 | 5 | 775 | 847 | 623 | 725 | 35.9 | 0.125 | 0.098 | 6 | 805 | 692 | 2.7
111 | C 31/600 MB * | 600 | 980 | 300 | 10200 | 18000 | 1120 | 430 | 600 | 870 | 6 | 875 | 948 | 632 | 705 | 30 | - | 0.105 | 7.5 | 870 | 710 | 25.4
112 | C 39/630 M * | 630 | 850 | 165 | 4650 | 10000 | 640 | 530 | 700 | 270 | 5 | 770 | 827 | 653 | 720 | 35.5 | 0.121 | 0.11 | 6 | 784 | 700 | 2.4
113 | C 30/630 M * | 630 | 920 | 212 | 6800 | 12900 | 830 | 480 | 670 | 465 | 6 | 810 | 892 | 658 | 755 | 48.1 | 0.118 | 0.104 | 7.5 | 840 | 717 | 2.9
114 | C 31/630 MB * | 630 | 1030 | 315 | 12200 | 22000 | 1370 | 400 | 560 | 1040 | 6 | 920 | 998 | 662 | 745 | 31 | - | 0.109 | 7.5 | 919 | 749 | 26.8
115 | C 39/670 M * | 670 | 900 | 170 | 4900 | 11200 | 695 | 480 | 630 | 310 | 5 | 830 | 877 | 693 | 765 | 40.5 | 0.121 | 0.113 | 6 | 848 | 764 | 2.5
116 | C 30/670 M * | 670 | 980 | 230 | 8150 | 16300 | 1000 | 430 | 600 | 580 | 6 | 875 | 952 | 698 | 820 | 41.1 | 0.121 | 0.101 | 7.5 | 904 | 775 | 2.9
117 | C 31/670 MB * | 670 | 1090 | 336 | 12000 | 22000 | 1320 | 380 | 530 | 1230 | 6 | 965 | 1058 | 702 | 795 | 33 | - | 0.104 | 7.5 | 963 | 797 | 28
118 | C 39/710 M * | 710 | 950 | 180 | 6000 | 12500 | 780 | 450 | 630 | 355 | 5 | 850 | 927 | 733 | 795 | 30.7 | 0.131 | 0.098 | 6 | 877 | 773 | 2.7
119 | C 30/710 M * | 710 | 1030 | 236 | 8800 | 17300 | 1060 | 400 | 560 | 645 | 6 | 910 | 1002 | 738 | 850 | 47.3 | 0.119 | 0.104 | 7.5 | 945 | 807 | 3.2
120 | C 40/710 M * | 710 | 1030 | 315 | 10600 | 21600 | 1290 | 320 | 430 | 860 | 6 | 915 | 1002 | 738 | 840 | 51.2 | 0.113 | 0.101 | 7.5 | 935 | 803 | 4.4
121 | C 31/710 MB * | 710 | 1150 | 345 | 12700 | 24000 | 1430 | 360 | 480 | 1410 | 8 | 1015 | 1100 | 750 | 845 | 34 | - | 0.102 | 9.5 | 1012 | 848 | 28.6
122 | C 39/750 M * | 750 | 1000 | 185 | 6100 | 13400 | 815 | 430 | 560 | 405 | 5 | 910 | 977 | 773 | 855 | 35.7 | 0.131 | 0.101 | 6 | 933 | 830 | 2.7
123 | C 30/750 MB * | 750 | 1090 | 250 | 9000 | 18000 | 1100 | 380 | 530 | 770 | 6 | 995 | 1062 | 778 | 855 | 25 | - | 0.112 | 7.5 | 993 | 858 | 21.8
124 | C 31/750 MB * | 750 | 1220 | 365 | 16000 | 30500 | 1800 | 320 | 450 | 1700 | 8 | 1080 | 1180 | 790 | 885 | 36 | - | 0.117 | 9.5 | 1076 | 888 | 31.5
125 | C 39/800 M * | 800 | 1060 | 195 | 6400 | 14600 | 865 | 380 | 530 | 470 | 5 | 970 | 1037 | 823 | 915 | 45.7 | 0.126 | 0.106 | 6 | 990 | 889 | 2.9
126 | C 30/800 MB * | 800 | 1150 | 258 | 9150 | 18600 | 1120 | 360 | 480 | 860 | 6 | 1050 | 1122 | 828 | 910 | 25 | - | 0.111 | 7.5 | 1047 | 913 | 22.3
127 | C 31/800 MB * | 800 | 1280 | 375 | 15600 | 30500 | 1760 | 300 | 400 | 1870 | 8 | 1135 | 1240 | 840 | 945 | 37 | - | 0.115 | 9.5 | 1133 | 947 | 32.1
128 | C 39/850 M * | 850 | 1120 | 200 | 7350 | 16300 | 965 | 360 | 480 | 530 | 5 | 1025 | 1097 | 873 | 960 | 35.9 | 0.135 | 0.098 | 6 | 1053 | 940 | 2.9
129 | C 30/850 MB * | 850 | 1220 | 272 | 11200 | 24000 | 1370 | 320 | 430 | 1050 | 6 | 1115 | 1192 | 878 | 965 | 27 | - | 0.124 | 7.5 | 1113 | 968 | 24.1
130 | C 31/850 MB * | 850 | 1360 | 400 | 16000 | 32000 | 1830 | 280 | 380 | 2260 | 10 | 1205 | 1312 | 898 | 1015 | 40 | - | 0.11 | 12 | 1200 | 1020 | 33.5
131 | C 39/900 MB * | 900 | 1180 | 206 | 8150 | 18000 | 1060 | 340 | 450 | 580 | 5 | 1115 | 1157 | 923 | 985 | 20 | - | 0.132 | 6 | 1113 | 989 | 18.4
132 | C 30/900 M * | 900 | 1280 | 280 | 12700 | 26500 | 1530 | 300 | 400 | 1150 | 6 | 1130 | 1252 | 928 | 1050 | 45.8 | 0.124 | 0.1 | 7.5 | 1172 | 1008 | 3.4
133 | C 39/950 M * | 950 | 1250 | 224 | 9300 | 22000 | 1250 | 300 | 430 | 745 | 6 | 1145 | 1222 | 978 | 1080 | 35 | 0.134 | 0.098 | 7.5 | 1167 | 1044 | 3.1
134 | C 30/950 MB * | 950 | 1360 | 300 | 12900 | 27500 | 1560 | 280 | 380 | 1410 | 6 | 1245 | 1322 | 978 | 1075 | 30 | - | 0.116 | 7.5 | 1240 | 1080 | 26.2
135 | C 30/1000 MB * | 1000 | 1420 | 308 | 13400 | 29000 | 1630 | 260 | 340 | 1570 | 6 | 1295 | 1392 | 1028 | 1135 | 30 | - | 0.114 | 7.5 | 1294 | 1136 | 26.7
136 | C 31/1000 MB * | 1000 | 1580 | 462 | 22800 | 45500 | 2500 | 220 | 300 | 3470 | 10 | 1405 | 1532 | 1048 | 1175 | 46 | - | 0.105 | 12 | 1401 | 1179 | 38.6
137 | C 39/1060 MB * | 1060 | 1400 | 250 | 12500 | 29000 | 1600 | 260 | 340 | 1040 | 6 | 1325 | 1372 | 1088 | 1170 | 25 | - | 0.142 | 7.5 | 1323 | 1175 | 23.4
138 | C 39/1180 M * | 1180 | 1540 | 272 | 12900 | 31500 | 1660 | 220 | 300 | 1340 | 6 | 1425 | 1512 | 1208 | 1335 | 44.4 | 0.137 | 0.097 | 7.5 | 1457 | 1311 | 4.1
139 | C 30/1250 MB * | 1250 | 1750 | 375 | 20400 | 45000 | 2320 | 180 | 240 | 2740 | 8 | 1615 | 1716 | 1284 | 1395 | 37 | - | 0.126 | 9.5 | 1613 | 1397 | 33.9
Toroidal roller bearings, with cylindrical bore, full complement
J02 | Bearing | d | D | B | C | C0 | Pu | nr | nmax | Mass | ramax | Damax | damin | damax | s1 | s2 | k1 | k2 | r12 | D1 | d2
1 | C 2205 V * | 25 | 52 | 18 | 50 | 48 | 5.5 | - | 7000 | 0.18 | 1 | 46.4 | 30.6 | 39 | 5.8 | 2.8 | 0.09 | 0.126 | 1 | 43.3 | 32.1
2 | C 6006 V * | 30 | 55 | 45 | 134 | 180 | 19.6 | - | 3000 | 0.5 | 1 | 49.4 | 35.6 | 43 | 7.9 | 4.9 | 0.102 | 0.096 | 1 | 47.3 | 38.5
3 | C 2206 V * | 30 | 62 | 20 | 76.5 | 71 | 8.3 | - | 6000 | 0.29 | 1 | 56.4 | 35.6 | 49 | 4.5 | 1.5 | 0.101 | 0.111 | 1 | 53.1 | 37.4
4 | C 2207 V * | 35 | 72 | 23 | 95 | 96 | 11.2 | - | 5000 | 0.45 | 1 | 65 | 42 | 57 | 5.7 | 2.7 | 0.094 | 0.121 | 1.1 | 60.7 | 44.8
5 | C 4908 V * | 40 | 62 | 22 | 76.5 | 100 | 11 | - | 4300 | 0.25 | 0.6 | 58.8 | 43.2 | 52 | 4.7 | 1.7 | 0.099 | 0.114 | 0.6 | 55.3 | 46.1
6 | C 5908 V * | 40 | 62 | 30 | 104 | 143 | 16 | - | 3400 | 0.35 | 0.6 | 58.8 | 43.2 | 45 | 5 | 2 | 0.096 | 0.106 | 0.6 | 54.6 | 45.8
7 | C 6908 V * | 40 | 62 | 40 | 122 | 180 | 19.3 | - | 2800 | 0.47 | 0.6 | 58.8 | 43.2 | 46 | 9.4 | 6.4 | 0.113 | 0.088 | 0.6 | 53.8 | 46.6
8 | C 2208 V * | 40 | 80 | 23 | 102 | 104 | 12 | - | 4500 | 0.53 | 1 | 73 | 47 | 66 | 7.1 | 4.1 | 0.093 | 0.128 | 1.1 | 69.9 | 52.4
9 | C 4909 V * | 45 | 68 | 22 | 81.5 | 112 | 12.9 | - | 3800 | 0.3 | 0.6 | 64.8 | 48.2 | 51 | 4.7 | 1.7 | 0.114 | 0.1 | 0.6 | 60.5 | 51.6
10 | C 5909 V * | 45 | 68 | 30 | 110 | 163 | 18.3 | - | 3200 | 0.41 | 0.6 | 64.8 | 48.2 | 51 | 5 | 2 | 0.096 | 0.108 | 0.6 | 60.1 | 51.3
11 | C 6909 V * | 45 | 68 | 40 | 132 | 200 | 22 | - | 2600 | 0.55 | 0.6 | 64.8 | 48.2 | 52 | 9.4 | 6.4 | 0.113 | 0.09 | 0.6 | 59.3 | 52.1
12 | C 2209 V * | 45 | 85 | 23 | 106 | 110 | 12.9 | - | 4300 | 0.58 | 1 | 78 | 52 | 69 | 7.1 | 4.1 | 0.095 | 0.128 | 1.1 | 73.1 | 55.6
13 | C 4910 V * | 50 | 72 | 22 | 86.5 | 125 | 13.7 | - | 3600 | 0.29 | 0.6 | 68.8 | 53.2 | 62 | 4.7 | 1.7 | 0.103 | 0.114 | 0.6 | 66.1 | 56.9
14 | C 5910 V * | 50 | 72 | 30 | 118 | 180 | 20.4 | - | 2800 | 0.42 | 0.6 | 68.8 | 53.2 | 56 | 5 | 2 | 0.096 | 0.11 | 0.6 | 65.7 | 56.8
15 | C 6910 V * | 50 | 72 | 40 | 140 | 224 | 24.5 | - | 2200 | 0.54 | 0.6 | 68.8 | 53.2 | 61 | 9.4 | 6.4 | 0.093 | 0.113 | 0.6 | 65 | 57.5
16 | C 4010 V * | 50 | 80 | 30 | 137 | 176 | 20 | - | 3000 | 0.59 | 1 | 75.4 | 54.6 | 67 | 6 | 3 | 0.103 | 0.109 | 1 | 70.8 | 57.6
17 | C 2210 V * | 50 | 90 | 23 | 114 | 122 | 14.3 | - | 3800 | 0.62 | 1 | 83 | 57 | 73 | 7.1 | 3.9 | 0.097 | 0.128 | 1.1 | 79.4 | 61.9
18 | C 4911 V * | 55 | 80 | 25 | 106 | 153 | 18 | - | 3200 | 0.43 | 1 | 80.4 | 59.6 | 62 | 5.5 | 2.5 | 0.107 | 0.105 | 1 | 72.1 | 62
19 | C 5911 V * | 55 | 80 | 34 | 143 | 224 | 25 | - | 2600 | 0.6 | 1 | 80.4 | 59.6 | 62 | 6 | 3 | 0.097 | 0.109 | 1 | 72.4 | 62.8
20 | C 6911 V * | 55 | 80 | 45 | 180 | 300 | 32.5 | - | 2000 | 0.81 | 1 | 80.4 | 59.6 | 62 | 7.9 | 4.9 | 0.096 | 0.105 | 1 | 71.3 | 62.8
21 | C 2211 V * | 55 | 100 | 25 | 132 | 134 | 16 | - | 3400 | 0.81 | 1.5 | 91 | 64 | 80 | 8.6 | 5.4 | 0.094 | 0.133 | 1.5 | 86.7 | 65.8
22 | C 4912 V * | 60 | 85 | 25 | 112 | 170 | 19.6 | - | 3000 | 0.46 | 1 | 80.4 | 64.6 | 68 | 5.5 | 2.3 | 0.107 | 0.108 | 1 | 78.2 | 68
23 | C 5912 V * | 60 | 85 | 34 | 150 | 240 | 26.5 | - | 2400 | 0.64 | 1 | 80.4 | 64.6 | 66 | 6 | 2.8 | 0.097 | 0.11 | 1 | 76.5 | 66.8
24 | C 6912 V * | 60 | 85 | 45 | 190 | 335 | 36 | - | 1900 | 0.84 | 1 | 80.4 | 64.6 | 72 | 7.9 | 4.7 | 0.108 | 0.096 | 1 | 77.5 | 68.7
25 | C 2212 V * | 60 | 110 | 28 | 166 | 190 | 22.4 | - | 2800 | 1.15 | 1.5 | 101 | 69 | 91 | 8.5 | 5.3 | 0.1 | 0.123 | 1.5 | 97.9 | 77.1
26 | C 4913 V * | 65 | 90 | 25 | 116 | 180 | 20.8 | - | 2800 | 0.5 | 1 | 85.4 | 69.6 | 72 | 5.5 | 2.3 | 0.107 | 0.109 | 1 | 82.2 | 72.1
27 | C 5913 V * | 65 | 90 | 34 | 156 | 260 | 30 | - | 2200 | 0.7 | 1 | 85.4 | 69.6 | 72 | 6 | 2.8 | 0.097 | 0.111 | 1 | 82.6 | 72.9
28 | C 6913 V * | 65 | 90 | 45 | 196 | 355 | 38 | - | 1800 | 0.93 | 1 | 85.4 | 69.6 | 72 | 7.9 | 4.7 | 0.096 | 0.107 | 1 | 81.4 | 72.9
29 | C 4013 V * | 65 | 100 | 35 | 196 | 275 | 32 | - | 2400 | 1 | 1 | 94 | 71 | 74 | 6 | 2.8 | 0.1 | 0.108 | 1.1 | 89.1 | 74.2
30 | C 2213 V * | 65 | 120 | 31 | 204 | 216 | 25.5 | - | 2400 | 1.47 | 1.5 | 111 | 74 | 97 | 9.6 | 5.3 | 0.097 | 0.127 | 1.5 | 106 | 79
31 | C 4914 V * | 70 | 100 | 30 | 163 | 240 | 28 | - | 2600 | 0.78 | 1 | 95.4 | 74.6 | 78 | 6 | 2.8 | 0.107 | 0.107 | 1 | 91 | 78
32 | C 5914 V * | 70 | 100 | 40 | 196 | 310 | 34.5 | - | 2000 | 1 | 1 | 95.4 | 74.6 | 78 | 9.4 | 6.2 | 0.114 | 0.095 | 1 | 90.3 | 78.7
33 | C 6914 V * | 70 | 100 | 54 | 265 | 455 | 49 | - | 1700 | 1.4 | 1 | 95.4 | 74.6 | 79 | 9 | 5.8 | 0.102 | 0.1 | 1 | 89.8 | 79.1
34 | C 2214 V * | 70 | 125 | 31 | 212 | 228 | 27 | - | 2400 | 1.5 | 1.5 | 116 | 79 | 102 | 9.6 | 5.3 | 0.098 | 0.127 | 1.5 | 111 | 83.7
35 | C 4915 V * | 75 | 105 | 30 | 166 | 255 | 30 | - | 2400 | 0.82 | 1 | 100 | 79.6 | 83 | 6 | 2.8 | 0.107 | 0.108 | 1 | 96.1 | 83.1
36 | C 5915 V * | 75 | 105 | 40 | 204 | 325 | 37.5 | - | 1900 | 1.1 | 1 | 100 | 79.6 | 89 | 9.4 | 6.2 | 0.098 | 0.114 | 1 | 95.5 | 83.6
37 | C 6915 V/VE240 * | 75 | 105 | 54 | 204 | 325 | 37.5 | - | 1600 | 1.4 | 1 | 100 | 79.6 | 88 | 9.2 | 9.2 | 0.073 | 0.154 | 1 | 95.5 | 83.6
38 | C 4015 V * | 75 | 115 | 40 | 236 | 345 | 40 | - | 2000 | 1.5 | 1 | 109 | 81 | 87 | 9.4 | 5.1 | 0.115 | 0.097 | 1.1 | 104 | 87.6
39 | C 2215 V * | 75 | 130 | 31 | 220 | 240 | 29 | - | 2200 | 1.65 | 1.5 | 121 | 84 | 105 | 9.6 | 5.3 | 0.099 | 0.127 | 1.5 | 115 | 88.5
40 | C 4916 V * | 80 | 110 | 30 | 173 | 275 | 31.5 | - | 2200 | 0.87 | 1 | 105 | 84.6 | 88 | 6 | 1.7 | 0.107 | 0.11 | 1 | 101 | 88.2
41 | C 5916 V * | 80 | 110 | 40 | 208 | 345 | 40 | - | 1800 | 1.2 | 1 | 105 | 84.6 | 88 | 9.4 | 5.1 | 0.114 | 0.098 | 1 | 101 | 88.8
42 | C 2216 V * | 80 | 140 | 33 | 255 | 305 | 34.5 | - | 2000 | 2.1 | 2 | 129 | 91 | 115 | 9.1 | 4.8 | 0.104 | 0.121 | 2 | 125 | 98.1
43 | C 4917 V * | 85 | 120 | 35 | 224 | 355 | 40.5 | - | 2000 | 1.3 | 1 | 114 | 91 | 94 | 6 | 1.7 | 0.1 | 0.114 | 1.1 | 109 | 94.5
44 | C 5917 V * | 85 | 120 | 46 | 275 | 465 | 52 | - | 1700 | 1.7 | 1 | 114 | 91 | 95 | 8.9 | 4.6 | 0.098 | 0.109 | 1.1 | 109 | 95
45 | C 2217 V * | 85 | 150 | 36 | 315 | 390 | 44 | - | 1800 | 2.8 | 2 | 139 | 96 | 115 | 7.1 | 1.7 | 0.114 | 0.105 | 2 | 133 | 104
46 | C 4918 V * | 90 | 125 | 35 | 186 | 315 | 35.5 | - | 2000 | 1.3 | 1 | 119 | 96 | 100 | 11 | 6.7 | 0.125 | 0.098 | 1.1 | 113 | 102
47 | C 5918 V * | 90 | 125 | 46 | 224 | 400 | 44 | - | 1600 | 1.75 | 1 | 119 | 96 | 105 | 15.4 | 11.1 | 0.089 | 0.131 | 1.1 | 113 | 102
48 | BSC-2039 V * | 90 | 150 | 72 | 455 | 670 | 73.5 | - | 1500 | 5.1 | 2 | 139 | 101 | 115 | 19.7 | 19.7 | 0.087 | 0.123 | 2 | 131 | 109
49 | C 2218 V * | 90 | 160 | 40 | 365 | 440 | 49 | - | 1500 | 3.4 | 2 | 149 | 101 | 125 | 9.5 | 5.4 | 0.104 | 0.117 | 2 | 144 | 112
50 | C 4920 V * | 100 | 140 | 40 | 275 | 450 | 49 | - | 1700 | 1.9 | 1 | 134 | 106 | 110 | 9.4 | 5.1 | 0.115 | 0.103 | 1.1 | 130 | 113
51 | C 5920 V * | 100 | 140 | 54 | 375 | 640 | 68 | - | 1400 | 2.7 | 1 | 134 | 106 | 105 | 9 | 4.7 | 0.103 | 0.105 | 1.1 | 127 | 110
52 | C 4020 V * | 100 | 150 | 50 | 355 | 530 | 57 | - | 1400 | 3.05 | 1.5 | 141 | 109 | 120 | 14 | 9.7 | 0.098 | 0.118 | 1.5 | 135 | 113
53 | C 5020 V * | 100 | 150 | 67 | 510 | 865 | 90 | - | 1100 | 4.3 | 1.5 | 141 | 109 | 125 | 9.3 | 5 | 0.112 | 0.094 | 1.5 | 136 | 114
54 | C 3120 V * | 100 | 165 | 52 | 475 | 655 | 69.5 | - | 1300 | 4.4 | 2 | 154 | 111 | 130 | 10 | 4.7 | 0.1 | 0.112 | 2 | 150 | 119
55 | C 4120 V/VE240 * | 100 | 165 | 65 | 475 | 655 | 69.5 | - | 1300 | 5.25 | 2 | 154 | 111 | 130 | 17.7 | 17.7 | 0.09 | 0.125 | 2 | 148 | 120
56 | BSC-2034 V * | 100 | 170 | 65 | 475 | 655 | 69.5 | - | 1300 | 5.95 | 2 | 159 | 111 | 130 | 17.7 | 17.7 | 0.09 | 0.125 | 2 | 148 | 120
57 | C 4022 V * | 110 | 170 | 60 | 500 | 800 | 83 | - | 1200 | 5.15 | 2 | 161 | 119 | 130 | 12 | 6.6 | 0.107 | 0.103 | 2 | 150 | 126
58 | C 4122 V * | 110 | 180 | 69 | 670 | 1000 | 102 | - | 900 | 7.05 | 2 | 170 | 120 | 145 | 11.4 | 4.6 | 0.111 | 0.097 | 2 | 163 | 132
59 | C 3024 V * | 120 | 180 | 46 | 430 | 640 | 67 | - | 1400 | 4.05 | 2 | 171 | 129 | 150 | 10.6 | 3.8 | 0.111 | 0.109 | 2 | 166 | 138
60 | C 4024 V * | 120 | 180 | 60 | 530 | 880 | 98 | - | 1100 | 5.5 | 2 | 171 | 129 | 150 | 12 | 5.2 | 0.109 | 0.103 | 2 | 164 | 140
61 | C 4124 V * | 120 | 200 | 80 | 780 | 1120 | 114 | - | 750 | 10.5 | 2 | 189 | 131 | 140 | 18 | 11.2 | 0.103 | 0.103 | 2 | 176 | 140
62 | C 4026 V * | 130 | 200 | 69 | 720 | 1120 | 112 | - | 850 | 8.05 | 2 | 191 | 139 | 165 | 11.4 | 4.6 | 0.113 | 0.097 | 2 | 181 | 149
63 | C 4126 V/VE240 * | 130 | 210 | 80 | 750 | 1100 | 108 | - | 670 | 10.5 | 2 | 199 | 141 | 170 | 9.7 | 9.7 | 0.126 | 0.09 | 2 | 190 | 153
64 | C 4028 V * | 140 | 210 | 69 | 750 | 1220 | 118 | - | 800 | 8.55 | 2 | 201 | 149 | 175 | 11.4 | 5.9 | 0.115 | 0.097 | 2 | 193 | 161
65 | C 4128 V * | 140 | 225 | 85 | 1000 | 1600 | 153 | - | 630 | 14.2 | 2 | 214 | 151 | 185 | 12 | 5.2 | 0.111 | 0.097 | 2.1 | 203 | 167
66 | C 4030 V * | 150 | 225 | 75 | 780 | 1320 | 125 | - | 750 | 10.5 | 2 | 214 | 161 | 185 | 17.4 | 10.6 | 0.107 | 0.106 | 2.1 | 204 | 173
67 | C 4130 V * | 150 | 250 | 100 | 1220 | 1860 | 173 | - | 450 | 20.5 | 2 | 228 | 162 | 175 | 20 | 10.1 | 0.103 | 0.103 | 2.1 | 222 | 179
68 | C 4032 V * | 160 | 240 | 80 | 915 | 1460 | 140 | - | 600 | 12.6 | 2 | 229 | 171 | 195 | 18.1 | 8.2 | 0.109 | 0.103 | 2.1 | 217 | 181
69 | C 4132 V * | 160 | 270 | 109 | 1460 | 2160 | 200 | - | 300 | 26 | 2 | 258 | 172 | 190 | 21 | 11.1 | 0.101 | 0.105 | 2.1 | 241 | 190
70 | C 4034 V * | 170 | 260 | 90 | 1140 | 1860 | 170 | - | 480 | 17.5 | 2 | 249 | 181 | 215 | 17.1 | 7.2 | 0.108 | 0.103 | 2.1 | 235 | 195
71 | C 4134 V * | 170 | 280 | 109 | 1530 | 2280 | 208 | - | 280 | 27 | 2 | 268 | 182 | 200 | 21 | 11.1 | 0.101 | 0.106 | 2.1 | 251 | 200
72 | C 4036 V * | 180 | 280 | 100 | 1320 | 2120 | 193 | - | 430 | 23 | 2 | 269 | 191 | 225 | 20.1 | 10.2 | 0.107 | 0.103 | 2.1 | 247 | 203
73 | C 4136 V * | 180 | 300 | 118 | 1760 | 2700 | 240 | - | 220 | 34.5 | 2.5 | 286 | 194 | 210 | 20 | 10.1 | 0.095 | 0.11 | 3 | 265 | 211
74 | C 4038 V * | 190 | 290 | 100 | 1370 | 2320 | 204 | - | 380 | 24.5 | 2 | 279 | 201 | 220 | 20 | 10.1 | 0.103 | 0.106 | 2.1 | 263 | 220
75 | C 4138 V * | 190 | 320 | 128 | 2040 | 3150 | 275 | - | 130 | 43 | 2.5 | 306 | 204 | 220 | 20 | 10.1 | 0.094 | 0.111 | 3 | 284 | 222
76 | C 4040 V * | 200 | 310 | 109 | 1630 | 2650 | 232 | - | 260 | 30.5 | 2 | 299 | 211 | 225 | 21 | 11.1 | 0.101 | 0.108 | 2.1 | 280 | 229
77 | C 4140 V * | 200 | 340 | 140 | 2360 | 3650 | 315 | - | 80 | 54 | 2.5 | 326 | 214 | 235 | 22 | 12.1 | 0.092 | 0.112 | 3 | 302 | 237
78 | C 4044 V * | 220 | 340 | 118 | 1930 | 3250 | 275 | - | 200 | 40 | 2.5 | 327 | 233 | 250 | 20 | 10.1 | 0.095 | 0.113 | 3 | 306 | 251
Toroidal roller bearings, with cylindrical bore, seals on both sides
J03 | Bearing | d | D | B | C | C0 | Pu | nr | nmax | Mass | ramax | Damax | damin | damax | s2 | k1 | k2 | r12 | D1 | d2
1 | C 6910-2CS5V * | 50 | 72 | 40 | 140 | 224 | 24.5 | - | 200 | 0.56 | 0.6 | 68.8 | 53.2 | 57 | 2.8 | 0.113 | 0.091 | 0.6 | 64.9 | 57.6
2 | C 6912-2CS5V * | 60 | 85 | 45 | 150 | 240 | 26.5 | - | 170 | 0.83 | 1 | 80.4 | 64.6 | 67 | 5.4 | 0.128 | 0.083 | 1 | 75.3 | 68
3 | C 6912-2NSV * | 60 | 85 | 45 | 190 | 335 | 36 | - | 160 | 0.85 | 1 | 80.4 | 64.6 | 67 | 0.5 | 0.108 | 0.096 | 1 | 77.5 | 68
4 | C 4013-2CS5V * | 65 | 100 | 35 | 102 | 173 | 19 | - | 150 | 1.1 | 1 | 94 | 71 | 78 | 5.9 | 0.071 | 0.181 | 1.1 | 87.5 | 78.6
5 | C 6915-2CS5V * | 75 | 105 | 54 | 204 | 325 | 37.5 | - | 140 | 1.4 | 1 | 100 | 79.6 | 83 | 7.1 | 0.073 | 0.154 | 1 | 95.5 | 83.6
6 | C 4015-2CS5V * | 75 | 115 | 40 | 143 | 193 | 23.2 | - | 130 | 1.4 | 1 | 111 | 81 | 88 | 7.3 | 0.21 | 0.063 | 1.1 | 104 | 88.5
7 | C 5918-2CS5V * | 90 | 125 | 46 | 224 | 400 | 44 | - | 110 | 1.75 | 1 | 119 | 96 | 101 | 4.5 | 0.089 | 0.131 | 1.1 | 113 | 102
8 | C 4020-2CS5V * | 100 | 150 | 50 | 310 | 450 | 50 | - | 95 | 2.9 | 1.5 | 143 | 107 | 113 | 6.2 | 0.145 | 0.083 | 1.5 | 136 | 114
9 | C 4120-2CS5V * | 100 | 165 | 65 | 475 | 655 | 69.5 | - | 90 | 5.2 | 2 | 154 | 111 | 119 | 7.3 | 0.09 | 0.125 | 2 | 148 | 120
10 | C 4022-2CS5V * | 110 | 170 | 60 | 415 | 585 | 63 | - | 85 | 4.6 | 2 | 161 | 119 | 127 | 7.9 | 0.142 | 0.083 | 2 | 155 | 128
11 | C 4122-2CS5V * | 110 | 180 | 69 | 500 | 710 | 75 | - | 85 | 6.6 | 2 | 169 | 121 | 129 | 8.2 | 0.086 | 0.133 | 2 | 160 | 130
12 | C 4024-2CS5V * | 120 | 180 | 60 | 430 | 640 | 67 | - | 80 | 5.1 | 2 | 171 | 129 | 139 | 7.5 | 0.085 | 0.142 | 2 | 164 | 140
13 | C 4124-2CS5V * | 120 | 200 | 80 | 710 | 1000 | 100 | - | 75 | 9.7 | 2 | 189 | 131 | 139 | 8.2 | 0.126 | 0.087 | 2 | 176 | 140
14 | C 4026-2CS5V * | 130 | 200 | 69 | 550 | 830 | 85 | - | 70 | 7.5 | 2 | 191 | 139 | 151 | 8.2 | 0.089 | 0.133 | 2 | 182 | 152
15 | C 4126-2CS5V * | 130 | 210 | 80 | 750 | 1100 | 108 | - | 70 | 10.5 | 2 | 199 | 141 | 152 | 7.5 | 0.09 | 0.126 | 2 | 190 | 153
16 | C 4028-2CS5V * | 140 | 210 | 69 | 570 | 900 | 88 | - | 67 | 7.9 | 2 | 201 | 149 | 162 | 8.7 | 0.133 | 0.089 | 2 | 193 | 163
17 | C 4128-2CS5V * | 140 | 225 | 85 | 780 | 1200 | 116 | - | 63 | 12.5 | 2 | 213 | 152 | 166 | 8.9 | 0.086 | 0.134 | 2.1 | 204 | 167
18 | C 4030-2CS5V * | 150 | 225 | 75 | 585 | 965 | 93 | - | 63 | 10 | 2 | 214 | 161 | 174 | 10.8 | 0.084 | 0.144 | 2.1 | 204 | 175
19 | C 4130-2CS5V * | 150 | 250 | 100 | 1220 | 1860 | 173 | - | 60 | 20.5 | 2 | 238 | 162 | 178 | 6.4 | 0.103 | 0.103 | 2.1 | 221 | 179
20 | C 4032-2CS5V * | 160 | 240 | 80 | 655 | 1100 | 104 | - | 60 | 12 | 2 | 230 | 170 | 187 | 11.4 | 0.154 | 0.079 | 2.1 | 218 | 188
21 | C 4132-2CS5V * | 160 | 270 | 109 | 1460 | 2160 | 200 | - | 53 | 26 | 2 | 258 | 172 | 189 | 6.7 | 0.101 | 0.105 | 2.1 | 241 | 190
22 | C 4034-2CS5V * | 170 | 260 | 90 | 965 | 1630 | 150 | - | 53 | 17 | 2 | 250 | 180 | 199 | 9 | 0.116 | 0.097 | 2.1 | 237 | 201
23 | C 4134-2CS5V * | 170 | 280 | 109 | 1530 | 2280 | 208 | - | 53 | 27 | 2 | 268 | 182 | 198 | 6.7 | 0.101 | 0.106 | 2.1 | 251 | 200
24 | C 4036-2CS5V * | 180 | 280 | 100 | 1320 | 2120 | 193 | - | 53 | 23.5 | 2 | 270 | 190 | 202 | 6.4 | 0.103 | 0.105 | 2.1 | 246 | 204
25 | C 4136-2CS5V * | 180 | 300 | 118 | 1760 | 2700 | 240 | - | 48 | 35 | 2.5 | 286 | 194 | 209 | 6.4 | 0.095 | 0.11 | 3 | 265 | 211
26 | C 4038-2CS5V * | 190 | 290 | 100 | 1370 | 2320 | 204 | - | 48 | 24.5 | 2 | 280 | 200 | 219 | 6.4 | 0.103 | 0.106 | 2.1 | 263 | 221
27 | C 4138-2CS5V * | 190 | 320 | 128 | 2040 | 3150 | 275 | - | 45 | 43.5 | 2.5 | 306 | 204 | 220 | 6.4 | 0.094 | 0.111 | 3 | 283 | 222
28 | C 4040-2CS5V * | 200 | 310 | 109 | 1630 | 2650 | 232 | - | 45 | 31 | 2 | 300 | 210 | 227 | 6.7 | 0.101 | 0.108 | 2.1 | 280 | 229
29 | C 4140-2CS5V * | 200 | 340 | 140 | 2360 | 3650 | 315 | - | 43 | 54.5 | 2.5 | 326 | 214 | 235 | 7 | 0.092 | 0.112 | 3 | 301 | 237
Toroidal roller bearings, with tapered bore, with cage
J04 | Bearing | d | D | B | C | C0 | Pu | nr | nmax | Mass | ramax | Damin | Damax | damin | damax | s1 | k1 | k2 | taper | r12 | D1 | d2 | camin
1 | C 2205 KTN9 * | 25 | 52 | 18 | 44 | 40 | 4.55 | 13000 | 18000 | 0.17 | 1 | 42 | 46.4 | 30.6 | 32 | 5.8 | 0.09 | 0.126 | 12 | 1 | 43.3 | 32.1 | 0.3
2 | C 2206 KTN9 * | 30 | 62 | 20 | 69.5 | 62 | 7.2 | 11000 | 15000 | 0.27 | 1 | 51 | 56.4 | 35.6 | 37 | 4.5 | 0.101 | 0.111 | 12 | 1 | 53.1 | 37.4 | 0.3
3 | C 2207 KTN9 * | 35 | 72 | 23 | 83 | 80 | 9.5 | 9500 | 13000 | 0.43 | 1 | 59 | 65 | 42 | 44.5 | 5.7 | 0.094 | 0.121 | 12 | 1.1 | 60.7 | 44.8 | 0.1
4 | C 2208 KTN9 * | 40 | 80 | 23 | 90 | 86.5 | 10.2 | 8000 | 11000 | 0.5 | 1 | 68 | 73 | 47 | 52 | 7.1 | 0.093 | 0.128 | 12 | 1.1 | 69.9 | 52.4 | 0.3
5 | C 2209 KTN9 * | 45 | 85 | 23 | 93 | 93 | 10.8 | 8000 | 11000 | 0.55 | 1 | 71 | 78 | 52 | 55.5 | 7.1 | 0.095 | 0.128 | 12 | 1.1 | 73.1 | 55.6 | 0.3
6 | C 4010 K30TN9 * | 50 | 80 | 30 | 116 | 140 | 16 | 5000 | 7500 | 0.59 | 1 | 70 | 75.4 | 54.6 | 57 | 6 | 0.103 | 0.107 | 30 | 1 | 70.8 | 57.6 | 0.1
7 | C 2210 KTN9 * | 50 | 90 | 23 | 98 | 100 | 11.8 | 7000 | 9500 | 0.59 | 1 | 77 | 83 | 57 | 61.5 | 7.1 | 0.097 | 0.128 | 12 | 1.1 | 79.4 | 61.9 | 0.8
8 | C 2211 KTN9 * | 55 | 100 | 25 | 116 | 114 | 13.4 | 6700 | 9000 | 0.79 | 1.5 | 84 | 91 | 64 | 65.5 | 8.6 | 0.094 | 0.133 | 12 | 1.5 | 86.7 | 65.8 | 0.3
9 | C 2212 KTN9 * | 60 | 110 | 28 | 143 | 156 | 18.3 | 5600 | 7500 | 1.1 | 1.5 | 95 | 101 | 69 | 77 | 8.5 | 0.1 | 0.123 | 12 | 1.5 | 97.9 | 77.1 | 0.3
10 | C 2213 KTN9 * | 65 | 120 | 31 | 180 | 180 | 21.2 | 5300 | 7500 | 1.4 | 1.5 | 102 | 111 | 74 | 79 | 9.6 | 0.097 | 0.127 | 12 | 1.5 | 106 | 79 | 0.2
11 | C 2214 KTN9 * | 70 | 125 | 31 | 186 | 196 | 23.2 | 5000 | 7000 | 1.45 | 1.5 | 107 | 116 | 79 | 83.5 | 9.6 | 0.098 | 0.127 | 12 | 1.5 | 111 | 83.7 | 0.4
12 | C 2314 K * | 70 | 150 | 51 | 405 | 430 | 49 | 3800 | 5000 | 4.25 | 2 | 120 | 138 | 82 | 105 | 9.1 | 0.11 | 0.099 | 12 | 2.1 | 130 | 91.4 | 2.2
13 | C 2215 K * | 75 | 130 | 31 | 196 | 208 | 25.5 | 4800 | 6700 | 1.6 | 1.5 | 110 | 121 | 84 | 98 | 9.6 | 0.099 | 0.127 | 12 | 1.5 | 115 | 88.5 | 1.2
14 | C 2315 K * | 75 | 160 | 55 | 425 | 465 | 52 | 3600 | 4800 | 5.2 | 2 | 130 | 148 | 87 | 110 | 13.1 | 0.103 | 0.107 | 12 | 2.1 | 135 | 98.5 | 2.2
15 | C 2216 K * | 80 | 140 | 33 | 220 | 250 | 28.5 | 4500 | 6000 | 2 | 2 | 120 | 129 | 91 | 105 | 9.1 | 0.104 | 0.121 | 12 | 2 | 125 | 98.1 | 1.2
16 | C 2316 K * | 80 | 170 | 58 | 510 | 550 | 61 | 3400 | 4500 | 6.2 | 2 | 135 | 158 | 92 | 115 | 10.1 | 0.107 | 0.101 | 12 | 2.1 | 145 | 102 | 2.4
17 | C 2217 K * | 85 | 150 | 36 | 275 | 320 | 36.5 | 4300 | 5600 | 2.6 | 2 | 125 | 139 | 96 | 110 | 7.1 | 0.114 | 0.105 | 12 | 2 | 133 | 104 | 1.3
18 | C 2317 K * | 85 | 180 | 60 | 540 | 600 | 65.5 | 3200 | 4300 | 7.3 | 2.5 | 145 | 166 | 99 | 125 | 12.1 | 0.105 | 0.105 | 12 | 3 | 153 | 110 | 2.4
19 | C 2218 K * | 90 | 160 | 40 | 325 | 380 | 42.5 | 3800 | 5300 | 3.3 | 2 | 130 | 149 | 101 | 120 | 9.5 | 0.104 | 0.117 | 12 | 2 | 144 | 112 | 1.4
20 | C 2318 K * | 90 | 190 | 64 | 610 | 695 | 73.5 | 2800 | 4000 | 8.5 | 2.5 | 155 | 176 | 104 | 135 | 9.6 | 0.108 | 0.101 | 12 | 3 | 166 | 119 | 2
21 | C 2219 K * | 95 | 170 | 43 | 360 | 400 | 44 | 3800 | 5000 | 4 | 2 | 149 | 158 | 107 | 112 | 10.5 | 0.114 | 0.104 | 12 | 2.1 | 149 | 113 | 4.2
22 | C 2319 K * | 95 | 200 | 67 | 610 | 695 | 73.5 | 2800 | 4000 | 10 | 2.5 | 155 | 186 | 109 | 135 | 12.6 | 0.103 | 0.106 | 12 | 3 | 166 | 120 | 2.1
23 | C 3120 K * | 100 | 165 | 52 | 415 | 540 | 58.5 | 3200 | 4300 | 4.4 | 2 | 150 | 154 | 111 | 119 | 10 | 0.1 | 0.112 | 12 | 2 | 150 | 119 | 4.5
24 | C 2220 K * | 100 | 180 | 46 | 415 | 465 | 47.5 | 3600 | 4800 | 4.85 | 2 | 150 | 168 | 112 | 130 | 10.1 | 0.108 | 0.11 | 12 | 2.1 | 157 | 118 | 0.9
25 | C 2320 K * | 100 | 215 | 73 | 800 | 880 | 91.5 | 2600 | 3600 | 12.5 | 2.5 | 170 | 201 | 114 | 150 | 11.2 | 0.113 | 0.096 | 12 | 3 | 185 | 126 | 3.2
26 | C 3022 K * | 110 | 170 | 45 | 355 | 480 | 51 | 3200 | 4500 | 3.5 | 2 | 157 | 161 | 119 | 127 | 9.5 | 0.107 | 0.11 | 12 | 2 | 156 | 128 | 4
27 | C 2222 K * | 110 | 200 | 53 | 530 | 620 | 64 | 3200 | 4300 | 6.9 | 2 | 165 | 188 | 122 | 150 | 11.1 | 0.113 | 0.103 | 12 | 2.1 | 176 | 132 | 1.9
28 | C 3024 K * | 120 | 180 | 46 | 375 | 530 | 55 | 3000 | 4000 | 3.9 | 2 | 160 | 171 | 129 | 145 | 10.6 | 0.111 | 0.109 | 12 | 2 | 166 | 138 | 0.9
29 | C 2224 K * | 120 | 215 | 58 | 610 | 710 | 72 | 3000 | 4000 | 8.6 | 2 | 192 | 203 | 132 | 143 | 13 | 0.113 | 0.103 | 12 | 2.1 | 191 | 144 | 5.4
30 | C 3224 K * | 120 | 215 | 76 | 750 | 980 | 98 | 2400 | 3200 | 11.5 | 2 | 180 | 203 | 132 | 160 | 17.1 | 0.103 | 0.108 | 12 | 2.1 | 190 | 149 | 2.4
31 | C 3026 K * | 130 | 200 | 52 | 390 | 585 | 58.5 | 2800 | 3800 | 5.9 | 2 | 182 | 191 | 139 | 152 | 16.5 | 0.123 | 0.1 | 12 | 2 | 180 | 154 | 4.4
32 | C 4026 K30 * | 130 | 200 | 69 | 620 | 930 | 91.5 | 1900 | 2800 | 7.84 | 2 | 175 | 191 | 139 | 155 | 11.4 | 0.113 | 0.097 | 30 | 2 | 181 | 149 | 1.9
33 | C 2226 K * | 130 | 230 | 64 | 735 | 930 | 93 | 2800 | 3800 | 11 | 2.5 | 185 | 216 | 144 | 170 | 9.6 | 0.113 | 0.101 | 12 | 3 | 199 | 152 | 1.1
34 | C 3028 K * | 140 | 210 | 53 | 490 | 735 | 72 | 2600 | 3400 | 6.3 | 2 | 195 | 201 | 149 | 161 | 11 | 0.102 | 0.116 | 12 | 2 | 194 | 163 | 4.7
35 | C 2228 K * | 140 | 250 | 68 | 830 | 1060 | 102 | 2400 | 3400 | 13.8 | 2.5 | 210 | 236 | 154 | 190 | 13.7 | 0.109 | 0.108 | 12 | 3 | 223 | 173 | 2.3
36 | C 3030 KMB * | 150 | 225 | 56 | 540 | 850 | 83 | 2400 | 3200 | 8.3 | 2 | 200 | 214 | 161 | 172 | 2.8 | - | 0.108 | 12 | 2.1 | 204 | 173 | 1.3
37 | C 3130 K * | 150 | 250 | 80 | 880 | 1290 | 122 | 2000 | 2800 | 15 | 2 | 215 | 238 | 162 | 195 | 13.9 | 0.12 | 0.092 | 12 | 2.1 | 226 | 182 | 2.3
38 | C 2230 K * | 150 | 270 | 73 | 980 | 1220 | 116 | 2400 | 3200 | 17.5 | 2.5 | 215 | 256 | 164 | 200 | 11.2 | 0.119 | 0.096 | 12 | 3 | 236 | 177 | 2.5
39 | C 3032 K * | 160 | 240 | 60 | 600 | 980 | 93 | 2200 | 3000 | 9.6 | 2 | 220 | 229 | 171 | 186 | 15 | 0.115 | 0.106 | 12 | 2.1 | 218 | 187 | 5.1
40 | C 4032 K * | 160 | 240 | 80 | 795 | 1160 | 110 | 1600 | 2400 | 12.3 | 2 | 210 | 229 | 171 | 190 | 18.1 | 0.109 | 0.103 | 12 | 2.1 | 217 | 181 | 2.2
41 | C 3132 K * | 160 | 270 | 86 | 1000 | 1400 | 132 | 2000 | 2600 | 20 | 2 | 242 | 258 | 172 | 190 | 19 | 0.099 | 0.111 | 12 | 2.1 | 240 | 191 | 7.5
42 | C 3232 K * | 160 | 290 | 104 | 1370 | 1830 | 170 | 1700 | 2400 | 28.5 | 2.5 | 245 | 276 | 174 | 215 | 19.3 | 0.112 | 0.096 | 12 | 3 | 256 | 194 | 2.6
43 | C 3034 K * | 170 | 260 | 67 | 750 | 1160 | 108 | 2000 | 2800 | 12.5 | 2 | 238 | 249 | 181 | 200 | 12.5 | 0.105 | 0.112 | 12 | 2.1 | 237 | 200 | 5.8
44 | C 3134 K * | 170 | 280 | 88 | 1040 | 1460 | 137 | 1900 | 2600 | 21 | 2 | 250 | 268 | 182 | 200 | 21 | 0.101 | 0.109 | 12 | 2.1 | 249 | 200 | 7.6
45 | C 2234 K * | 170 | 310 | 86 | 1270 | 1630 | 150 | 2000 | 2600 | 28 | 3 | 255 | 293 | 187 | 230 | 16.4 | 0.114 | 0.1 | 12 | 4 | 274 | 209 | 3
46 | C 3036 K * | 180 | 280 | 74 | 880 | 1340 | 125 | 1900 | 2600 | 16.5 | 2 | 240 | 269 | 191 | 220 | 15.1 | 0.112 | 0.105 | 12 | 2.1 | 251 | 209 | 2
47 | C 3036 K/HA3C4 * | 180 | 280 | 74 | 880 | 1340 | 125 | 1900 | 2600 | 16.5 | 2 | 240 | 269 | 191 | 220 | 15.1 | 0.112 | 0.105 | 12 | 2.1 | 251 | 209 | 2
48 | C 3136 K * | 180 | 300 | 96 | 1250 | 1730 | 156 | 1800 | 2400 | 26 | 2.5 | 255 | 286 | 194 | 230 | 23.2 | 0.102 | 0.111 | 12 | 3 | 266 | 210 | 2.2
49 | C 3136 K/HA3C4 * | 180 | 300 | 96 | 1250 | 1730 | 156 | 1800 | 2400 | 26 | 2.5 | 255 | 286 | 194 | 230 | 23.2 | 0.102 | 0.111 | 12 | 3 | 266 | 210 | 2.2
50 | C 3236 K * | 180 | 320 | 112 | 1530 | 2200 | 196 | 1500 | 2000 | 37 | 3 | 275 | 303 | 197 | 245 | 27.3 | 0.107 | 0.104 | 12 | 4 | 289 | 228 | 3.2
51 | C 3038 K * | 190 | 290 | 75 | 930 | 1460 | 132 | 1800 | 2400 | 17.5 | 2 | 255 | 279 | 201 | 235 | 16.1 | 0.113 | 0.107 | 12 | 2.1 | 266 | 225 | 1.9
52 | C 3038 K/HA3C4 * | 190 | 290 | 75 | 930 | 1460 | 132 | 1800 | 2400 | 17.5 | 2 | 255 | 279 | 201 | 235 | 16.1 | 0.113 | 0.107 | 12 | 2.1 | 266 | 225 | 1.9
53 | C 3138 K * | 190 | 320 | 104 | 1530 | 2200 | 196 | 1600 | 2200 | 33.5 | 2.5 | 290 | 306 | 204 | 227 | 19 | 0.096 | 0.113 | 12 | 3 | 289 | 228 | 9.1
54 | C 2238 K * | 190 | 340 | 92 | 1370 | 1730 | 156 | 1800 | 2400 | 34 | 3 | 275 | 323 | 207 | 250 | 22.5 | 0.108 | 0.108 | 12 | 4 | 296 | 224 | 1.6
55 | C 2238 K/HA3C4 * | 190 | 340 | 92 | 1370 | 1730 | 156 | 1800 | 2400 | 34 | 3 | 275 | 323 | 207 | 250 | 22.5 | 0.108 | 0.108 | 12 | 4 | 296 | 224 | 1.6
56 | C 3040 K * | 200 | 310 | 82 | 1120 | 1730 | 153 | 1700 | 2400 | 22 | 2 | 275 | 299 | 211 | 250 | 15.2 | 0.123 | 0.095 | 12 | 2.1 | 285 | 235 | 2.9
57 | C 3040 K/HA3C4 * | 200 | 310 | 82 | 1120 | 1730 | 153 | 1700 | 2400 | 22 | 2 | 275 | 299 | 211 | 250 | 15.2 | 0.123 | 0.095 | 12 | 2.1 | 285 | 235 | 2.9
58 | C 3140 K * | 200 | 340 | 112 | 1560 | 2320 | 204 | 1500 | 2000 | 40 | 2.5 | 307 | 326 | 214 | 260 | 27.3 | 0.108 | 0.104 | 12 | 3 | 305 | 245 | -
59 | C 3140 K/HA3C4 * | 200 | 340 | 112 | 1560 | 2320 | 204 | 1500 | 2000 | 40 | 2.5 | 307 | 326 | 214 | 260 | 27.3 | 0.108 | 0.104 | 12 | 3 | 305 | 245 | -
60 | C 3044 K * | 220 | 340 | 90 | 1320 | 2040 | 176 | 1600 | 2200 | 29 | 2.5 | 295 | 327 | 233 | 270 | 17.2 | 0.114 | 0.104 | 12 | 3 | 310 | 257 | 3.1
61 | C 3044 K/HA3C4 * | 220 | 340 | 90 | 1320 | 2040 | 176 | 1600 | 2200 | 29 | 2.5 | 295 | 327 | 233 | 270 | 17.2 | 0.114 | 0.104 | 12 | 3 | 310 | 257 | 3.1
62 | C 3144 K * | 220 | 370 | 120 | 1900 | 2900 | 245 | 1400 | 1900 | 51 | 3 | 315 | 353 | 237 | 290 | 22.3 | 0.114 | 0.097 | 12 | 4 | 333 | 268 | 3.5
63 | C 3144 K/HA3C4 * | 220 | 370 | 120 | 1900 | 2900 | 245 | 1400 | 1900 | 51 | 3 | 315 | 353 | 237 | 290 | 22.3 | 0.114 | 0.097 | 12 | 4 | 333 | 268 | 3.5
64 | C 2244 K * | 220 | 400 | 108 | 2000 | 2500 | 216 | 1500 | 2000 | 56.5 | 3 | 320 | 383 | 237 | 295 | 20.5 | 0.113 | 0.101 | 12 | 4 | 350 | 259 | 1.7
65 | C 2244 K/HA3C4 * | 220 | 400 | 108 | 2000 | 2500 | 216 | 1500 | 2000 | 56.5 | 3 | 320 | 383 | 237 | 295 | 20.5 | 0.113 | 0.101 | 12 | 4 | 350 | 259 | 1.7
66 | C 3048 K * | 240 | 360 | 92 | 1340 | 2160 | 180 | 1400 | 2000 | 31.5 | 2.5 | 315 | 347 | 253 | 290 | 19.2 | 0.113 | 0.106 | 12 | 3 | 329 | 276 | 1.3
67 | C 3048 K/HA3C4 * | 240 | 360 | 92 | 1340 | 2160 | 180 | 1400 | 2000 | 31.5 | 2.5 | 315 | 347 | 253 | 290 | 19.2 | 0.113 | 0.106 | 12 | 3 | 329 | 276 | 1.3
68 | C 3148 K * | 240 | 400 | 128 | 2320 | 3450 | 285 | 1300 | 1700 | 63 | 3 | 335 | 383 | 257 | 305 | 20.4 | 0.116 | 0.095 | 12 | 4 | 357 | 281 | 3.7
69 | C 3148 K/HA3C4 * | 240 | 400 | 128 | 2320 | 3450 | 285 | 1300 | 1700 | 63 | 3 | 335 | 383 | 257 | 305 | 20.4 | 0.116 | 0.095 | 12 | 4 | 357 | 281 | 3.7
70 | C 3052 K * | 260 | 400 | 104 | 1760 | 2850 | 232 | 1300 | 1800 | 46 | 3 | 350 | 385 | 275 | 325 | 19.3 | 0.122 | 0.096 | 12 | 4 | 367 | 305 | 3.4
71 | C 3052 K/HA3C4 * | 260 | 400 | 104 | 1760 | 2850 | 232 | 1300 | 1800 | 46 | 3 | 350 | 385 | 275 | 325 | 19.3 | 0.122 | 0.096 | 12 | 4 | 367 | 305 | 3.4
72 | C 3152 K * | 260 | 440 | 144 | 2650 | 4050 | 325 | 1100 | 1500 | 87 | 3 | 375 | 423 | 277 | 340 | 26.4 | 0.115 | 0.096 | 12 | 4 | 394 | 314 | 4.1
73 | C 3152 K/HA3C4 * | 260 | 440 | 144 | 2650 | 4050 | 325 | 1100 | 1500 | 87 | 3 | 375 | 423 | 277 | 340 | 26.4 | 0.115 | 0.096 | 12 | 4 | 394 | 314 | 4.1
74 | C 3056 K * | 280 | 420 | 106 | 1860 | 3100 | 250 | 1200 | 1600 | 50 | 3 | 375 | 405 | 295 | 350 | 21.3 | 0.121 | 0.098 | 12 | 4 | 389 | 328 | 1.8
75 | C 3056 K/HA3C4 * | 280 | 420 | 106 | 1860 | 3100 | 250 | 1200 | 1600 | 50 | 3 | 375 | 405 | 295 | 350 | 21.3 | 0.121 | 0.098 | 12 | 4 | 389 | 328 | 1.8
76 | C 3156 K * | 280 | 460 | 146 | 2850 | 4500 | 355 | 1100 | 1400 | 93 | 4 | 395 | 440 | 300 | 360 | 28.4 | 0.115 | 0.097 | 12 | 5 | 416 | 336 | 4.1
77 | C 3156 K/HA3C4 * | 280 | 460 | 146 | 2850 | 4500 | 355 | 1100 | 1400 | 93 | 4 | 395 | 440 | 300 | 360 | 28.4 | 0.115 | 0.097 | 12 | 5 | 416 | 336 | 4.1
78 | C 3060 KM * | 300 | 460 | 118 | 2160 | 3750 | 290 | 1100 | 1500 | 71 | 3 | 405 | 445 | 315 | 375 | 20 | 0.123 | 0.095 | 12 | 4 | 417 | 352 | 1.7
79 | C 4060 K30M * | 300 | 460 | 160 | 2900 | 4900 | 380 | 850 | 1200 | 95 | 3 | 400 | 445 | 315 | 360 | 30.4 | 0.105 | 0.106 | 30 | 4 | 409 | 338 | 2.8
80 | C 3160 K * | 300 | 500 | 160 | 3250 | 5200 | 400 | 1000 | 1300 | 120 | 4 | 425 | 480 | 320 | 390 | 30.5 | 0.106 | 0.106 | 12 | 5 | 448 | 362 | 4.9
81 | C 3160 K/HA3C4 * | 300 | 500 | 160 | 3250 | 5200 | 400 | 1000 | 1300 | 120 | 4 | 425 | 480 | 320 | 390 | 30.5 | 0.106 | 0.106 | 12 | 5 | 448 | 362 | 4.9
82 | C 3064 KM * | 320 | 480 | 121 | 2280 | 4000 | 310 | 1000 | 1400 | 76.5 | 3 | 430 | 465 | 335 | 395 | 23.3 | 0.121 | 0.098 | 12 | 4 | 440 | 376 | 1.8
83 | C 3164 KM * | 320 | 540 | 176 | 4150 | 6300 | 480 | 950 | 1300 | 160 | 4 | 455 | 520 | 340 | 410 | 26.7 | 0.114 | 0.096 | 12 | 5 | 476 | 372 | 3.9
84 | C 3068 KM * | 340 | 520 | 133 | 2900 | 5000 | 375 | 950 | 1300 | 100 | 4 | 465 | 502 | 358 | 430 | 25.4 | 0.12 | 0.099 | 12 | 5 | 482 | 402 | 1.9
85 | C 3168 KM * | 340 | 580 | 190 | 4900 | 7500 | 560 | 850 | 1200 | 205 | 4 | 490 | 560 | 360 | 445 | 25.9 | 0.118 | 0.093 | 12 | 5 | 517 | 405 | 4.2
86 | C 3168 KM/HA3C4 * | 340 | 580 | 190 | 4900 | 7500 | 560 | 850 | 1200 | 205 | 4 | 490 | 560 | 360 | 445 | 25.9 | 0.118 | 0.093 | 12 | 5 | 517 | 405 | 4.2
87 | C 3972 KM * | 360 | 480 | 90 | 1760 | 3250 | 250 | 1000 | 1400 | 44 | 2.5 | 440 | 467 | 373 | 405 | 17.2 | 0.127 | 0.104 | 12 | 3 | 450 | 394 | 1.6
88 | C 3072 KM * | 360 | 540 | 134 | 2900 | 5000 | 375 | 900 | 1200 | 105 | 4 | 480 | 522 | 378 | 445 | 26.4 | 0.12 | 0.099 | 12 | 5 | 497 | 417 | 2
89 | C 3072 KM/HA3C4 * | 360 | 540 | 134 | 2900 | 5000 | 375 | 900 | 1200 | 105 | 4 | 480 | 522 | 378 | 445 | 26.4 | 0.12 | 0.099 | 12 | 5 | 497 | 417 | 2
90 | C 3172 KM * | 360 | 600 | 192 | 5000 | 8000 | 585 | 800 | 1100 | 215 | 4 | 510 | 522 | 380 | 460 | 27.9 | 0.117 | 0.094 | 12 | 5 | 537 | 423 | 3.9
91 | C 3172 KM/HA3C4 * | 360 | 600 | 192 | 5000 | 8000 | 585 | 800 | 1100 | 215 | 4 | 510 | 522 | 380 | 460 | 27.9 | 0.117 | 0.094 | 12 | 5 | 537 | 423 | 3.9
92 | C 3976 KMB * | 380 | 520 | 106 | 2120 | 4000 | 300 | 950 | 1300 | 65.5 | 3 | 490 | 505 | 395 | 425 | 10 | - | 0.128 | 12 | 4 | 489 | 429 | 9.7
93 | C 3076 KM * | 380 | 560 | 135 | 3000 | 5200 | 390 | 900 | 1200 | 110 | 4 | 495 | 542 | 398 | 460 | 27 | 0.12 | 0.1 | 12 | 5 | 511 | 431 | 2
94 | C 3176 KMB * | 380 | 620 | 194 | 4550 | 7500 | 540 | 750 | 1000 | 230 | 4 | 555 | 600 | 400 | 445 | 19 | - | 0.106 | 12 | 5 | 550 | 450 | 16.4
95 | C 3980 KMB * | 400 | 540 | 106 | 2160 | 4150 | 305 | 900 | 1300 | 69 | 3 | 505 | 525 | 415 | 435 | 10 | - | 0.128 | 12 | 4 | 500 | 440 | 9.7
96 | C 3080 KM * | 400 | 600 | 148 | 3650 | 6200 | 450 | 800 | 1100 | 140 | 4 | 525 | 582 | 418 | 480 | 30.6 | 0.121 | 0.099 | 12 | 5 | 553 | 458 | 2.1
97 | C 3180 KMB * | 400 | 650 | 200 | 5000 | 8650 | 610 | 700 | 950 | 275 | 5 | 565 | 624 | 426 | 480 | 10.1 | - | 0.109 | 12 | 6 | 589 | 485 | 4.4
98 | C 3984 KM * | 420 | 560 | 106 | 2160 | 4250 | 310 | 850 | 1200 | 71 | 3 | 515 | 545 | 435 | 480 | 21.3 | 0.132 | 0.098 | 12 | 4 | 522 | 462 | 1.8
99 | C 3084 KM * | 420 | 620 | 150 | 3800 | 6400 | 465 | 800 | 1100 | 150 | 4 | 550 | 602 | 438 | 510 | 32.6 | 0.12 | 0.1 | 12 | 5 | 570 | 475 | 2.2
100 | C 3184 KM * | 420 | 700 | 224 | 6000 | 10400 | 710 | 670 | 900 | 340 | 5 | 595 | 674 | 446 | 540 | 34.8 | 0.113 | 0.098 | 12 | 6 | 618 | 508 | 3.8
101 | C 3184 KM/HA3C4 * | 420 | 700 | 224 | 6000 | 10400 | 710 | 670 | 900 | 340 | 5 | 595 | 674 | 446 | 540 | 34.8 | 0.113 | 0.098 | 12 | 6 | 618 | 508 | 3.8
102 | C 3988 KMB * | 440 | 600 | 118 | 2750 | 5300 | 375 | 800 | 1100 | 98 | 3 | 565 | 585 | 455 | 490 | 11 | - | 0.119 | 12 | 4 | 564 | 495 | 10.5
103 | C 3088 KMB * | 440 | 650 | 157 | 3750 | 6400 | 465 | 750 | 1000 | 185 | 5 | 565 | 627 | 463 | 490 | 19.7 | - | 0.105 | 12 | 6 | 587 | 491 | 1.7
104 | C 3188 KMB * | 440 | 720 | 226 | 5700 | 9300 | 655 | 670 | 900 | 360 | 5 | 635 | 694 | 466 | 510 | 22 | - | 0.102 | 12 | 6 | 633 | 514 | 19.1
105 | C 3992 KMB * | 460 | 620 | 118 | 2700 | 5300 | 375 | 800 | 1100 | 100 | 3 | 580 | 605 | 475 | 505 | 11 | - | 0.12 | 12 | 4 | 577 | 508 | 10.4
106 | C 3092 KM * | 460 | 680 | 163 | 4000 | 7500 | 510 | 700 | 950 | 200 | 5 | 605 | 654 | 486 | 565 | 33.5 | 0.114 | 0.108 | 12 | 6 | 624 | 539 | 2.3
107 | C 3092 KM/HA3C4 * | 460 | 680 | 163 | 4000 | 7500 | 510 | 700 | 950 | 200 | 5 | 605 | 654 | 486 | 565 | 33.5 | 0.114 | 0.108 | 12 | 6 | 624 | 539 | 2.3
108 | C 3192 KM * | 460 | 760 | 240 | 6800 | 12000 | 800 | 600 | 800 | 430 | 6 | 655 | 728 | 492 | 570 | 51 | 0.108 | 0.105 | 12 | 7.5 | 679 | 559 | 4.2
109 | C 4192 K30M * | 460 | 760 | 300 | 8300 | 14300 | 950 | 480 | 630 | 535 | 6 | 655 | 728 | 492 | 570 | 46.2 | 0.111 | 0.097 | 30 | 7.5 | 670 | 540 | 5.6
110 | C 3996 KM * | 480 | 650 | 128 | 3100 | 6100 | 430 | 750 | 1000 | 120 | 4 | 590 | 632 | 498 | 550 | 20.4 | 0.133 | 0.095 | 12 | 5 | 604 | 529 | 2
111 | C 3096 KM * | 480 | 700 | 165 | 4050 | 7800 | 530 | 670 | 900 | 210 | 5 | 625 | 677 | 503 | 580 | 35.5 | 0.113 | 0.11 | 12 | 6 | 640 | 555 | 2.3
112 | C 3196 KMB * | 480 | 790 | 248 | 6950 | 12500 | 830 | 560 | 750 | 490 | 6 | 705 | 758 | 512 | 580 | 24 | - | 0.104 | 12 | 7.5 | 700 | 583 | 20.6
113 | C 39/500 KM * | 500 | 670 | 128 | 3150 | 6300 | 440 | 700 | 950 | 125 | 4 | 615 | 652 | 518 | 580 | 20.4 | 0.135 | 0.095 | 12 | 5 | 631 | 556 | 2
114 | C 30/500 KM * | 500 | 720 | 167 | 4250 | 8300 | 560 | 630 | 900 | 225 | 5 | 640 | 697 | 523 | 600 | 37.5 | 0.113 | 0.111 | 12 | 6 | 656 | 572 | 2.3
115 | C 30/500 KM/HA3C4 * | 500 | 720 | 167 | 4250 | 8300 | 560 | 630 | 900 | 225 | 5 | 640 | 697 | 523 | 600 | 37.5 | 0.113 | 0.111 | 12 | 6 | 656 | 572 | 2.3
116 | C 31/500 KM * | 500 | 830 | 264 | 7500 | 12700 | 850 | 530 | 750 | 550 | 6 | 705 | 798 | 532 | 655 | 75.3 | 0.099 | 0.116 | 12 | 7.5 | 738 | 605 | -
117 | C 31/500 KM/HA3C4 * | 500 | 830 | 264 | 7500 | 12700 | 850 | 530 | 750 | 550 | 6 | 705 | 798 | 532 | 655 | 75.3 | 0.099 | 0.116 | 12 | 7.5 | 738 | 605 | -
118 | C 41/500 K30MB * | 500 | 830 | 325 | 9800 | 17600 | 1140 | 400 | 560 | 720 | 6 | 705 | 798 | 532 | 595 | 16.3 | - | 0.093 | 30 | 7.5 | 740 | 598 | 5.9
119 | C 39/530 KM * | 530 | 710 | 136 | 3550 | 7100 | 490 | 670 | 900 | 150 | 4 | 640 | 692 | 548 | 600 | 28.4 | 0.129 | 0.101 | 12 | 5 | 657 | 578 | 2.2
120 | C 30/530 KM * | 530 | 780 | 185 | 5100 | 9500 | 640 | 600 | 800 | 295 | 5 | 685 | 757 | 553 | 635 | 35.7 | 0.12 | 0.101 | 12 | 6 | 704 | 601 | 2.5
121 | C 30/530 KM/HA3C4 * | 530 | 780 | 185 | 5100 | 9500 | 640 | 600 | 800 | 295 | 5 | 685 | 757 | 553 | 635 | 35.7 | 0.12 | 0.101 | 12 | 6 | 704 | 601 | 2.5
122 | C 31/530 KM * | 530 | 870 | 272 | 8800 | 15600 | 1000 | 500 | 670 | 630 | 6 | 745 | 838 | 562 | 680 | 44.4 | 0.115 | 0.097 | 12 | 7.5 | 781 | 635 | 4.8
123 | C 31/530 KM/HA3C4 * | 530 | 870 | 272 | 8800 | 15600 | 1000 | 500 | 670 | 630 | 6 | 745 | 838 | 562 | 680 | 44.4 | 0.115 | 0.097 | 12 | 7.5 | 781 | 635 | 4.8
124 | C 39/560 KM * | 560 | 750 | 140 | 3600 | 7350 | 490 | 600 | 850 | 170 | 4 | 685 | 732 | 578 | 645 | 32.4 | 0.128 | 0.104 | 12 | 5 | 701 | 622 | 2.3
125 | C 30/560 KM * | 560 | 820 | 195 | 5600 | 11000 | 720 | 530 | 750 | 345 | 5 | 740 | 793 | 583 | 695 | 45.7 | 0.116 | 0.106 | 12 | 6 | 761 | 660 | 2.7
126 | C 30/560 KM/HA3C4 * | 560 | 820 | 195 | 5600 | 11000 | 720 | 530 | 750 | 345 | 5 | 740 | 793 | 583 | 695 | 45.7 | 0.116 | 0.106 | 12 | 6 | 761 | 660 | 2.7
127 | C 31/560 KMB * | 560 | 920 | 280 | 9500 | 17000 | 1100 | 480 | 670 | 750 | 6 | 810 | 888 | 592 | 660 | 28 | - | 0.111 | 12 | 7.5 | 808 | 664 | 23.8
128 | C 39/600 KM * | 600 | 800 | 150 | 4000 | 8800 | 570 | 560 | 750 | 210 | 4 | 725 | 782 | 618 | 685 | 32.4 | 0.131 | 0.1 | 12 | 5 | 744 | 666 | 2.4
129 | C 30/600 KM * | 600 | 870 | 200 | 6300 | 12200 | 780 | 500 | 700 | 390 | 5 | 775 | 847 | 623 | 725 | 35.9 | 0.125 | 0.098 | 12 | 6 | 805 | 692 | 2.7
130 | C 30/600 KM/HA3C4 * | 600 | 870 | 200 | 6300 | 12200 | 780 | 500 | 700 | 390 | 5 | 775 | 847 | 623 | 725 | 35.9 | 0.125 | 0.098 | 12 | 6 | 805 | 692 | 2.7
131 | C 31/600 KMB * | 600 | 980 | 300 | 10200 | 18000 | 1120 | 430 | 600 | 870 | 6 | 875 | 948 | 632 | 705 | 30 | - | 0.105 | 12 | 7.5 | 870 | 710 | 25.4
132 | C 39/630 KM * | 630 | 850 | 165 | 4650 | 10000 | 640 | 530 | 700 | 270 | 5 | 770 | 827 | 653 | 720 | 35.5 | 0.121 | 0.11 | 12 | 6 | 784 | 700 | 2.4
133 | C 30/630 KM * | 630 | 920 | 212 | 6800 | 12900 | 830 | 480 | 670 | 465 | 6 | 810 | 892 | 658 | 755 | 48.1 | 0.118 | 0.104 | 12 | 7.5 | 840 | 717 | 2.9
134 | C 30/630 KM/HA3C4 * | 630 | 920 | 212 | 6800 | 12900 | 830 | 480 | 670 | 465 | 6 | 810 | 892 | 658 | 755 | 48.1 | 0.118 | 0.104 | 12 | 7.5 | 840 | 717 | 2.9
135 | C 31/630 KMB * | 630 | 1030 | 315 | 12200 | 22000 | 1370 | 400 | 560 | 1040 | 6 | 920 | 998 | 662 | 745 | 31 | - | 0.109 | 12 | 7.5 | 919 | 749 | 26.8
136 | C 39/670 KM * | 670 | 900 | 170 | 4900 | 11200 | 695 | 480 | 630 | 310 | 5 | 830 | 877 | 693 | 765 | 40.5 | 0.121 | 0.113 | 12 | 6 | 848 | 764 | 2.5
137 | C 30/670 KM * | 670 | 980 | 230 | 8150 | 16300 | 1000 | 430 | 600 | 580 | 6 | 875 | 952 | 698 | 820 | 41.1 | 0.121 | 0.101 | 12 | 7.5 | 904 | 775 | 2.9
138 | C 30/670 KM/HA3C4 * | 670 | 980 | 230 | 8150 | 16300 | 1000 | 430 | 600 | 580 | 6 | 875 | 952 | 698 | 820 | 41.1 | 0.121 | 0.101 | 12 | 7.5 | 904 | 775 | 2.9
139 | C 31/670 KMB * | 670 | 1090 | 336 | 12000 | 22000 | 1320 | 380 | 530 | 1230 | 6 | 965 | 1058 | 702 | 795 | 33 | - | 0.104 | 12 | 7.5 | 963 | 797 | 28
140 | C 39/710 KM * | 710 | 950 | 180 | 6000 | 12500 | 780 | 450 | 630 | 355 | 5 | 850 | 927 | 733 | 795 | 30.7 | 0.131 | 0.098 | 12 | 6 | 877 | 773 | 2.7
141 | C 30/710 KM * | 710 | 1030 | 236 | 8800 | 17300 | 1060 | 400 | 560 | 645 | 6 | 910 | 1002 | 738 | 850 | 47.3 | 0.119 | 0.104 | 12 | 7.5 | 945 | 807 | 3.2
142 | C 40/710 K30M * | 710 | 1030 | 315 | 10600 | 21600 | 1290 | 320 | 430 | 860 | 6 | 915 | 1002 | 738 | 840 | 51.2 | 0.113 | 0.101 | 30 | 7.5 | 935 | 803 | 4.4
143 | C 31/710 KMB * | 710 | 1150 | 345 | 12700 | 24000 | 1430 | 360 | 480 | 1410 | 8 | 1015 | 1100 | 750 | 845 | 34 | - | 0.102 | 12 | 9.5 | 1012 | 848 | 28.6
144 | C 39/750 KM * | 750 | 1000 | 185 | 6100 | 13400 | 815 | 430 | 560 | 405 | 5 | 910 | 977 | 773 | 855 | 35.7 | 0.131 | 0.101 | 12 | 6 | 933 | 830 | 2.7
145 | C 30/750 KMB * | 750 | 1090 | 250 | 9000 | 18000 | 1100 | 380 | 530 | 770 | 6 | 995 | 1062 | 778 | 855 | 25 | - | 0.112 | 12 | 7.5 | 993 | 858 | 21.8
146 | C 31/750 KMB * | 750 | 1220 | 365 | 16000 | 30500 | 1800 | 320 | 450 | 1700 | 8 | 1080 | 1180 | 790 | 885 | 36 | - | 0.117 | 12 | 9.5 | 1076 | 888 | 31.5
147 | C 39/800 KM * | 800 | 1060 | 195 | 6400 | 14600 | 865 | 380 | 530 | 470 | 5 | 970 | 1037 | 823 | 915 | 45.7 | 0.126 | 0.106 | 12 | 6 | 990 | 889 | 2.9
148 | C 30/800 KMB * | 800 | 1150 | 258 | 9150 | 18600 | 1120 | 360 | 480 | 860 | 6 | 1050 | 1122 | 828 | 910 | 25 | - | 0.111 | 12 | 7.5 | 1047 | 913 | 22.3
149 | C 31/800 KMB * | 800 | 1280 | 375 | 15600 | 30500 | 1760 | 300 | 400 | 1870 | 8 | 1135 | 1240 | 840 | 945 | 37 | - | 0.115 | 12 | 9.5 | 1133 | 947 | 32.1
150 | C 39/850 KM * | 850 | 1120 | 200 | 7350 | 16300 | 965 | 360 | 480 | 530 | 5 | 1025 | 1097 | 873 | 960 | 35.9 | 0.135 | 0.098 | 12 | 6 | 1053 | 940 | 2.9
151 | C 30/850 KMB * | 850 | 1220 | 272 | 11200 | 24000 | 1370 | 320 | 430 | 1050 | 6 | 1115 | 1192 | 878 | 965 | 27 | - | 0.124 | 12 | 7.5 | 1113 | 968 | 24.1
152 | C 31/850 KMB * | 850 | 1360 | 400 | 16000 | 32000 | 1830 | 280 | 380 | 2260 | 10 | 1205 | 1312 | 898 | 1015 | 40 | - | 0.11 | 12 | 12 | 1200 | 1020 | 33.5
153 | C 39/900 KMB * | 900 | 1180 | 206 | 8150 | 18000 | 1060 | 340 | 450 | 580 | 5 | 1115 | 1157 | 923 | 985 | 20 | - | 0.132 | 12 | 6 | 1113 | 989 | 18.4
154 | C 30/900 KM * | 900 | 1280 | 280 | 12700 | 26500 | 1530 | 300 | 400 | 1150 | 6 | 1130 | 1252 | 928 | 1050 | 45.8 | 0.124 | 0.1 | 12 | 7.5 | 1172 | 1008 | 3.4
155 | C 39/950 KM * | 950 | 1250 | 224 | 9300 | 22000 | 1250 | 300 | 430 | 745 | 6 | 1145 | 1222 | 978 | 1080 | 35 | 0.134 | 0.098 | 12 | 7.5 | 1167 | 1044 | 3.1
156 | C 30/950 KMB * | 950 | 1360 | 300 | 12900 | 27500 | 1560 | 280 | 380 | 1410 | 6 | 1245 | 1322 | 978 | 1075 | 30 | - | 0.116 | 12 | 7.5 | 1240 | 1080 | 26.2
157 | C 30/1000 KMB * | 1000 | 1420 | 308 | 13400 | 29000 | 1630 | 260 | 340 | 1570 | 6 | 1295 | 1392 | 1028 | 1135 | 30 | - | 0.114 | 12 | 7.5 | 1294 | 1136 | 26.7
158 | C 31/1000 KMB * | 1000 | 1580 | 462 | 22800 | 45500 | 2500 | 220 | 300 | 3470 | 10 | 1405 | 1532 | 1048 | 1175 | 46 | - | 0.105 | 12 | 12 | 1401 | 1179 | 38.6
159 | C 39/1060 KMB * | 1060 | 1400 | 250 | 12500 | 29000 | 1600 | 260 | 340 | 1040 | 6 | 1325 | 1372 | 1088 | 1170 | 25 | - | 0.142 | 12 | 7.5 | 1323 | 1175 | 23.4
160 | C 39/1180 KM * | 1180 | 1540 | 272 | 12900 | 31500 | 1660 | 220 | 300 | 1340 | 6 | 1425 | 1512 | 1208 | 1335 | 44.4 | 0.137 | 0.097 | 12 | 7.5 | 1457 | 1311 | 4.1
161 | C 30/1250 KMB * | 1250 | 1750 | 375 | 20400 | 45000 | 2320 | 180 | 240 | 2740 | 8 | 1615 | 1716 | 1284 | 1395 | 37 | - | 0.126 | 12 | 9.5 | 1613 | 1397 | 33.9
Toroidal roller bearings, with tapered bore, full complement
J05 | Bearing | d | D | B | C | C0 | Pu | nr | nmax | Mass | ramax | Damax | damin | damax | s1 | s2 | k1 | k2 | taper | r12 | D1 | d2
1 | C 2205 KV * | 25 | 52 | 18 | 50 | 48 | 5.5 | - | 7000 | 0.18 | 1 | 46.4 | 30.6 | 39 | 5.8 | 2.8 | 0.09 | 0.126 | 12 | 1 | 43.3 | 32.1
2 | C 2206 KV * | 30 | 62 | 20 | 76.5 | 71 | 8.3 | - | 6000 | 0.29 | 1 | 56.4 | 35.6 | 49 | 4.5 | 1.5 | 0.101 | 0.111 | 12 | 1 | 53.1 | 37.4
3 | C 2207 KV * | 35 | 72 | 23 | 95 | 96 | 11.2 | - | 5000 | 0.45 | 1 | 65 | 42 | 57 | 5.7 | 2.7 | 0.094 | 0.121 | 12 | 1.1 | 60.7 | 44.8
4 | C 4908 K30V * | 40 | 62 | 22 | 76.5 | 100 | 11 | - | 4300 | 0.25 | 0.6 | 58.8 | 43.2 | 52 | 4.7 | 1.7 | 0.099 | 0.114 | 30 | 0.6 | 55.3 | 46.1
5 | C 2208 KV * | 40 | 80 | 23 | 102 | 104 | 12 | - | 4500 | 0.53 | 1 | 73 | 47 | 66 | 7.1 | 4.1 | 0.093 | 0.128 | 12 | 1.1 | 69.9 | 52.4
6 | C 4909 K30V * | 45 | 68 | 22 | 81.5 | 112 | 12.9 | - | 3800 | 0.3 | 0.6 | 64.8 | 48.2 | 51 | 4.7 | 1.7 | 0.114 | 0.1 | 30 | 0.6 | 60.5 | 51.6
7 | C 2209 KV * | 45 | 85 | 23 | 106 | 110 | 12.9 | - | 4300 | 0.58 | 1 | 78 | 52 | 69 | 7.1 | 4.1 | 0.095 | 0.128 | 12 | 1.1 | 73.1 | 55.6
8 | C 4910 K30V * | 50 | 72 | 22 | 86.5 | 125 | 13.7 | - | 3600 | 0.29 | 0.6 | 68.8 | 53.2 | 62 | 4.7 | 1.7 | 0.103 | 0.114 | 30 | 0.6 | 66.1 | 56.9
9 | C 4010 K30V * | 50 | 80 | 30 | 137 | 176 | 20 | - | 3000 | 0.59 | 1 | 75.4 | 54.6 | 67 | 6 | 3 | 0.103 | 0.109 | 30 | 1 | 70.8 | 57.6
10 | C 2210 KV * | 50 | 90 | 23 | 114 | 122 | 14.3 | - | 3800 | 0.62 | 1 | 83 | 57 | 73 | 7.1 | 3.9 | 0.097 | 0.128 | 12 | 1.1 | 79.4 | 61.9
11 | C 4911 K30V * | 55 | 80 | 25 | 106 | 153 | 18 | - | 3200 | 0.43 | 1 | 80.4 | 59.6 | 62 | 5.5 | 2.5 | 0.107 | 0.105 | 30 | 1 | 72.1 | 62
12 | C 2211 KV * | 55 | 100 | 25 | 132 | 134 | 16 | - | 3400 | 0.81 | 1.5 | 91 | 64 | 80 | 8.6 | 5.4 | 0.094 | 0.133 | 12 | 1.5 | 86.7 | 65.8
13 | C 4912 K30V * | 60 | 85 | 25 | 112 | 170 | 19.6 | - | 3000 | 0.46 | 1 | 80.4 | 64.6 | 68 | 5.5 | 2.3 | 0.107 | 0.108 | 30 | 1 | 78.2 | 68
14 | C 2212 KV * | 60 | 110 | 28 | 166 | 190 | 22.4 | - | 2800 | 1.15 | 1.5 | 101 | 69 | 91 | 8.5 | 5.3 | 0.1 | 0.123 | 12 | 1.5 | 97.9 | 77.1
15 | C 4913 K30V * | 65 | 90 | 25 | 116 | 180 | 20.8 | - | 2800 | 0.5 | 1 | 85.4 | 69.6 | 72 | 5.5 | 2.3 | 0.107 | 0.109 | 30 | 1 | 82.2 | 72.1
16 | C 4013 K30V * | 65 | 100 | 35 | 196 | 275 | 32 | - | 2400 | 1 | 1 | 94 | 71 | 74 | 6 | 2.8 | 0.1 | 0.108 | 30 | 1.1 | 89.1 | 74.2
17 | C 2213 KV * | 65 | 120 | 31 | 204 | 216 | 25.5 | - | 2400 | 1.47 | 1.5 | 111 | 74 | 97 | 9.6 | 5.3 | 0.097 | 0.127 | 12 | 1.5 | 106 | 79
18 | C 4914 K30V * | 70 | 100 | 30 | 163 | 240 | 28 | - | 2600 | 0.78 | 1 | 95.4 | 74.6 | 78 | 6 | 2.8 | 0.107 | 0.107 | 30 | 1 | 91 | 78
19 | C 2214 KV * | 70 | 125 | 31 | 212 | 228 | 27 | - | 2400 | 1.5 | 1.5 | 116 | 79 | 102 | 9.6 | 5.3 | 0.098 | 0.127 | 12 | 1.5 | 111 | 83.7
20 | C 4915 K30V * | 75 | 105 | 30 | 166 | 255 | 30 | - | 2400 | 0.82 | 1 | 100 | 79.6 | 83 | 6 | 2.8 | 0.107 | 0.108 | 30 | 1 | 96.1 | 83.1
21 | C 6915 K30V/VE240 * | 75 | 105 | 54 | 204 | 325 | 37.5 | - | 1600 | 1.4 | 1 | 100 | 79.6 | 88 | 9.2 | 9.2 | 0.073 | 0.154 | 30 | 1 | 95.5 | 83.6
22 | C 4015 K30V * | 75 | 115 | 40 | 236 | 345 | 40 | - | 2000 | 1.5 | 1 | 109 | 81 | 87 | 9.4 | 5.1 | 0.115 | 0.097 | 30 | 1.1 | 104 | 87.6
23 | C 2215 KV * | 75 | 130 | 31 | 220 | 240 | 29 | - | 2200 | 1.65 | 1.5 | 121 | 84 | 105 | 9.6 | 5.3 | 0.099 | 0.127 | 12 | 1.5 | 115 | 88.5
24 | C 4916 K30V * | 80 | 110 | 30 | 173 | 275 | 31.5 | - | 2200 | 0.87 | 1 | 105 | 84.6 | 88 | 6 | 1.7 | 0.107 | 0.11 | 30 | 1 | 101 | 88.2
25 | C 2216 KV * | 80 | 140 | 33 | 255 | 305 | 34.5 | - | 2000 | 2.1 | 2 | 129 | 91 | 115 | 9.1 | 4.8 | 0.104 | 0.121 | 12 | 2 | 125 | 98.1
26 | C 4917 K30V * | 85 | 120 | 35 | 224 | 355 | 40.5 | - | 2000 | 1.3 | 1 | 114 | 91 | 95 | 6 | 1.7 | 0.1 | 0.114 | 30 | 1.1 | 109 | 94.5
27 | C 2217 KV * | 85 | 150 | 36 | 315 | 390 | 44 | - | 1800 | 2.8 | 2 | 139 | 96 | 115 | 7.1 | 1.7 | 0.114 | 0.105 | 12 | 2 | 133 | 104
28 | C 4918 K30V * | 90 | 125 | 35 | 186 | 315 | 35.5 | - | 2000 | 1.3 | 1 | 119 | 96 | 100 | 11 | 6.7 | 0.125 | 0.098 | 30 | 1.1 | 113 | 102
29 | C 2218 KV * | 90 | 160 | 40 | 365 | 440 | 49 | - | 1500 | 3.4 | 2 | 149 | 101 | 125 | 9.5 | 5.4 | 0.104 | 0.117 | 12 | 2 | 144 | 112
30 | C 4920 K30V * | 100 | 140 | 40 | 275 | 450 | 49 | - | 1700 | 1.9 | 1 | 134 | 106 | 110 | 9.4 | 5.1 | 0.115 | 0.103 | 30 | 1.1 | 130 | 113
31 | C 4020 K30V * | 100 | 150 | 50 | 355 | 530 | 57 | - | 1400 | 3.05 | 1.5 | 141 | 109 | 120 | 14 | 9.7 | 0.098 | 0.118 | 30 | 1.5 | 135 | 113
32 | C 3120 KV * | 100 | 165 | 52 | 475 | 655 | 69.5 | - | 1300 | 4.4 | 2 | 154 | 111 | 130 | 10 | 4.7 | 0.1 | 0.112 | 12 | 2 | 150 | 119
33 | C 4120 K30V/VE240 * | 100 | 165 | 52 | 475 | 655 | 69.5 | - | 1000 | 5.25 | 2 | 154 | 111 | 130 | 17.7 | 17.7 | 0.09 | 0.125 | 30 | 2 | 148 | 120
34 | C 4022 K30V * | 110 | 170 | 60 | 500 | 800 | 83 | - | 1200 | 5.15 | 2 | 161 | 119 | 130 | 12 | 6.6 | 0.107 | 0.103 | 30 | 2 | 150 | 126
35 | C 4122 K30V * | 110 | 180 | 69 | 670 | 1000 | 102 | - | 900 | 7.05 | 2 | 170 | 120 | 145 | 11.4 | 4.6 | 0.111 | 0.097 | 30 | 2 | 163 | 132
36 | C 3024 KV * | 120 | 180 | 46 | 430 | 640 | 67 | - | 1400 | 4.05 | 2 | 171 | 129 | 150 | 10.6 | 3.8 | 0.111 | 0.109 | 12 | 2 | 166 | 138
37 | C 4024 K30V * | 120 | 180 | 60 | 530 | 880 | 98 | - | 1100 | 5.5 | 2 | 171 | 129 | 150 | 12 | 5.2 | 0.109 | 0.103 | 30 | 2 | 164 | 140
38 | C 4124 K30V * | 120 | 200 | 80 | 780 | 1120 | 114 | - | 750 | 10.5 | 2 | 189 | 131 | 140 | 18 | 11.2 | 0.103 | 0.103 | 30 | 2 | 176 | 140
39 | C 4026 K30V * | 130 | 200 | 69 | 720 | 1120 | 112 | - | 850 | 8.05 | 2 | 191 | 139 | 165 | 11.4 | 4.6 | 0.113 | 0.097 | 30 | 2 | 181 | 149
40 | C 4126 K30V/VE240 * | 130 | 210 | 80 | 750 | 1100 | 108 | - | 670 | 10.5 | 2 | 199 | 141 | 170 | 9.7 | 9.7 | 0.126 | 0.09 | 30 | 2 | 190 | 153
41 | C 4028 K30V * | 140 | 210 | 69 | 750 | 1220 | 118 | - | 800 | 8.55 | 2 | 201 | 149 | 175 | 11.4 | 5.9 | 0.115 | 0.097 | 30 | 2 | 193 | 161
42 | C 4128 K30V * | 140 | 225 | 85 | 1000 | 1600 | 153 | - | 630 | 14.2 | 2 | 214 | 151 | 185 | 12 | 5.2 | 0.111 | 0.097 | 30 | 2.1 | 203 | 167
43 | C 4030 K30V * | 150 | 225 | 75 | 780 | 1320 | 125 | - | 750 | 10.5 | 2 | 214 | 161 | 185 | 17.4 | 10.6 | 0.107 | 0.106 | 30 | 2.1 | 204 | 173
44 | C 4130 K30V * | 150 | 250 | 100 | 1220 | 1860 | 173 | - | 450 | 20.5 | 2 | 228 | 162 | 175 | 20 | 10.1 | 0.103 | 0.103 | 30 | 2.1 | 222 | 179
45 | C 4032 K30V * | 160 | 240 | 80 | 915 | 1460 | 140 | - | 600 | 12.6 | 2 | 229 | 171 | 195 | 18.1 | 8.2 | 0.109 | 0.103 | 30 | 2.1 | 217 | 181
46 | C 4132 K30V * | 160 | 270 | 109 | 1460 | 2160 | 200 | - | 300 | 26 | 2 | 258 | 172 | 190 | 21 | 11.1 | 0.101 | 0.105 | 30 | 2.1 | 241 | 190
47 | C 4034 K30V * | 170 | 260 | 90 | 1140 | 1860 | 170 | - | 480 | 17.5 | 2 | 249 | 181 | 215 | 17.1 | 7.2 | 0.108 | 0.103 | 30 | 2.1 | 235 | 195
48 | C 4134 K30V * | 170 | 280 | 109 | 1530 | 2280 | 208 | - | 280 | 27 | 2 | 268 | 182 | 200 | 21 | 11.1 | 0.101 | 0.106 | 30 | 2.1 | 251 | 200
49 | C 4036 K30V * | 180 | 280 | 100 | 1320 | 2120 | 193 | - | 430 | 23 | 2 | 269 | 191 | 225 | 20.1 | 10.2 | 0.107 | 0.103 | 30 | 2.1 | 247 | 203
50 | C 4136 K30V * | 180 | 300 | 118 | 1760 | 2700 | 240 | - | 220 | 34.5 | 2.5 | 286 | 194 | 210 | 20 | 10.1 | 0.095 | 0.11 | 30 | 3 | 265 | 211
51 | C 4038 K30V * | 190 | 290 | 100 | 1370 | 2320 | 204 | - | 380 | 24.5 | 2 | 279 | 201 | 220 | 20 | 10.1 | 0.103 | 0.106 | 30 | 2.1 | 263 | 220
52 | C 4138 K30V * | 190 | 320 | 128 | 2040 | 3150 | 275 | - | 130 | 43 | 2.5 | 306 | 204 | 220 | 20 | 10.1 | 0.094 | 0.111 | 30 | 3 | 284 | 222
53 | C 4040 K30V * | 200 | 310 | 109 | 1630 | 2650 | 232 | - | 260 | 30.5 | 2 | 299 | 211 | 225 | 21 | 11.1 | 0.101 | 0.108 | 30 | 2.1 | 280 | 229
54 | C 4140 K30V * | 200 | 340 | 140 | 2360 | 3650 | 315 | - | 80 | 54 | 2.5 | 326 | 214 | 235 | 22 | 12.1 | 0.092 | 0.112 | 30 | 3 | 302 | 237
55 | C 4044 K30V * | 220 | 340 | 118 | 1930 | 3250 | 275 | - | 200 | 40 | 2.5 | 327 | 233 | 250 | 20 | 10.1 | 0.095 | 0.113 | 30 | 3 | 306 | 251

## SKFKP (hidden)
Thrust ball bearings, single direction
K01 | Bearing | d | D | H | C | C0 | Pu | nr | nmax | Mass | ramax | Damax | damin | A | r12 | D1 | d1
1 | BA 3 | 3 | 8 | 3.5 | 0.85 | 0.77 | 0.028 | 26000 | 36000 | 0.003 | 0.15 | 5 | 5.8 | 3e-06 | 0.15 | 3.2 | 7.8
2 | BA 4 | 4 | 10 | 4 | 1.25 | 1.2 | 0.044 | 22000 | 30000 | 0.003 | 0.15 | 6.5 | 7.5 | 8e-06 | 0.15 | 4.2 | 9.8
3 | BA 5 | 5 | 12 | 4 | 1.43 | 1.6 | 0.06 | 20000 | 28000 | 0.004 | 0.15 | 8 | 9 | 1.3e-05 | 0.15 | 5.2 | 11.8
4 | BA 6 | 6 | 14 | 5 | 1.99 | 2.28 | 0.085 | 17000 | 24000 | 0.004 | 0.2 | 9.5 | 11 | 2.7e-05 | 0.2 | 6.2 | 13.8
5 | BA 7 | 7 | 17 | 6 | 2.6 | 3.1 | 0.12 | 14000 | 19000 | 0.005 | 0.2 | 11 | 12.5 | 5e-05 | 0.2 | 7.2 | 16.8
6 | BA 8 | 8 | 19 | 7 | 3.32 | 4.05 | 0.15 | 12000 | 17000 | 0.007 | 0.3 | 12.5 | 14.5 | 8.5e-05 | 0.3 | 8.2 | 18.8
7 | BA 9 | 9 | 20 | 7 | 3.51 | 4.55 | 0.17 | 12000 | 16000 | 0.01 | 0.3 | 13.5 | 15.5 | 0.00011 | 0.3 | 9.2 | 19.8
8 | 51100 | 10 | 24 | 9 | 9.95 | 15.3 | 0.56 | 9500 | 13000 | 0.02 | 0.3 | 15 | 19 | 0.0012 | 0.3 | 11 | 24
9 | 51200 | 10 | 26 | 11 | 12.7 | 18.6 | 0.7 | 8000 | 11000 | 0.03 | 0.6 | 16 | 20 | 0.0018 | 0.6 | 12 | 26
10 | 51101 | 12 | 26 | 9 | 10.4 | 16.6 | 0.62 | 9000 | 13000 | 0.022 | 0.3 | 17 | 21 | 0.0014 | 0.3 | 13 | 26
11 | 51201 | 12 | 28 | 11 | 13.3 | 20.8 | 0.77 | 8000 | 11000 | 0.034 | 0.6 | 18 | 22 | 0.0022 | 0.6 | 14 | 28
12 | 51102 | 15 | 28 | 9 | 9.36 | 15.3 | 0.56 | 8500 | 12000 | 0.023 | 0.3 | 20 | 23 | 0.0012 | 0.3 | 16 | 28
13 | 51202 | 15 | 32 | 12 | 16.5 | 27 | 1 | 7000 | 10000 | 0.046 | 0.6 | 22 | 25 | 0.0038 | 0.6 | 17 | 32
14 | 51103 | 17 | 30 | 9 | 9.75 | 16.6 | 0.62 | 8500 | 12000 | 0.025 | 0.3 | 22 | 25 | 0.0014 | 0.3 | 18 | 30
15 | 51203 | 17 | 35 | 12 | 17.2 | 30 | 1.1 | 6700 | 9500 | 0.053 | 0.6 | 24 | 28 | 0.0047 | 0.6 | 19 | 35
16 | 51104 | 20 | 35 | 10 | 13.5 | 25 | 0.92 | 7500 | 10000 | 0.037 | 0.3 | 26 | 29 | 0.0033 | 0.3 | 21 | 35
17 | 51204 | 20 | 40 | 14 | 22.5 | 40.5 | 1.53 | 6000 | 8000 | 0.083 | 0.6 | 28 | 32 | 0.0085 | 0.6 | 22 | 40
18 | 51105 | 25 | 42 | 11 | 15.9 | 31.5 | 0.92 | 6300 | 9000 | 0.056 | 0.6 | 32 | 35 | 0.0033 | 0.6 | 26 | 42
19 | 51205 | 25 | 47 | 15 | 27.6 | 55 | 2.04 | 5300 | 7500 | 0.11 | 0.6 | 34 | 38 | 0.015 | 0.6 | 27 | 47
20 | 51305 | 25 | 52 | 18 | 34.5 | 60 | 2.24 | 4500 | 6300 | 0.17 | 1 | 36 | 41 | 0.018 | 1 | 27 | 52
21 | 51405 | 25 | 60 | 24 | 55.3 | 96.5 | 3.6 | 3600 | 5000 | 0.34 | 1 | 39 | 46 | 0.048 | 1 | 27 | 60
22 | 51106 | 30 | 47 | 11 | 16.8 | 36 | 1.34 | 6000 | 8500 | 0.063 | 0.6 | 37 | 40 | 0.0067 | 0.6 | 32 | 47
23 | 51206 | 30 | 52 | 16 | 25.5 | 51 | 1.9 | 4800 | 6700 | 0.13 | 0.6 | 39 | 43 | 0.013 | 0.6 | 32 | 52
24 | 51306 | 30 | 60 | 21 | 37.7 | 71 | 2.65 | 3800 | 5300 | 0.26 | 1 | 42 | 48 | 0.026 | 1 | 32 | 60
25 | 51406 | 30 | 70 | 28 | 72.8 | 137 | 5.1 | 3000 | 4300 | 0.52 | 1 | 46 | 54 | 0.097 | 1 | 32 | 70
26 | 51107 | 35 | 52 | 12 | 17.4 | 40.5 | 1.53 | 5600 | 7500 | 0.08 | 0.6 | 42 | 45 | 0.0086 | 0.6 | 37 | 52
27 | 51207 | 35 | 62 | 18 | 35.1 | 73.5 | 2.7 | 4000 | 5600 | 0.22 | 1 | 46 | 51 | 0.028 | 1 | 37 | 62
28 | 51307 | 35 | 68 | 24 | 49.4 | 96.5 | 3.55 | 3400 | 4800 | 0.39 | 1 | 48 | 55 | 0.048 | 1 | 37 | 68
29 | 51407 | 35 | 80 | 32 | 87.1 | 170 | 6.2 | 2600 | 3800 | 0.79 | 1 | 53 | 62 | 0.15 | 1.1 | 37 | 80
30 | 51108 | 40 | 60 | 13 | 23.4 | 55 | 2.04 | 5000 | 7000 | 0.12 | 0.6 | 48 | 52 | 0.015 | 0.6 | 42 | 60
31 | 51208 | 40 | 68 | 19 | 46.8 | 106 | 4 | 3800 | 5300 | 0.28 | 1 | 51 | 57 | 0.058 | 1 | 42 | 68
32 | 51308 | 40 | 78 | 26 | 61.8 | 122 | 4.5 | 3000 | 4300 | 0.53 | 1 | 55 | 63 | 0.077 | 1 | 42 | 78
33 | 51408 | 40 | 90 | 36 | 112 | 224 | 8.3 | 2400 | 3400 | 1.1 | 1 | 60 | 70 | 0.26 | 1.1 | 42 | 90
34 | 51109 | 45 | 65 | 14 | 24.2 | 61 | 2.28 | 4500 | 6300 | 0.14 | 0.6 | 53 | 57 | 0.019 | 0.6 | 47 | 65
35 | 51209 | 45 | 73 | 20 | 39 | 86.5 | 3.2 | 3600 | 5000 | 0.3 | 1 | 56 | 62 | 0.038 | 1 | 47 | 73
36 | 51309 | 45 | 85 | 28 | 76.1 | 153 | 5.6 | 2800 | 4000 | 0.66 | 1 | 61 | 69 | 0.12 | 1 | 47 | 85
37 | 51409 | 45 | 100 | 39 | 130 | 265 | 9.8 | 2200 | 3000 | 1.4 | 1 | 67 | 78 | 0.37 | 1.1 | 47 | 100
38 | 51110 | 50 | 70 | 14 | 25.5 | 68 | 2.55 | 4300 | 6300 | 0.16 | 0.6 | 58 | 62 | 0.024 | 0.6 | 52 | 70
39 | 51210 | 50 | 78 | 22 | 49.4 | 116 | 4.3 | 3400 | 4500 | 0.37 | 1 | 61 | 67 | 0.069 | 1 | 52 | 78
40 | 51310 | 50 | 95 | 31 | 88.4 | 190 | 6.95 | 2600 | 3600 | 0.94 | 1 | 68 | 77 | 0.19 | 1.1 | 52 | 95
41 | 51410 | 50 | 110 | 43 | 159 | 340 | 12.5 | 2000 | 2800 | 2 | 1.5 | 74 | 86 | 0.6 | 1.5 | 52 | 110
42 | 51111 | 55 | 78 | 16 | 30.7 | 85 | 3.1 | 3800 | 5300 | 0.23 | 0.6 | 64 | 69 | 0.039 | 0.6 | 57 | 78
43 | 51211 | 55 | 90 | 25 | 61.8 | 146 | 5.4 | 2800 | 4000 | 0.59 | 1 | 69 | 76 | 0.11 | 1 | 57 | 90
44 | 51311 | 55 | 105 | 35 | 104 | 224 | 8.3 | 2200 | 3200 | 1.3 | 1 | 75 | 85 | 0.26 | 1.1 | 57 | 105
45 | 51411 | 55 | 120 | 48 | 178 | 390 | 14.3 | 1800 | 2400 | 2.55 | 1.5 | 81 | 94 | 0.79 | 1.5 | 57 | 120
46 | 51112 | 60 | 85 | 17 | 36.4 | 102 | 3.8 | 3600 | 5000 | 0.2 | 1 | 70 | 75 | 0.054 | 1 | 62 | 85
47 | 51212 | 60 | 95 | 26 | 62.4 | 150 | 5.6 | 2800 | 3800 | 0.65 | 1 | 74 | 81 | 0.12 | 1 | 62 | 95
48 | 51312 | 60 | 110 | 35 | 101 | 224 | 8.3 | 2200 | 3000 | 1.35 | 1 | 80 | 90 | 0.26 | 1.1 | 62 | 110
49 | 51412 M | 60 | 130 | 51 | 199 | 430 | 16 | 1600 | 2200 | 3.1 | 1.5 | 88 | 102 | 0.96 | 1.5 | 62 | 130
50 | 51113 | 65 | 90 | 18 | 37.1 | 108 | 4 | 3400 | 4800 | 0.33 | 1 | 75 | 80 | 0.06 | 1 | 67 | 90
51 | 51213 | 65 | 100 | 27 | 63.7 | 163 | 6 | 2600 | 3600 | 0.78 | 1 | 79 | 86 | 0.14 | 1 | 67 | 100
52 | 51313 | 65 | 115 | 36 | 106 | 240 | 8.8 | 2000 | 3000 | 1.5 | 1 | 85 | 95 | 0.3 | 1.1 | 67 | 115
53 | 51413 M | 65 | 140 | 56 | 216 | 490 | 18 | 1500 | 2200 | 4 | 2 | 95 | 110 | 1.2 | 2 | 68 | 140
54 | 51114 | 70 | 95 | 18 | 37.7 | 112 | 4.15 | 3400 | 4500 | 0.35 | 1 | 80 | 85 | 0.068 | 1 | 72 | 95
55 | 51214 | 70 | 105 | 27 | 65 | 173 | 6.4 | 2600 | 3600 | 0.79 | 1 | 84 | 91 | 0.16 | 1 | 72 | 105
56 | 51314 | 70 | 125 | 40 | 135 | 320 | 11.8 | 1900 | 2600 | 2 | 1 | 92 | 103 | 0.53 | 1.1 | 72 | 125
57 | 51414 M | 70 | 150 | 60 | 234 | 550 | 19.3 | 1400 | 2000 | 5 | 2 | 102 | 118 | 1.6 | 2 | 73 | 150
58 | 51115 | 75 | 100 | 19 | 44.2 | 146 | 5.5 | 3200 | 4300 | 0.4 | 1 | 85 | 90 | 0.11 | 1 | 77 | 100
59 | 51215 | 75 | 110 | 27 | 67.6 | 183 | 6.8 | 2400 | 3400 | 0.83 | 1 | 89 | 96 | 0.17 | 1 | 77 | 110
60 | 51315 | 75 | 135 | 44 | 163 | 390 | 14 | 1700 | 2400 | 2.6 | 1.5 | 99 | 111 | 0.79 | 1.5 | 77 | 135
61 | 51415 M | 75 | 160 | 65 | 251 | 610 | 20.8 | 1300 | 1800 | 6.75 | 2 | 109 | 126 | 1.9 | 2 | 78 | 160
62 | 51116 | 80 | 105 | 19 | 44.9 | 153 | 5.7 | 3000 | 4300 | 0.42 | 1 | 90 | 95 | 0.12 | 1 | 82 | 105
63 | 51216 | 80 | 115 | 28 | 76.1 | 208 | 7.65 | 2400 | 3400 | 0.91 | 1 | 94 | 101 | 0.22 | 1 | 82 | 115
64 | 51316 | 80 | 140 | 44 | 159 | 390 | 13.7 | 1700 | 2400 | 2.7 | 1.5 | 104 | 116 | 0.79 | 1.5 | 82 | 140
65 | 51416 M | 80 | 170 | 68 | 270 | 670 | 22.4 | 1200 | 1700 | 7.95 | 2 | 117 | 133 | 2.3 | 2.1 | 83 | 170
66 | 51117 | 85 | 110 | 19 | 46.2 | 163 | 6 | 3000 | 4300 | 0.44 | 1 | 95 | 100 | 0.14 | 1 | 87 | 110
67 | 51217 | 85 | 125 | 31 | 97.5 | 275 | 9.8 | 2200 | 3000 | 1.2 | 1 | 101 | 109 | 0.39 | 1 | 88 | 125
68 | 51317 | 85 | 150 | 49 | 190 | 465 | 16 | 1600 | 2200 | 3.55 | 1.5 | 111 | 124 | 1.1 | 1.5 | 88 | 150
69 | 51417 M | 85 | 180 | 72 | 286 | 750 | 24 | 1200 | 1600 | 9.45 | 2 | 124 | 141 | 2.9 | 2.1 | 88 | 177
70 | 51118 | 90 | 120 | 22 | 59.2 | 208 | 7.5 | 2600 | 3800 | 0.67 | 1 | 102 | 108 | 0.22 | 1 | 92 | 120
71 | 51218 | 90 | 135 | 35 | 119 | 325 | 11.4 | 2000 | 2800 | 1.7 | 1 | 108 | 117 | 0.55 | 1.1 | 93 | 135
72 | 51318 | 90 | 155 | 50 | 195 | 500 | 16.6 | 1500 | 2200 | 3.8 | 1.5 | 116 | 129 | 1.3 | 1.5 | 93 | 155
73 | 51418 M | 90 | 190 | 77 | 307 | 815 | 25.5 | 1100 | 1500 | 11 | 2 | 131 | 149 | 3.5 | 2.1 | 93 | 187
74 | 51120 | 100 | 135 | 25 | 85.2 | 290 | 10 | 2400 | 3200 | 0.97 | 1 | 114 | 121 | 0.44 | 1 | 102 | 135
75 | 51120 M | 100 | 135 | 25 | 79.3 | 260 | 8.8 | 2400 | 3200 | 0.97 | 1 | 114 | 121 | 0.35 | 1 | 102 | 135
76 | 51220 | 100 | 150 | 38 | 124 | 345 | 11.4 | 1800 | 2400 | 2.2 | 1 | 120 | 130 | 0.62 | 1.1 | 103 | 150
77 | 51320 | 100 | 170 | 55 | 229 | 610 | 19.6 | 1400 | 1900 | 4.95 | 1.5 | 128 | 142 | 1.9 | 1.5 | 103 | 170
78 | 51420 M | 100 | 210 | 85 | 371 | 1060 | 31.5 | 950 | 1400 | 15 | 2.5 | 145 | 165 | 5.8 | 3 | 103 | 205
79 | 51122 | 110 | 145 | 25 | 87.1 | 315 | 10.2 | 2200 | 3200 | 1.05 | 1 | 124 | 131 | 0.52 | 1 | 112 | 145
80 | 51222 | 110 | 160 | 38 | 130 | 390 | 12.5 | 1700 | 2400 | 2.4 | 1 | 130 | 140 | 0.79 | 1.1 | 113 | 160
81 | 51322 M | 110 | 190 | 63 | 276 | 780 | 24 | 1200 | 1700 | 7.85 | 2 | 142 | 158 | 32 | 2 | 113 | 187
82 | 51422 M | 110 | 230 | 95 | 410 | 1220 | 34.5 | 900 | 1300 | 20 | 2.5 | 159 | 181 | 7.7 | 3 | 113 | 225
83 | 51124 | 120 | 155 | 25 | 88.4 | 335 | 10.6 | 2200 | 3000 | 1.15 | 1 | 134 | 141 | 0.58 | 1 | 122 | 155
84 | 51224 | 120 | 170 | 39 | 140 | 440 | 13.4 | 1600 | 2200 | 2.65 | 1 | 140 | 150 | 1 | 1.1 | 123 | 170
85 | 51324 M | 120 | 210 | 70 | 325 | 980 | 28.5 | 1100 | 1500 | 11 | 2 | 157 | 173 | 5 | 2.1 | 123 | 205
86 | 51424 M | 120 | 250 | 102 | 520 | 1730 | 45 | 800 | 1100 | 29.5 | 3 | 173 | 197 | 16 | 4 | 123 | 245
87 | 51126 | 130 | 170 | 30 | 111 | 425 | 12.9 | 1900 | 2600 | 1.85 | 1 | 146 | 154 | 0.94 | 1 | 132 | 170
88 | 51226 | 130 | 190 | 45 | 186 | 585 | 17 | 1400 | 2000 | 4 | 1.5 | 154 | 166 | 1.8 | 1.5 | 133 | 187
89 | 51326 M | 130 | 225 | 75 | 358 | 1140 | 32 | 1000 | 2400 | 13 | 2 | 169 | 186 | 6.8 | 2.1 | 134 | 220
90 | 51426 M | 130 | 270 | 110 | 520 | 1730 | 45 | 750 | 1000 | 32 | 3 | 187 | 213 | 16 | 4 | 134 | 265
91 | 51128 | 140 | 180 | 31 | 111 | 440 | 12.9 | 1800 | 2600 | 2.05 | 1 | 156 | 164 | 1 | 1 | 142 | 178
92 | 51228 | 140 | 200 | 46 | 190 | 620 | 17.6 | 1400 | 1900 | 4.35 | 1.5 | 164 | 176 | 2 | 1.5 | 143 | 197
93 | 51328 M | 140 | 240 | 80 | 397 | 1320 | 35.5 | 950 | 1300 | 15.5 | 2 | 181 | 199 | 9.1 | 2.1 | 144 | 235
94 | 51428 M | 140 | 280 | 112 | 520 | 1730 | 44 | 700 | 1000 | 34.5 | 3 | 197 | 223 | 16 | 4 | 144 | 275
95 | 51130 M | 150 | 190 | 31 | 111 | 440 | 12.5 | 1700 | 2400 | 2.2 | 1 | 166 | 174 | 1 | 1 | 152 | 188
96 | 51230 M | 150 | 215 | 50 | 238 | 800 | 22 | 1300 | 1800 | 6.1 | 1.5 | 176 | 189 | 3.3 | 1.5 | 153 | 212
97 | 51330 M | 150 | 250 | 80 | 410 | 1400 | 36.5 | 900 | 1300 | 16.5 | 2 | 191 | 209 | 10 | 2.1 | 154 | 245
98 | 51430 M | 150 | 300 | 120 | 559 | 1960 | 48 | 670 | 950 | 42.5 | 3 | 211 | 239 | 20 | 4 | 154 | 295
99 | 51132 M | 160 | 200 | 31 | 112 | 465 | 12.9 | 1700 | 2400 | 2.35 | 1 | 176 | 184 | 1.1 | 1 | 162 | 198
100 | 51232 M | 160 | 225 | 51 | 242 | 850 | 22.8 | 1200 | 1700 | 6.55 | 1.5 | 186 | 199 | 3.8 | 1.5 | 163 | 222
101 | 51332 M | 160 | 270 | 87 | 449 | 1660 | 41.5 | 850 | 1200 | 21 | 2.5 | 205 | 225 | 14 | 3 | 164 | 265
102 | 51134 M | 170 | 215 | 34 | 133 | 540 | 14.3 | 1600 | 2200 | 3.3 | 1 | 188 | 197 | 1.5 | 1.1 | 172 | 213
103 | 51234 M | 170 | 240 | 55 | 286 | 1020 | 26 | 1100 | 1800 | 8.15 | 1.5 | 198 | 212 | 5.4 | 1.5 | 173 | 237
104 | 51334 M | 170 | 280 | 87 | 468 | 1760 | 43 | 800 | 1100 | 22 | 2.5 | 215 | 235 | 16 | 3 | 174 | 275
105 | 51136 M | 180 | 225 | 34 | 135 | 570 | 15 | 1500 | 2200 | 3.5 | 1 | 198 | 207 | 1.7 | 1.1 | 183 | 222
106 | 51236 M | 180 | 250 | 56 | 296 | 1080 | 27.5 | 1100 | 1500 | 8.6 | 1.5 | 208 | 222 | 6.1 | 1.5 | 183 | 247
107 | 51336 M | 180 | 300 | 95 | 520 | 2000 | 47.5 | 750 | 1100 | 28.5 | 2.5 | 229 | 251 | 21 | 3 | 184 | 295
108 | 51138 M | 190 | 240 | 37 | 172 | 710 | 18 | 1400 | 2000 | 4.05 | 1 | 210 | 220 | 2.6 | 1.1 | 193 | 237
109 | 51238 M | 190 | 270 | 62 | 332 | 1270 | 31 | 1000 | 1400 | 12 | 2 | 222 | 238 | 8.4 | 2 | 194 | 267
110 | 51338 M | 190 | 320 | 105 | 592 | 2400 | 56 | 700 | 950 | 36.5 | 3 | 243 | 267 | 30 | 4 | 195 | 315
111 | 51140 M | 200 | 250 | 37 | 168 | 710 | 17.6 | 1400 | 1900 | 4.25 | 1 | 220 | 230 | 2.6 | 1.1 | 203 | 247
112 | 51240 M | 200 | 280 | 62 | 338 | 1320 | 31.5 | 1000 | 1400 | 12 | 2 | 232 | 248 | 9.1 | 2 | 204 | 277
113 | 51340 M | 200 | 340 | 110 | 624 | 2600 | 58.5 | 630 | 900 | 44.5 | 3 | 257 | 283 | 35 | 4 | 205 | 335
114 | 51144 M | 220 | 270 | 37 | 178 | 800 | 19 | 1300 | 1900 | 4.6 | 1 | 240 | 250 | 3.3 | 1.1 | 223 | 267
115 | 51244 M | 220 | 300 | 63 | 351 | 1460 | 33.5 | 950 | 1300 | 13 | 2 | 252 | 268 | 11 | 2 | 224 | 297
116 | 51148 M | 240 | 300 | 45 | 234 | 1040 | 23.6 | 1100 | 1600 | 7.55 | 1.5 | 264 | 276 | 5.6 | 1.5 | 243 | 297
117 | 51248 M | 240 | 340 | 78 | 462 | 2000 | 44 | 800 | 1100 | 23 | 2 | 281 | 299 | 21 | 2.1 | 244 | 335
118 | 51152 M | 260 | 320 | 45 | 238 | 1100 | 24 | 1100 | 1500 | 8.1 | 1.5 | 284 | 296 | 6.3 | 1.5 | 263 | 317
119 | 51252 M | 260 | 360 | 79 | 475 | 2160 | 45.5 | 750 | 1100 | 25 | 2 | 301 | 319 | 24 | 2.1 | 264 | 355
120 | 51156 M | 280 | 350 | 53 | 319 | 1460 | 30.5 | 950 | 1300 | 12 | 1.5 | 308 | 322 | 11 | 1.5 | 283 | 347
121 | 51256 M | 280 | 380 | 80 | 494 | 2320 | 47.5 | 750 | 1000 | 26.5 | 2 | 321 | 339 | 28 | 2.1 | 284 | 375
122 | 51060 M | 300 | 340 | 30 | 112 | 640 | 14.3 | 1300 | 1800 | 4.1 | 1 | 316 | 324 | 2.1 | 1 | 301.5 | 338.5
123 | 59160 M | 300 | 380 | 48 | 238 | 1160 | 25 | 950 | 1300 | 12.5 | 2 | 334 | 346 | 7 | 2 | 303 | 377
124 | 51160 M | 300 | 380 | 62 | 364 | 1760 | 35.5 | 800 | 1100 | 17.5 | 2 | 332 | 348 | 16 | 2 | 304 | 376
125 | 51260 M | 300 | 420 | 95 | 605 | 3000 | 58.5 | 600 | 850 | 42 | 2.5 | 349 | 371 | 47 | 3 | 304 | 415
126 | 51064 M | 320 | 360 | 30 | 114 | 735 | 14.6 | 1300 | 1800 | 4.3 | 1 | 336 | 344 | 2.8 | 1 | 321.5 | 358.5
127 | 59164 M | 320 | 400 | 48 | 242 | 1320 | 25.5 | 950 | 1300 | 13.5 | 2 | 354 | 366 | 9.1 | 2 | 323 | 397
128 | 51164 M | 320 | 400 | 63 | 371 | 1860 | 36.5 | 800 | 1100 | 19 | 2 | 352 | 368 | 18 | 2 | 324 | 396
129 | 51264 F | 320 | 440 | 95 | 572 | 3000 | 56 | 600 | 800 | 45.5 | 2.5 | 369 | 391 | 47 | 3 | 325 | 435
130 | 51068 M | 340 | 380 | 30 | 114 | 695 | 14.6 | 1200 | 1700 | 4.6 | 1 | 356 | 364 | 2.5 | 1 | 341.5 | 378.5
131 | 59168 M | 340 | 420 | 48 | 242 | 1250 | 26 | 900 | 1300 | 14 | 2 | 374 | 386 | 8.1 | 2 | 343 | 417
132 | 51168 F | 340 | 420 | 64 | 377 | 1960 | 37.5 | 750 | 1100 | 20.5 | 2 | 372 | 388 | 20 | 2 | 344 | 416
133 | 51268 F | 340 | 460 | 96 | 605 | 3200 | 58.5 | 530 | 750 | 48.5 | 2.5 | 389 | 411 | 53 | 3 | 345 | 455
134 | 51368 F | 340 | 540 | 160 | 1040 | 5850 | 10.4 | 400 | 560 | 135 | 4 | 422 | 458 | 180 | 5 | 346 | 534
135 | 51072 F | 360 | 400 | 30 | 119 | 815 | 15.6 | 1200 | 1700 | 4.85 | 1 | 376 | 384 | 3.5 | 1 | 361.5 | 398.5
136 | 59172 F | 360 | 440 | 48 | 255 | 1500 | 27.5 | 900 | 1200 | 15 | 2 | 394 | 406 | 1.2 | 2 | 363 | 437
137 | 51172 F | 360 | 440 | 65 | 390 | 2080 | 38 | 750 | 1000 | 22 | 2 | 392 | 408 | 22 | 2 | 364 | 436
138 | 51272 F | 360 | 500 | 110 | 741 | 4150 | 73.5 | 500 | 700 | 70 | 3 | 417 | 443 | 90 | 4 | 365 | 495
139 | BD1B 634132 | 366 | 440 | 65 | 296 | 1460 | 27 | 750 | 110 | 19.5 | 1 | 395 | 409 | 9.3 | 1.1 | 370 | 440
140 | 51076 F | 380 | 420 | 30 | 121 | 800 | 16 | 1200 | 1600 | 5.1 | 1 | 396 | 404 | 3.3 | 1 | 381.5 | 418.5
141 | 351793 | 380 | 460 | 36 | 186 | 1140 | 20.8 | 1000 | 1400 | 12.5 | 2 | 415 | 425 | 5.8 | 2 | 385 | 455
142 | 59176 F | 380 | 460 | 48 | 255 | 1530 | 28 | 850 | 1200 | 15 | 2 | 414 | 426 | 12 | 2 | 383 | 457
143 | 51176 F | 380 | 460 | 65 | 397 | 2200 | 40 | 750 | 1000 | 23 | 2 | 412 | 428 | 25 | 2 | 384 | 456
144 | 51276 F | 380 | 520 | 112 | 728 | 4150 | 72 | 500 | 700 | 73 | 3 | 437 | 463 | 900 | 4 | 385 | 515
145 | 51476 F | 380 | 670 | 224 | 1650 | 10400 | 166 | 280 | 400 | 330 | 6 | 474 | 526 | 560 | 7.5 | 385 | 665
146 | 350550 | 385 | 510 | 110 | 618 | 3450 | 60 | 500 | 700 | 66 | 3 | 436 | 459 | 52 | 4.3 | 385 | 510
147 | 51080 F | 400 | 440 | 30 | 124 | 830 | 16.3 | 1100 | 1600 | 5.35 | 1 | 416 | 424 | 3.6 | 1 | 401.5 | 438.5
148 | 59180 F | 400 | 480 | 48 | 260 | 1630 | 28.5 | 850 | 1200 | 16.5 | 2 | 434 | 446 | 14 | 2 | 403 | 477
149 | 51180 F | 400 | 480 | 65 | 403 | 2280 | 40.5 | 700 | 1000 | 24 | 2 | 432 | 448 | 27 | 2 | 404 | 476
150 | 51280 F | 400 | 540 | 112 | 761 | 4500 | 76.5 | 500 | 700 | 78.5 | 3 | 457 | 483 | 110 | 4 | 405 | 534
151 | BD1B 351955 | 415.2 | 544.9 | 125 | 923 | 5700 | 96.5 | 450 | 630 | 81 | 4 | 465 | 495 | 140 | 4.5 | 415.2 | 544.9
152 | 51084 F | 420 | 460 | 30 | 125 | 880 | 16.6 | 1100 | 1600 | 5.6 | 1 | 436 | 444 | 4 | 1 | 421.5 | 458.5
153 | 59184 F | 420 | 500 | 48 | 265 | 1700 | 30 | 850 | 1200 | 17 | 2 | 454 | 466 | 15 | 2 | 423 | 496
154 | 51184 F | 420 | 500 | 65 | 410 | 2400 | 41.5 | 700 | 1000 | 25.5 | 2 | 452 | 468 | 30 | 2 | 424 | 496
155 | 51284 F | 420 | 580 | 130 | 884 | 5500 | 90 | 430 | 600 | 110 | 4 | 485 | 515 | 130 | 5 | 426 | 574
156 | 51088 F | 440 | 480 | 30 | 127 | 915 | 17 | 1100 | 1500 | 5.85 | 1 | 456 | 464 | 4.4 | 1 | 441.5 | 478.5
157 | BD1B 634131 | 440 | 520 | 65 | 302 | 1630 | 27.5 | 670 | 950 | 24 | 1 | 473 | 486 | 12 | 1.1 | 445 | 520
158 | 59188 F | 440 | 540 | 60 | 238 | 1500 | 25 | 700 | 1000 | 28 | 2 | 483 | 497 | 12 | 2.1 | 444 | 536
159 | 51188 F | 440 | 540 | 80 | 527 | 3250 | 55 | 600 | 850 | 42 | 2 | 481 | 499 | 55 | 2.1 | 444 | 536
160 | 51288 F | 440 | 600 | 130 | 904 | 5700 | 93 | 430 | 600 | 115 | 4 | 505 | 535 | 170 | 5 | 446 | 594
161 | 51092 F | 460 | 500 | 30 | 130 | 950 | 17.6 | 1100 | 1500 | 6.4 | 1 | 476 | 484 | 4.7 | 1 | 461.5 | 498.5
162 | 59192 F | 460 | 560 | 60 | 242 | 1430 | 25 | 700 | 950 | 29.5 | 2 | 503 | 517 | 11 | 2.1 | 464 | 556
163 | 51192 F | 460 | 560 | 80 | 527 | 3250 | 54 | 600 | 800 | 43.5 | 2 | 501 | 519 | 55 | 2.1 | 464 | 556
164 | 51292 F | 460 | 620 | 130 | 923 | 5850 | 95 | 430 | 600 | 120 | 4 | 525 | 555 | 180 | 5 | 466 | 614
165 | 51096 F | 480 | 520 | 30 | 133 | 1000 | 18 | 1000 | 1500 | 6.5 | 1 | 496 | 504 | 5.2 | 1 | 481.5 | 518.5
166 | 59196 F | 480 | 580 | 60 | 242 | 1460 | 25.5 | 670 | 950 | 30.5 | 2 | 523 | 537 | 11 | 2.1 | 484 | 576
167 | 51196 F | 480 | 580 | 80 | 540 | 3550 | 56 | 560 | 800 | 45.5 | 2 | 521 | 539 | 66 | 2.1 | 484 | 576
168 | 51296 F | 480 | 650 | 135 | 995 | 6550 | 102 | 400 | 560 | 130 | 4 | 549 | 581 | 220 | 5 | 486 | 644
169 | 510/500 F | 500 | 540 | 30 | 133 | 1120 | 18.3 | 1000 | 1400 | 6.55 | 1 | 516 | 524 | 6500 | 1 | 501.5 | 538.5
170 | 591/500 F | 500 | 600 | 60 | 247 | 1660 | 26 | 670 | 950 | 32 | 2 | 543 | 557 | 14 | 2.1 | 504 | 596
171 | 511/500 F | 500 | 600 | 80 | 553 | 3600 | 57 | 560 | 800 | 47 | 2 | 541 | 559 | 67 | 2.1 | 504 | 596
172 | 512/500 F | 500 | 670 | 135 | 1010 | 6800 | 104 | 380 | 530 | 135 | 4 | 569 | 601 | 240 | 5 | 506 | 664
173 | 510/530 F | 530 | 580 | 38 | 203 | 1600 | 25 | 850 | 1200 | 11 | 1 | 550 | 560 | 13 | 1.1 | 532 | 578
174 | 351794 | 530 | 590 | 36 | 178 | 1370 | 21.6 | 900 | 1200 | 12.5 | 1 | 556 | 564 | 8.4 | 1 | 535 | 585
175 | 591/530 F | 530 | 640 | 67 | 468 | 3150 | 48 | 600 | 850 | 43.5 | 2.5 | 577 | 593 | 52 | 1.5 | 534 | 636
176 | 511/530 F | 530 | 640 | 85 | 650 | 4400 | 68 | 530 | 750 | 58.5 | 2.5 | 575 | 595 | 100 | 3 | 534 | 636
177 | 510/560 F | 560 | 610 | 38 | 203 | 1660 | 25 | 850 | 1200 | 11.5 | 1 | 580 | 590 | 14 | 1.1 | 562 | 608
178 | 591/560 F | 560 | 670 | 67 | 468 | 3250 | 48 | 600 | 800 | 45.5 | 2.5 | 607 | 623 | 55 | 3 | 564 | 666
179 | 511/560 F | 560 | 670 | 85 | 650 | 4650 | 68 | 500 | 700 | 61 | 2.5 | 606 | 625 | 110 | 3 | 564 | 666
180 | 510/600 F | 600 | 650 | 38 | 212 | 1800 | 26.5 | 800 | 1100 | 12 | 1 | 620 | 630 | 17 | 1.1 | 602 | 648
181 | 591/600 F | 600 | 710 | 67 | 475 | 3400 | 49 | 560 | 800 | 48 | 2.5 | 647 | 663 | 60 | 3 | 604 | 706
182 | 511/600 F | 600 | 710 | 85 | 663 | 4800 | 69.5 | 500 | 700 | 65 | 2.5 | 645 | 665 | 120 | 3 | 604 | 706
183 | 350769 | 600 | 800 | 90 | 676 | 5000 | 69.5 | 450 | 630 | 117 | 4 | 689 | 711 | 120 | 5 | 610 | 790
184 | BD1-8000 | 600 | 870 | 118 | 1120 | 8000 | 118 | 220 | 300 | 220 | 4 | 720 | 750 | 330 | 5 | 608 | 862
185 | 510/630 F | 630 | 680 | 38 | 221 | 1930 | 28 | 800 | 1100 | 12.5 | 1 | 650 | 660 | 19 | 1.1 | 632 | 678
186 | 591/630 F | 630 | 750 | 73 | 540 | 4000 | 57 | 530 | 750 | 62.5 | 2.5 | 681 | 699 | 83 | 3 | 634 | 746
187 | 511/630 F | 630 | 750 | 95 | 728 | 5400 | 76.5 | 450 | 630 | 84 | 2.5 | 679 | 701 | 150 | 3 | 634 | 746
188 | 510/670 F | 670 | 730 | 45 | 286 | 2400 | 34 | 700 | 950 | 21 | 1.5 | 695 | 705 | 30 | 1.5 | 672.5 | 727.5
189 | 591/670 F | 670 | 800 | 78 | 540 | 4150 | 57 | 480 | 670 | 74 | 3 | 726 | 744 | 90 | 4 | 675 | 795
190 | 511/670 F | 670 | 800 | 105 | 852 | 6700 | 91.5 | 400 | 560 | 105 | 3 | 723 | 747 | 230 | 4 | 675 | 795
191 | 510/710 F | 710 | 780 | 53 | 358 | 2850 | 39 | 600 | 850 | 28 | 1.5 | 734 | 746 | 42 | 1.5 | 712.5 | 777.5
192 | 591/710 JR | 710 | 850 | 85 | 676 | 5400 | 72 | 450 | 630 | 88.5 | 3 | 770 | 790 | 150 | 4 | 715 | 845
193 | 511/710 F | 710 | 850 | 112 | 936 | 7650 | 100 | 380 | 530 | 130 | 3 | 767 | 793 | 300 | 4 | 715 | 845
194 | 350627 A | 730 | 850 | 85 | 663 | 5400 | 72 | 450 | 630 | 88 | 2.5 | 780 | 800 | 130 | 3 | 730 | 850
195 | 510/750 F | 750 | 820 | 53 | 364 | 3050 | 40.5 | 600 | 850 | 30 | 1.5 | 779 | 791 | 48 | 1.5 | 752.5 | 817.5
196 | 591/750 F | 750 | 900 | 90 | 741 | 6400 | 83 | 400 | 600 | 105 | 3 | 814 | 836 | 210 | 4 | 755 | 895
197 | 511/750 M | 750 | 900 | 120 | 1010 | 8650 | 110 | 340 | 480 | 155 | 3 | 811 | 839 | 390 | 4 | 755 | 895
198 | 510/800 F | 800 | 870 | 53 | 371 | 3200 | 40.5 | 560 | 800 | 32.5 | 1.5 | 829 | 841 | 53 | 1.5 | 802.5 | 867.5
199 | 591/800 M | 800 | 950 | 90 | 761 | 6550 | 83 | 400 | 560 | 110 | 3 | 864 | 886 | 220 | 4 | 805 | 945
200 | 511/800 F | 800 | 950 | 120 | 1010 | 9000 | 112 | 340 | 480 | 155 | 3 | 861 | 889 | 420 | 4 | 805 | 945
201 | 510/850 M | 850 | 920 | 53 | 377 | 3450 | 43 | 560 | 800 | 34.5 | 1.5 | 879 | 891 | 62 | 1.5 | 852.5 | 917.5
202 | 591/850 M | 850 | 1000 | 90 | 761 | 6800 | 83 | 380 | 560 | 115 | 3 | 914 | 936 | 240 | 4 | 855 | 995
203 | 511/850 F | 850 | 1000 | 120 | 1060 | 9500 | 116 | 320 | 450 | 165 | 3 | 911 | 939 | 470 | 4 | 855 | 995
204 | 510/900 M | 900 | 980 | 63 | 527 | 4900 | 58.5 | 480 | 670 | 49 | 2 | 932 | 948 | 120 | 2 | 903 | 977
205 | 591/900 M | 900 | 1060 | 95 | 630 | 7650 | 90 | 360 | 500 | 140 | 4 | 969 | 991 | 300 | 5 | 906 | 1054
206 | 511/900 F | 900 | 1060 | 130 | 1140 | 10800 | 127 | 300 | 430 | 205 | 4 | 965 | 995 | 610 | 5 | 906 | 1054
207 | 510/950 M | 950 | 1080 | 63 | 540 | 5100 | 60 | 480 | 670 | 52 | 2 | 982 | 998 | 140 | 2 | 953 | 1027
208 | 591/950 M | 950 | 1120 | 103 | 852 | 8150 | 95 | 340 | 480 | 170 | 4 | 1023 | 1047 | 350 | 5 | 956 | 1114
209 | 511/950 F | 950 | 1120 | 135 | 1330 | 12000 | 137 | 280 | 400 | 235 | 4 | 1019 | 1051 | 750 | 5 | 956 | 1114
210 | BD1B 351883 A | 980 | 1120 | 120 | 1010 | 10000 | 114 | 300 | 430 | 185 | 4 | 1037 | 1063 | 450 | 5 | 985 | 1115
211 | 510/1000 M | 1000 | 1090 | 70 | 572 | 5500 | 63 | 430 | 600 | 68.5 | 2 | 1037 | 1053 | 160 | 2.1 | 1003.5 | 1086.5
212 | 591/1000 M | 1000 | 1180 | 109 | 923 | 9150 | 102 | 320 | 430 | 210 | 4 | 1078 | 1102 | 440 | 5 | 1006 | 1174
213 | 511/1000 F | 1000 | 1180 | 140 | 1330 | 13200 | 150 | 260 | 380 | 275 | 4 | 1074 | 1106 | 910 | 5 | 1006 | 1174
214 | 510/1060 M | 1060 | 1150 | 70 | 752 | 5850 | 64 | 430 | 600 | 72.5 | 2 | 1097 | 1113 | 180 | 2.1 | 1063.5 | 1146.5
215 | 591/1060 JR | 1060 | 1250 | 115 | 1010 | 10400 | 112 | 300 | 400 | 240 | 4 | 1138 | 1172 | 5600 | 5 | 1066 | 1244
216 | 511/1060 M | 1060 | 1250 | 150 | 1430 | 15000 | 163 | 240 | 340 | 330 | 4 | 1138 | 1172 | 1200 | 5 | 1066 | 1244
217 | 511/1120 F | 1120 | 1320 | 160 | 1530 | 16300 | 173 | 220 | 320 | 395 | 4 | 1202 | 1238 | 1400 | 5 | 1126 | 1314
218 | 511/1180 F | 1180 | 1400 | 175 | 1780 | 20000 | 204 | 200 | 280 | 495 | 5 | 1270 | 1310 | 2100 | 6 | 1188 | 1392
219 | 351006 A | 1250 | 1500 | 150 | 1430 | 16000 | 160 | 220 | 300 | 515 | 5 | 1358 | 1392 | 1300 | 6 | 1258 | 1492
220 | BD1B 351890 A | 1380 | 1540 | 130 | 1330 | 16300 | 156 | 240 | 340 | 310 | 4 | 1445 | 1475 | 1400 | 5 | 1385 | 1535
221 | 511/1400 JR | 1400 | 1630 | 180 | 1900 | 23600 | 224 | 180 | 260 | 665 | 6 | 1495 | 1535 | 2900 | 8 | 1408 | 1622
Thrust ball bearings, single direction, with sphered housing washer
K02 | Bearing | d | D | H1 | C | C0 | Pu | nr | nmax | Mass | D3 | H | R | ramax | Damax | damin | A | r12 | D1 | D2 | d1 | c | s
1 | 53201 + U 201 | 12 | 28 | 13 | 13.3 | 20.8 | 0.77 | 8000 | 11000 | 0.045 | 30 | 11.4 | 25 | 0.6 | 20 | 22 | 0.0022 | 0.6 | 14 | 20 | 28 | 3.5 | 11.5
2 | 53202 + U 202 | 15 | 32 | 15 | 16.5 | 27 | 1 | 7000 | 10000 | 0.063 | 35 | 13.3 | 28 | 0.6 | 24 | 25 | 0.0038 | 0.6 | 17 | 24 | 32 | 4 | 12
3 | 53203 + U 203 | 17 | 35 | 15 | 17.2 | 30 | 1.1 | 6700 | 9500 | 0.071 | 38 | 13.2 | 32 | 0.6 | 26 | 28 | 0.0047 | 0.6 | 19 | 26 | 35 | 4 | 16
4 | 53204 + U 204 | 20 | 40 | 17 | 22.5 | 40.5 | 1.53 | 6000 | 8000 | 0.1 | 42 | 14.7 | 36 | 0.6 | 30 | 32 | 0.0085 | 0.6 | 22 | 30 | 40 | 5 | 18
5 | 53205 + U 205 | 25 | 47 | 19 | 27.6 | 55 | 2.04 | 5300 | 7500 | 0.15 | 50 | 16.7 | 40 | 0.6 | 36 | 38 | 0.015 | 0.6 | 27 | 36 | 47 | 5.5 | 19
6 | 53206 + U 206 | 30 | 52 | 20 | 25.5 | 51 | 1.9 | 4800 | 6700 | 0.18 | 55 | 17.8 | 45 | 0.6 | 42 | 43 | 0.013 | 0.6 | 32 | 42 | 52 | 5.5 | 22
7 | 53306 + U 306 | 30 | 60 | 25 | 37.7 | 71 | 2.65 | 3800 | 5300 | 0.33 | 62 | 22.6 | 50 | 1 | 45 | 48 | 0.026 | 1 | 32 | 45 | 60 | 7 | 22
8 | 53207 + U 207 | 35 | 62 | 22 | 35.1 | 73.5 | 2.7 | 4000 | 5600 | 0.28 | 65 | 19.9 | 50 | 1 | 48 | 51 | 0.028 | 1 | 37 | 48 | 62 | 7 | 24
9 | 53307 + U 307 | 35 | 68 | 28 | 49.4 | 96.5 | 3.55 | 3200 | 4500 | 0.46 | 72 | 25.6 | 56 | 1 | 52 | 55 | 0.048 | 1 | 37 | 52 | 68 | 7.5 | 24
10 | 53208 + U 208 | 40 | 68 | 23 | 46.8 | 106 | 4 | 3800 | 5300 | 0.35 | 72 | 20.3 | 56 | 1 | 55 | 57 | 0.058 | 1 | 42 | 55 | 68 | 7 | 28.5
11 | 53308 + U 308 | 40 | 78 | 31 | 61.8 | 122 | 4.5 | 3000 | 4300 | 0.67 | 82 | 28.5 | 64 | 1 | 60 | 63 | 0.077 | 1 | 42 | 60 | 78 | 8.5 | 28
12 | 53408 + U 408 | 40 | 90 | 42 | 112 | 224 | 8.3 | 2400 | 3400 | 1.35 | 95 | 38.2 | 72 | 1 | 65 | 70 | 0.26 | 1.1 | 42 | 65 | 90 | 12 | 26
13 | 53209 + U 209 | 45 | 73 | 24 | 39 | 86.5 | 3.2 | 3600 | 5000 | 0.39 | 78 | 21.3 | 56 | 1 | 60 | 62 | 0.038 | 1 | 47 | 60 | 73 | 7.5 | 26
14 | 53309 + U 309 | 45 | 85 | 33 | 76.1 | 153 | 5.6 | 2800 | 4000 | 0.83 | 90 | 30.1 | 64 | 1 | 65 | 69 | 0.12 | 1 | 47 | 65 | 85 | 10 | 25
15 | 53210 + U 210 | 50 | 78 | 26 | 49.4 | 116 | 4.3 | 3400 | 4500 | 0.47 | 82 | 23.5 | 64 | 1 | 62 | 67 | 0.069 | 1 | 52 | 62 | 78 | 7.7 | 32.5
16 | 53310 + U 310 | 50 | 95 | 37 | 88.4 | 190 | 6.95 | 2600 | 3600 | 1.2 | 100 | 34.4 | 72 | 1 | 72 | 77 | 0.19 | 1.1 | 52 | 72 | 95 | 11 | 28
17 | 53410 + U 410 | 50 | 110 | 50 | 159 | 340 | 12.5 | 2000 | 2800 | 2.31 | 115 | 45.6 | 90 | 1.5 | 80 | 86 | 0.6 | 1.5 | 52 | 80 | 110 | 14 | 35
18 | 53211 + U 211 | 55 | 90 | 30 | 61.8 | 146 | 5.4 | 2800 | 4000 | 0.75 | 95 | 27.3 | 72 | 1 | 72 | 76 | 0.11 | 1 | 57 | 72 | 90 | 9 | 35
19 | 53311 + U 311 | 55 | 105 | 42 | 104 | 224 | 8.3 | 2200 | 3200 | 1.68 | 110 | 39.3 | 80 | 1 | 80 | 85 | 0.26 | 1.1 | 57 | 80 | 105 | 11.5 | 30
20 | 53411 + U 411 | 55 | 120 | 55 | 178 | 390 | 14.3 | 1800 | 2400 | 3.08 | 125 | 50.5 | 90 | 1.5 | 88 | 94 | 0.79 | 1.5 | 57 | 88 | 120 | 15.5 | 28
21 | 53212 + U 212 | 60 | 95 | 31 | 62.4 | 150 | 5.6 | 2800 | 3800 | 0.82 | 100 | 28 | 72 | 1 | 78 | 81 | 0.12 | 1 | 62 | 78 | 95 | 9 | 32.5
22 | 53312 + U 312 | 60 | 110 | 42 | 101 | 224 | 8.3 | 2200 | 3000 | 1.71 | 115 | 38.3 | 90 | 1 | 85 | 90 | 0.26 | 1.1 | 62 | 85 | 110 | 11.5 | 41
23 | 53412 M + U 412 | 60 | 130 | 58 | 199 | 430 | 16 | 1600 | 2200 | 3.8 | 135 | 54 | 100 | 1.5 | 95 | 102 | 0.96 | 1.5 | 62 | 95 | 130 | 16 | 34
24 | 53213 + U 213 | 65 | 100 | 32 | 63.7 | 163 | 6 | 2600 | 3600 | 0.91 | 105 | 28.7 | 80 | 1 | 82 | 86 | 0.14 | 1 | 67 | 82 | 100 | 9 | 40
25 | 53313 + U 313 | 65 | 115 | 43 | 106 | 240 | 8.8 | 2000 | 3000 | 1.89 | 120 | 39.4 | 90 | 1 | 90 | 95 | 0.3 | 1.1 | 67 | 90 | 115 | 12.5 | 38.5
26 | 53214 + U 214 | 70 | 105 | 32 | 65 | 173 | 6.4 | 2600 | 3600 | 0.97 | 110 | 28.8 | 80 | 1 | 88 | 91 | 0.16 | 1 | 72 | 88 | 105 | 9 | 38
27 | 53314 + U 314 | 70 | 125 | 48 | 135 | 320 | 11.8 | 1900 | 2600 | 2.5 | 130 | 44.2 | 100 | 1 | 98 | 103 | 0.53 | 1.1 | 72 | 98 | 125 | 13 | 43
28 | 53414 M + U 414 | 70 | 150 | 69 | 234 | 550 | 19.3 | 1400 | 2000 | 6.5 | 155 | 63.6 | 112 | 2 | 110 | 118 | 1.6 | 2 | 73 | 110 | 150 | 19.5 | 34
29 | 53215 + U 215 | 75 | 110 | 32 | 67.6 | 183 | 6.8 | 2400 | 3400 | 1 | 115 | 28.3 | 90 | 1 | 92 | 96 | 0.17 | 1 | 77 | 92 | 110 | 9.5 | 49
30 | 53315 + U 315 | 75 | 135 | 52 | 163 | 390 | 14 | 1700 | 2400 | 3.2 | 140 | 48.1 | 100 | 1.5 | 105 | 111 | 0.79 | 1.5 | 77 | 105 | 135 | 15 | 37
31 | 53415 M + U 415 | 75 | 160 | 75 | 251 | 610 | 20.8 | 1300 | 1800 | 8.1 | 165 | 69 | 125 | 2 | 115 | 126 | 1.9 | 2 | 78 | 115 | 160 | 21 | 42
32 | 53216 + U 216 | 80 | 115 | 33 | 76.1 | 208 | 7.65 | 2400 | 3400 | 1.1 | 120 | 29.5 | 90 | 1 | 98 | 101 | 0.22 | 1 | 82 | 98 | 115 | 10 | 46
33 | 53316 + U 316 | 80 | 140 | 52 | 159 | 390 | 13.7 | 1700 | 2400 | 3.3 | 145 | 47.6 | 112 | 1.5 | 110 | 116 | 0.79 | 1.5 | 82 | 110 | 140 | 15 | 50
34 | 53416 M + U 416 | 80 | 170 | 78 | 270 | 670 | 22.4 | 1200 | 1700 | 9.4 | 175 | 72.2 | 125 | 2 | 125 | 133 | 2.3 | 2.1 | 83 | 125 | 170 | 22 | 36
35 | 53217 + U 217 | 85 | 125 | 37 | 97.5 | 275 | 9.8 | 2200 | 3000 | 1.5 | 130 | 33.1 | 100 | 1 | 105 | 109 | 0.39 | 1 | 88 | 105 | 125 | 11 | 52
36 | 53317 + U 317 | 85 | 150 | 58 | 190 | 465 | 16 | 1600 | 2200 | 4.35 | 155 | 53.1 | 112 | 1.5 | 115 | 124 | 1.1 | 1.5 | 88 | 115 | 150 | 17.5 | 43
37 | 53218 + U 218 | 90 | 135 | 42 | 119 | 325 | 11.4 | 2000 | 2800 | 2.1 | 140 | 38.5 | 100 | 1 | 110 | 117 | 0.55 | 1.1 | 93 | 110 | 135 | 13.5 | 45
38 | 53318 + U 318 | 90 | 155 | 59 | 195 | 500 | 16.6 | 1500 | 2200 | 4.7 | 160 | 54.6 | 112 | 1.5 | 120 | 129 | 1.3 | 1.5 | 93 | 120 | 155 | 18 | 40
39 | 53418 M + U 418 | 90 | 190 | 88 | 307 | 815 | 25.5 | 1100 | 1500 | 13 | 195 | 81.2 | 140 | 2 | 140 | 149 | 3.5 | 2.1 | 93 | 140 | 187 | 25.5 | 40
40 | 53220 + U 220 | 100 | 150 | 45 | 124 | 345 | 11.4 | 1800 | 2400 | 2.7 | 155 | 40.9 | 112 | 1 | 125 | 130 | 0.62 | 1.1 | 103 | 125 | 150 | 14 | 52
41 | 53320 + U 320 | 100 | 170 | 64 | 229 | 610 | 19.6 | 1400 | 1900 | 5.95 | 175 | 59.2 | 125 | 1.5 | 135 | 142 | 1.9 | 1.5 | 103 | 135 | 170 | 18 | 46
42 | 53420 M + U420 | 100 | 210 | 98 | 371 | 1060 | 31.5 | 950 | 1400 | 18 | 220 | 90 | 160 | 2.5 | 155 | 165 | 5.8 | 3 | 103 | 155 | 205 | 27 | 50
43 | 53222 + U 222 | 110 | 160 | 45 | 130 | 390 | 12.5 | 1700 | 2400 | 2.91 | 165 | 40.2 | 125 | 1 | 135 | 140 | 0.79 | 1.1 | 113 | 135 | 160 | 14 | 65
44 | 53322 M + U 322 | 110 | 190 | 72 | 276 | 780 | 24 | 1200 | 1700 | 9.1 | 195 | 67.2 | 140 | 2 | 150 | 158 | 32 | 2 | 113 | 150 | 187 | 20.5 | 51
45 | 53224 + U 224 | 120 | 170 | 46 | 140 | 440 | 13.4 | 1600 | 2200 | 3.2 | 175 | 40.8 | 125 | 1 | 145 | 150 | 1 | 1.1 | 123 | 145 | 170 | 15 | 61
46 | 53324 M + U 324 | 120 | 210 | 80 | 325 | 980 | 28.5 | 1100 | 1500 | 12.5 | 220 | 74.1 | 160 | 2 | 165 | 173 | 5 | 2.1 | 123 | 165 | 205 | 22 | 63
47 | 53226 + U 226 | 130 | 190 | 53 | 186 | 585 | 17 | 1400 | 2000 | 4.85 | 195 | 47.9 | 140 | 1.5 | 160 | 166 | 1.8 | 1.5 | 133 | 160 | 187 | 17 | 67
48 | 53228 + U 228 | 140 | 200 | 55 | 190 | 620 | 17.6 | 1400 | 1900 | 5.45 | 210 | 48.6 | 160 | 1.5 | 170 | 176 | 2 | 1.5 | 143 | 170 | 197 | 17 | 87
Thrust ball bearings, double direction
K03 | Bearing | d | D | H | C | C0 | Pu | nr | nmax | Mass | D1 | ramax | rbmax | Damax | damax | A | r12 | r34 | B
1 | 52202 | 10 | 32 | 22 | 16.5 | 27 | 1 | 7000 | 10000 | 0.081 | 17 | 0.6 | 0.3 | 22 | 15 | 0.0038 | 0.6 | 0.3 | 5
2 | 52204 | 15 | 40 | 26 | 22.5 | 40.5 | 1.53 | 6000 | 8000 | 0.15 | 22 | 0.6 | 0.3 | 28 | 20 | 0.0085 | 0.6 | 0.3 | 6
3 | 52205 | 20 | 47 | 28 | 27.6 | 55 | 2.04 | 5300 | 7500 | 0.22 | 27 | 0.6 | 0.3 | 34 | 25 | 0.015 | 0.6 | 0.3 | 7
4 | 52305 | 20 | 52 | 34 | 34.5 | 60 | 2.24 | 4500 | 6300 | 0.33 | 27 | 1 | 0.3 | 36 | 25 | 0.018 | 1 | 0.3 | 8
5 | 52406 | 20 | 70 | 52 | 72.8 | 137 | 5.1 | 3000 | 4300 | 1 | 32 | 1 | 0.6 | 46 | 30 | 0.097 | 1 | 0.6 | 12
6 | 52206 | 25 | 52 | 29 | 25.5 | 51 | 1.9 | 4800 | 6700 | 0.25 | 32 | 0.6 | 0.3 | 39 | 30 | 0.013 | 0.6 | 0.3 | 7
7 | 52306 | 25 | 60 | 38 | 37.7 | 71 | 2.65 | 3800 | 5300 | 0.47 | 32 | 1 | 0.3 | 42 | 30 | 0.026 | 1 | 0.3 | 9
8 | 52407 | 25 | 80 | 59 | 87.1 | 170 | 6.2 | 2600 | 3800 | 1.45 | 37 | 1 | 0.6 | 53 | 35 | 0.15 | 1.1 | 0.6 | 14
9 | 52207 | 30 | 62 | 34 | 35.1 | 73.5 | 2.7 | 4000 | 5600 | 0.41 | 37 | 1 | 0.3 | 46 | 35 | 0.028 | 1 | 0.3 | 8
10 | 52208 | 30 | 68 | 36 | 46.8 | 106 | 4 | 3800 | 5300 | 0.55 | 42 | 1 | 0.6 | 51 | 40 | 0.058 | 1 | 0.6 | 9
11 | 52307 | 30 | 68 | 44 | 49.4 | 96.5 | 3.55 | 3400 | 4800 | 0.68 | 37 | 1 | 0.3 | 48 | 35 | 0.048 | 1 | 0.3 | 10
12 | 52308 | 30 | 78 | 49 | 61.8 | 122 | 4.5 | 3000 | 4300 | 1.05 | 42 | 1 | 0.6 | 55 | 40 | 0.077 | 1 | 0.6 | 12
13 | 52408 | 30 | 90 | 65 | 112 | 224 | 8.3 | 2400 | 3400 | 2.05 | 42 | 1 | 0.6 | 60 | 40 | 0.26 | 1.1 | 0.6 | 15
14 | 52209 | 35 | 73 | 37 | 39 | 86.5 | 3.2 | 3600 | 5000 | 0.6 | 47 | 1 | 0.6 | 56 | 45 | 0.038 | 1 | 0.6 | 9
15 | 52309 | 35 | 85 | 52 | 76.1 | 153 | 5.6 | 2800 | 4000 | 1.25 | 47 | 1 | 0.6 | 61 | 45 | 0.12 | 1 | 0.6 | 12
16 | 52409 | 35 | 100 | 72 | 130 | 265 | 9.8 | 2200 | 3000 | 2.7 | 47 | 1 | 0.6 | 67 | 45 | 0.37 | 1.1 | 0.6 | 17
17 | 52210 | 40 | 78 | 39 | 49.4 | 116 | 4.3 | 3400 | 4500 | 0.71 | 52 | 1 | 0.6 | 61 | 50 | 0.069 | 1 | 0.6 | 9
18 | 52310 | 40 | 95 | 58 | 88.4 | 190 | 6.95 | 2600 | 3600 | 1.75 | 52 | 1 | 0.6 | 68 | 50 | 0.19 | 1.1 | 0.6 | 14
19 | 52211 | 45 | 90 | 45 | 61.8 | 146 | 5.4 | 2800 | 4000 | 1.1 | 57 | 1 | 0.6 | 69 | 55 | 0.26 | 1 | 0.6 | 10
20 | 52311 | 45 | 105 | 64 | 104 | 224 | 8.3 | 2200 | 3200 | 2.4 | 57 | 1 | 0.6 | 75 | 55 | 0.79 | 1.1 | 0.6 | 15
21 | 52411 | 45 | 120 | 87 | 178 | 390 | 14.3 | 1800 | 2400 | 4.7 | 57 | 1.5 | 0.6 | 81 | 55 | 0.12 | 1.5 | 0.6 | 20
22 | 52212 | 50 | 95 | 46 | 62.4 | 150 | 5.6 | 2800 | 3800 | 1.2 | 62 | 1 | 0.6 | 74 | 60 | 0.26 | 1 | 0.6 | 10
23 | 52312 | 50 | 110 | 64 | 101 | 224 | 8.3 | 2200 | 3000 | 2.55 | 62 | 1 | 0.6 | 80 | 60 | 0.96 | 1.1 | 0.6 | 15
24 | 52412 M | 50 | 130 | 93 | 199 | 430 | 16 | 1600 | 2200 | 6.35 | 62 | 1.5 | 0.6 | 88 | 60 | 0.14 | 1.5 | 0.6 | 21
25 | 52213 | 55 | 100 | 47 | 63.7 | 163 | 6 | 2600 | 3600 | 1.35 | 67 | 1 | 0.6 | 79 | 65 | 0.16 | 1 | 0.6 | 10
26 | 52214 | 55 | 105 | 47 | 65 | 173 | 6.4 | 2600 | 3600 | 1.5 | 72 | 1 | 1 | 84 | 70 | 0.3 | 1 | 1 | 10
27 | 52313 | 55 | 115 | 65 | 106 | 240 | 8.8 | 2000 | 3000 | 2.75 | 67 | 1 | 0.6 | 85 | 65 | 0.53 | 1.1 | 0.6 | 15
28 | 52314 | 55 | 125 | 72 | 135 | 320 | 11.8 | 1900 | 2600 | 3.65 | 72 | 1 | 1 | 92 | 70 | 1.6 | 1.1 | 1 | 16
29 | 52414 M | 55 | 150 | 107 | 234 | 550 | 19.3 | 1400 | 2000 | 9.7 | 73 | 2 | 1 | 102 | 70 | 1.6 | 2 | 1 | 24
30 | 52215 | 60 | 110 | 47 | 67.6 | 183 | 6.8 | 2400 | 3400 | 1.55 | 77 | 1 | 1 | 89 | 75 | 0.17 | 1 | 1 | 10
31 | 52315 | 60 | 135 | 79 | 163 | 390 | 14 | 1700 | 2400 | 4.8 | 77 | 1.5 | 1 | 99 | 75 | 0.79 | 1.5 | 1 | 18
32 | 52216 | 65 | 115 | 48 | 76.1 | 208 | 7.65 | 2400 | 3400 | 1.7 | 82 | 1 | 1 | 94 | 80 | 0.22 | 1 | 1 | 10
33 | 52316 | 65 | 140 | 79 | 159 | 390 | 13.7 | 1700 | 2400 | 4.94 | 82 | 1.5 | 1 | 104 | 80 | 0.79 | 1.5 | 1 | 18
34 | 52217 | 70 | 125 | 55 | 97.5 | 275 | 9.8 | 2200 | 3000 | 2.4 | 88 | 1 | 1 | 101 | 85 | 0.55 | 1 | 1 | 12
35 | 52218 | 75 | 135 | 62 | 119 | 325 | 11.4 | 2000 | 2800 | 3.2 | 93 | 1 | 1 | 108 | 90 | 1.1 | 1.1 | 1 | 14
36 | 52220 | 85 | 150 | 67 | 124 | 345 | 11.4 | 1800 | 2400 | 4.2 | 103 | 1 | 1 | 120 | 100 | 0.62 | 1.1 | 1 | 15
37 | 52320 | 85 | 170 | 97 | 229 | 610 | 19.6 | 1400 | 1900 | 8.95 | 103 | 1.5 | 1 | 128 | 100 | 1.9 | 1.5 | 1 | 21
38 | 52222 | 95 | 160 | 67 | 130 | 390 | 12.5 | 1700 | 2400 | 4.65 | 113 | 1 | 1 | 130 | 110 | 0.79 | 1.1 | 1 | 15
39 | 52224 | 100 | 170 | 68 | 140 | 440 | 13.4 | 1600 | 2200 | 5.25 | 123 | 1 | 1 | 140 | 120 | 1 | 1.1 | 1.1 | 15
40 | 52226 | 110 | 190 | 80 | 186 | 585 | 17 | 1400 | 2000 | 8 | 133 | 1.5 | 1 | 154 | 130 | 1.8 | 1.5 | 1.1 | 18
41 | 52228 | 120 | 200 | 81 | 190 | 620 | 17.6 | 1400 | 1900 | 8.65 | 143 | 1.5 | 1 | 164 | 140 | 2 | 1.5 | 1.1 | 18
42 | 52230 M | 130 | 215 | 89 | 238 | 800 | 22 | 1300 | 1800 | 11.5 | 153 | 1.5 | 1 | 176 | 150 | 3.3 | 1.5 | 1.1 | 20
43 | 52232 M | 140 | 225 | 90 | 242 | 850 | 22.8 | 1200 | 1700 | 12 | 163 | 1.5 | 1 | 186 | 160 | 3.8 | 1.5 | 1.1 | 20
44 | 52234 M | 150 | 240 | 97 | 286 | 1020 | 26 | 1100 | 1800 | 15 | 173 | 1.5 | 1 | 198 | 170 | 5.4 | 1.5 | 1.1 | 21
45 | 52236 M | 150 | 250 | 98 | 296 | 1080 | 27.5 | 1100 | 1500 | 16 | 183 | 1.5 | 2 | 208 | 180 | 6.1 | 1.5 | 2 | 21
Thrust ball bearings, single direction, with sphered housing washer
K04 | Bearing | d | D | H1 | C | C0 | Pu | nr | nmax | Mass | D1 | D3 | H | R | ramax | rbmax | Damax | damin | A | r12 | r34 | B | D2 | c | s
1 | 54306 + U306 | 25 | 60 | 46 | 37.7 | 71 | 2.65 | 3800 | 5300 | 0.58 | 32 | 62 | 41.3 | 50 | 1 | 0.3 | 45 | 30 | 0.026 | 1 | 0.3 | 9 | 45 | 7 | 19.5
2 | 54207 + U207 | 30 | 62 | 42 | 35.1 | 73.5 | 2.7 | 4000 | 5600 | 0.53 | 37 | 65 | 37.73 | 50 | 1 | 0.3 | 48 | 35 | 0.028 | 1 | 0.3 | 8 | 48 | 7 | 21
3 | 54208 + U208 | 30 | 68 | 44 | 46.8 | 106 | 4 | 3800 | 5300 | 0.63 | 42 | 72 | 38.6 | 56 | 1 | 0.6 | 55 | 40 | 0.058 | 1 | 0.6 | 9 | 55 | 7 | 25
4 | 54307 + U307 | 30 | 68 | 52 | 49.4 | 96.5 | 3.55 | 3200 | 4500 | 0.85 | 37 | 72 | 47.19 | 56 | 1 | 0.3 | 52 | 35 | 0.048 | 1 | 0.3 | 10 | 52 | 7.5 | 21
5 | 54308 + U308 | 30 | 78 | 59 | 61.8 | 122 | 4.5 | 3000 | 4300 | 1.17 | 42 | 82 | 54.1 | 64 | 1 | 0.6 | 60 | 40 | 0.077 | 1 | 0.6 | 12 | 60 | 8.5 | 23.5
6 | 54209 + U209 | 35 | 73 | 45 | 39 | 86.5 | 3.2 | 3600 | 5000 | 0.78 | 47 | 78 | 39.6 | 56 | 1 | 0.6 | 60 | 45 | 0.038 | 1 | 0.6 | 9 | 60 | 7.5 | 23
7 | 54309 + U309 | 35 | 85 | 62 | 76.1 | 153 | 5.6 | 2800 | 4000 | 1.6 | 47 | 90 | 56.2 | 64 | 1 | 0.6 | 65 | 45 | 0.12 | 1 | 0.6 | 12 | 65 | 10 | 21
8 | 54409 + U409 | 35 | 100 | 86 | 130 | 265 | 9.8 | 2200 | 3000 | 3 | 47 | 105 | 78.9 | 90 | 1 | 0.6 | 72 | 45 | 0.37 | 1.1 | 0.6 | 17 | 72 | 12.5 | 23.5
9 | 54310 + U310 | 40 | 95 | 70 | 88.4 | 190 | 6.95 | 2600 | 3600 | 2.3 | 52 | 100 | 64.7 | 72 | 1 | 0.6 | 72 | 50 | 0.19 | 1.1 | 0.6 | 14 | 72 | 11 | 23
10 | 54410 + U410 | 40 | 110 | 92 | 159 | 340 | 12.5 | 2000 | 2800 | 4.45 | 52 | 115 | 83.2 | 90 | 1.5 | 0.6 | 80 | 50 | 0.6 | 1.5 | 0.6 | 18 | 80 | 14 | 30
11 | 54211 + U211 | 45 | 90 | 55 | 61.8 | 146 | 5.4 | 2800 | 4000 | 1.3 | 57 | 95 | 49.6 | 72 | 1 | 0.6 | 72 | 55 | 0.11 | 1 | 0.6 | 10 | 72 | 9 | 32.5
12 | 54312 + U312 | 50 | 110 | 78 | 101 | 224 | 8.3 | 2200 | 3000 | 2.9 | 62 | 115 | 70.7 | 90 | 1 | 0.6 | 85 | 60 | 0.26 | 1.1 | 0.6 | 15 | 85 | 11.5 | 36.5
13 | 54316 + U316 | 65 | 140 | 95 | 159 | 390 | 13.7 | 1700 | 2400 | 0.57 | 82 | 145 | 86.1 | 112 | 1.5 | 1 | 110 | 80 | 0.79 | 1.5 | 1 | 18 | 110 | 18 | 45.5
14 | 54416 M + U416 | 65 | 170 | 140 | 270 | 670 | 22.4 | 1200 | 1700 | 1.4 | 83 | 175 | 128.5 | 125 | 2 | 1 | 125 | 80 | 2.3 | 2.1 | 1 | 27 | 125 | 22 | 30.5
15 | 54317 + U317 | 70 | 150 | 105 | 190 | 465 | 16 | 1600 | 2200 | 7.95 | 88 | 155 | 95.2 | 112 | 1.5 | 1 | 115 | 85 | 1.1 | 1.5 | 1 | 19 | 115 | 17.5 | 39
16 | 54420 M + U420 | 80 | 210 | 176 | 371 | 1060 | 31.5 | 950 | 1400 | 29 | 103 | 220 | 159.9 | 160 | 2.5 | 1 | 155 | 100 | 5.8 | 3 | 1.1 | 33 | 155 | 27 | 43.5
Cylindrical roller thrust bearings, single direction
M01 | Bearing | d | D | H | C | C0 | Pu | nr | nmax | Mass | ramax | Damax | damin | A | type | r12 | D1 | d1
1 | 81102 TN | 15 | 28 | 9 | 11.2 | 27 | 2.45 | 4300 | 8500 | 0.024 | 0.3 | 16 | 27 | 5.8e-05 | 1 | 0.3 | 16 | 28
2 | 81103 TN | 17 | 30 | 9 | 12.2 | 31.5 | 2.85 | 4300 | 8500 | 0.027 | 0.3 | 18 | 29 | 7.9e-05 | 1 | 0.3 | 18 | 30
3 | 81104 TN | 20 | 35 | 10 | 18.6 | 48 | 4.65 | 3800 | 7500 | 0.037 | 0.3 | 21 | 34 | 0.00018 | 1 | 0.3 | 21 | 35
4 | 81105 TN | 25 | 42 | 11 | 25 | 69.5 | 6.8 | 3200 | 6300 | 0.053 | 0.6 | 26 | 41 | 0.00039 | 1 | 0.6 | 26 | 42
5 | 81106 TN | 30 | 47 | 11 | 27 | 78 | 7.65 | 3000 | 6000 | 0.057 | 0.6 | 31 | 46 | 0.00049 | 1 | 0.6 | 32 | 47
6 | 81206 TN | 30 | 52 | 16 | 50 | 134 | 13.4 | 2400 | 4800 | 0.12 | 0.6 | 31 | 50 | 0.0014 | 1 | 0.6 | 32 | 52
7 | 89306 TN | 30 | 60 | 18 | 47.5 | 160 | 16 | 2600 | 5300 | 0.24 | 1 | 33 | 59 | 0.002 | 2 | 1 | 32 | 60
8 | 81107 TN | 35 | 52 | 12 | 29 | 93 | 9.15 | 2800 | 5600 | 0.073 | 0.6 | 36 | 51 | 0.00069 | 1 | 0.6 | 37 | 52
9 | 81207 TN | 35 | 62 | 18 | 62 | 190 | 19.3 | 2000 | 4000 | 0.2 | 1 | 39 | 58 | 0.0029 | 1 | 1 | 37 | 62
10 | 89307 TN | 35 | 68 | 20 | 58.5 | 208 | 20.8 | 2400 | 4800 | 0.34 | 1 | 38 | 67 | 0.0035 | 2 | 1 | 37 | 68
11 | 81108 TN | 40 | 60 | 13 | 42.5 | 137 | 13.7 | 2400 | 5000 | 0.11 | 0.6 | 42 | 58 | 0.0015 | 1 | 0.6 | 42 | 60
12 | 81208 TN | 40 | 68 | 19 | 83 | 255 | 26.5 | 1900 | 3800 | 0.25 | 1 | 43 | 66 | 0.0052 | 1 | 1 | 42 | 68
13 | 89308 TN | 40 | 78 | 22 | 95 | 365 | 36.5 | 2000 | 4000 | 0.48 | 1 | 44 | 77 | 0.01 | 2 | 1 | 42 | 78
14 | 81109 TN | 45 | 65 | 14 | 40.5 | 132 | 13.2 | 2200 | 4500 | 0.13 | 0.6 | 47 | 63 | 0.0014 | 1 | 0.6 | 47 | 65
15 | 81209 TN | 45 | 73 | 20 | 86.5 | 270 | 28 | 1800 | 3600 | 0.29 | 1 | 48 | 70 | 0.0058 | 1 | 1 | 47 | 73
16 | 89309 TN | 45 | 85 | 24 | 108 | 425 | 43 | 1800 | 3600 | 0.62 | 1 | 49 | 83 | 0.01 | 2 | 1 | 47 | 85
17 | 81110 TN | 50 | 70 | 14 | 47.5 | 166 | 16.6 | 2200 | 4300 | 0.14 | 0.6 | 52 | 68 | 0.0022 | 1 | 0.6 | 52 | 70
18 | 81210 TN | 50 | 78 | 22 | 91.5 | 300 | 31 | 1700 | 3400 | 0.36 | 1 | 53 | 75 | 0.0072 | 1 | 1 | 52 | 78
19 | 89310 TN | 50 | 95 | 27 | 129 | 530 | 54 | 1600 | 3200 | 0.89 | 1 | 56 | 92 | 0.022 | 2 | 1.1 | 52 | 95
20 | 81111 TN | 55 | 78 | 16 | 69.5 | 285 | 29 | 1900 | 3800 | 0.22 | 0.6 | 56 | 77 | 0.0065 | 1 | 0.6 | 57 | 78
21 | 81211 TN | 55 | 90 | 25 | 122 | 390 | 40 | 1800 | 3600 | 0.57 | 1 | 59 | 85 | 0.012 | 1 | 1 | 57 | 90
22 | 89311 TN | 55 | 105 | 30 | 143 | 570 | 58.5 | 1500 | 3000 | 1.2 | 1 | 62 | 103 | 0.025 | 2 | 1.1 | 57 | 105
23 | 81112 TN | 60 | 85 | 17 | 80 | 300 | 30.5 | 1800 | 3600 | 0.27 | 1 | 62 | 82 | 0.0072 | 1 | 1 | 62 | 85
24 | 81212 TN | 60 | 95 | 26 | 137 | 465 | 47.5 | 1400 | 2800 | 0.64 | 1 | 64 | 91 | 0.017 | 1 | 1 | 62 | 95
25 | 89312 TN | 60 | 110 | 30 | 146 | 600 | 62 | 1400 | 2800 | 1.25 | 1 | 67 | 108 | 0.028 | 2 | 1.1 | 62 | 110
26 | 89412 TN | 60 | 130 | 42 | 310 | 1180 | 125 | 1200 | 2400 | 2.8 | 1.5 | 65 | 126 | 0.11 | 2 | 1.5 | 62 | 130
27 | 81113 TN | 65 | 90 | 18 | 83 | 320 | 32.5 | 1700 | 3400 | 0.31 | 1 | 67 | 87 | 0.0082 | 1 | 1 | 67 | 90
28 | 81213 TN | 65 | 100 | 27 | 140 | 490 | 50 | 1300 | 2600 | 0.72 | 1 | 69 | 96 | 0.019 | 1 | 1 | 67 | 100
29 | 89313 TN | 65 | 115 | 30 | 150 | 640 | 65.5 | 1400 | 2800 | 1.35 | 1 | 72 | 113 | 0.032 | 2 | 1.1 | 67 | 115
30 | 89413 TN | 65 | 140 | 45 | 355 | 1370 | 143 | 1100 | 2200 | 3.5 | 2 | 70 | 165 | 0.15 | 2 | 2 | 68 | 140
31 | 81114 TN | 70 | 95 | 18 | 86.5 | 345 | 34.5 | 1700 | 3400 | 0.33 | 1 | 72 | 92 | 0.0095 | 1 | 1 | 72 | 95
32 | 81214 TN | 70 | 105 | 27 | 146 | 530 | 55 | 1300 | 2600 | 0.77 | 1 | 74 | 102 | 0.022 | 1 | 1 | 72 | 105
33 | 89314 TN | 70 | 125 | 34 | 186 | 800 | 81.5 | 1300 | 2600 | 1.82 | 1 | 78 | 123 | 0.051 | 2 | 1.1 | 72 | 125
34 | 89414 TN | 70 | 150 | 48 | 355 | 1320 | 140 | 1000 | 2000 | 4.2 | 2 | 78 | 147 | 0.15 | 2 | 2 | 73 | 150
35 | 81115 TN | 75 | 100 | 19 | 75 | 290 | 29 | 1600 | 3200 | 0.39 | 1 | 78 | 97 | 0.0067 | 1 | 1 | 77 | 100
36 | 81215 TN | 75 | 110 | 27 | 125 | 440 | 45 | 1200 | 2400 | 0.8 | 1 | 79 | 106 | 0.015 | 1 | 1 | 77 | 110
37 | 89315 TN | 75 | 135 | 36 | 216 | 930 | 93 | 1200 | 2400 | 2.25 | 1.5 | 83 | 132 | 0.069 | 2 | 1.5 | 77 | 135
38 | 89415 M | 75 | 160 | 51 | 400 | 1530 | 156 | 950 | 1900 | 5.25 | 2 | 84 | 156 | 0.19 | 2 | 2 | 78 | 160
39 | 81116 TN | 80 | 105 | 19 | 76.5 | 300 | 30.5 | 1500 | 3000 | 0.4 | 1 | 83 | 102 | 0.0072 | 1 | 1 | 82 | 105
40 | 81216 TN | 80 | 115 | 28 | 160 | 610 | 63 | 1200 | 2400 | 0.9 | 1 | 84 | 112 | 0.029 | 1 | 1 | 82 | 115
41 | 89316 TN | 80 | 140 | 36 | 224 | 965 | 96.5 | 1200 | 2400 | 2.35 | 1.5 | 88 | 137 | 0.074 | 2 | 1.5 | 82 | 140
42 | 89416 M | 80 | 170 | 54 | 440 | 1730 | 173 | 900 | 1800 | 6.4 | 2 | 89 | 166 | 0.24 | 2 | 2.1 | 83 | 170
43 | 81117 TN | 85 | 110 | 19 | 88 | 365 | 37.5 | 1500 | 3000 | 0.42 | 1 | 87 | 108 | 0.01 | 1 | 1 | 87 | 110
44 | 81217 TN | 85 | 125 | 31 | 153 | 550 | 57 | 1100 | 2200 | 1.25 | 1 | 90 | 119 | 0.024 | 1 | 1 | 88 | 125
45 | 89317 M | 85 | 150 | 39 | 255 | 1100 | 110 | 1100 | 2200 | 3 | 1.5 | 93 | 147 | 0.096 | 2 | 1.5 | 88 | 150
46 | 89417 M | 85 | 180 | 58 | 490 | 1930 | 190 | 850 | 1700 | 7.55 | 2 | 94 | 176 | 0.3 | 2 | 2.1 | 88 | 180
47 | 81118 TN | 90 | 120 | 22 | 104 | 415 | 42.5 | 1300 | 2600 | 0.62 | 1 | 93 | 117 | 0.013 | 1 | 1 | 92 | 120
48 | 81218 TN | 90 | 135 | 35 | 232 | 865 | 90 | 1000 | 2000 | 1.75 | 1 | 95 | 129 | 0.059 | 1 | 1.1 | 93 | 135
49 | 89318 M | 90 | 155 | 39 | 265 | 1160 | 114 | 1000 | 2000 | 3.3 | 1.5 | 98 | 152 | 0.11 | 2 | 1.5 | 93 | 155
50 | 89418 M | 90 | 190 | 60 | 540 | 2120 | 208 | 800 | 1600 | 8.75 | 2 | 100 | 186 | 0.36 | 2 | 2.1 | 93 | 190
51 | 81120 TN | 100 | 135 | 25 | 146 | 585 | 57 | 1200 | 2400 | 0.95 | 1 | 104 | 131 | 0.027 | 1 | 1 | 102 | 135
52 | 81220 TN | 100 | 150 | 38 | 224 | 830 | 81.5 | 900 | 1800 | 2.2 | 1 | 107 | 142 | 0.055 | 1 | 1.1 | 103 | 150
53 | 89320 M | 100 | 170 | 42 | 300 | 1370 | 132 | 950 | 1900 | 4.05 | 1.5 | 109 | 167 | 0.15 | 2 | 1.5 | 103 | 170
54 | 89420 M | 100 | 210 | 67 | 680 | 2800 | 265 | 700 | 1400 | 12 | 2.5 | 112 | 206 | 0.63 | 2 | 3 | 103 | 210
55 | 81122 TN | 110 | 145 | 25 | 153 | 630 | 61 | 1100 | 2200 | 1.05 | 1 | 114 | 141 | 0.031 | 1 | 1 | 112 | 145
56 | 81222 TN | 110 | 160 | 38 | 240 | 915 | 90 | 850 | 1700 | 2.3 | 1 | 117 | 152 | 0.066 | 1 | 1.1 | 113 | 160
57 | 89322 M | 110 | 190 | 48 | 400 | 1830 | 173 | 850 | 1700 | 6.05 | 2 | 120 | 186 | 0.27 | 2 | 2 | 113 | 190
58 | 89422 M | 110 | 230 | 73 | 800 | 3350 | 310 | 630 | 1300 | 15.5 | 2.5 | 123 | 226 | 0.9 | 2 | 3 | 113 | 230
59 | 81124 TN | 120 | 155 | 25 | 160 | 680 | 64 | 1100 | 2200 | 1.1 | 1 | 124 | 151 | 0.036 | 1 | 1 | 122 | 155
60 | 81224 TN | 120 | 170 | 39 | 245 | 965 | 91.5 | 800 | 1600 | 2.55 | 1 | 127 | 162 | 0.074 | 1 | 1.1 | 123 | 170
61 | 89324 M | 120 | 210 | 54 | 500 | 2280 | 212 | 750 | 1500 | 8.5 | 2 | 130 | 206 | 0.42 | 2 | 2.1 | 123 | 210
62 | 89424 M | 120 | 250 | 78 | 930 | 3900 | 355 | 600 | 1200 | 19.5 | 3 | 135 | 245 | 1.2 | 2 | 4 | 123 | 250
63 | 81126 TN | 130 | 170 | 30 | 183 | 780 | 73.5 | 950 | 1900 | 1.7 | 1 | 135 | 165 | 0.048 | 1 | 1 | 132 | 170
64 | 81226 TN | 130 | 190 | 45 | 380 | 1460 | 137 | 700 | 1400 | 4.2 | 1.5 | 137 | 181 | 0.17 | 1 | 1.5 | 133 | 187
65 | 89326 M | 130 | 225 | 58 | 560 | 2650 | 240 | 700 | 1400 | 10 | 2 | 141 | 220 | 0.56 | 2 | 2.1 | 134 | 225
66 | 89426 M | 130 | 270 | 85 | 1060 | 4500 | 400 | 530 | 1100 | 24 | 3 | 147 | 265 | 1.6 | 2 | 4 | 134 | 270
67 | 81128 TN | 140 | 180 | 31 | 193 | 850 | 76.5 | 900 | 1800 | 1.9 | 1 | 145 | 175 | 0.057 | 1 | 1 | 142 | 178
68 | 81228 M | 140 | 200 | 46 | 360 | 1400 | 129 | 700 | 1400 | 4.55 | 1.5 | 147 | 191 | 0.16 | 1 | 1.5 | 143 | 197
69 | 89328 M | 140 | 240 | 60 | 640 | 3100 | 275 | 670 | 1300 | 12 | 2 | 152 | 235 | 0.77 | 2 | 2.1 | 144 | 240
70 | 89428 M | 140 | 280 | 85 | 1100 | 4800 | 425 | 530 | 1100 | 27 | 3 | 157 | 275 | 1.8 | 2 | 4 | 144 | 280
71 | 81130 TN | 150 | 190 | 31 | 200 | 900 | 81.5 | 850 | 1700 | 2 | 1 | 155 | 185 | 0.064 | 1 | 1 | 152 | 188
72 | 81230 M | 150 | 215 | 50 | 465 | 1900 | 170 | 630 | 1300 | 5.9 | 1.5 | 158 | 211 | 0.29 | 1 | 1.5 | 153 | 212
73 | 89330 M | 150 | 250 | 60 | 670 | 3250 | 285 | 630 | 1300 | 12.6 | 2 | 162 | 245 | 0.85 | 2 | 2.1 | 154 | 250
74 | 89430 M | 150 | 300 | 90 | 1250 | 5600 | 480 | 500 | 1000 | 32 | 3 | 168 | 295 | 2.5 | 2 | 4 | 154 | 300
75 | 81132 TN | 160 | 200 | 31 | 216 | 1020 | 90 | 850 | 1700 | 2.2 | 1 | 165 | 195 | 0.083 | 1 | 1 | 162 | 198
76 | 81232 M | 160 | 225 | 51 | 480 | 2000 | 176 | 630 | 1300 | 6.2 | 1.5 | 168 | 220 | 0.32 | 1 | 1.5 | 163 | 222
77 | 89432 M | 160 | 320 | 95 | 1430 | 6400 | 540 | 480 | 950 | 38 | 4 | 179 | 315 | 3.3 | 2 | 5 | 164 | 320
78 | 81134 TN | 170 | 215 | 34 | 260 | 1180 | 104 | 800 | 1600 | 2.95 | 1 | 176 | 209 | 0.11 | 1 | 1.1 | 172 | 213
79 | 81234 M | 170 | 240 | 55 | 540 | 2280 | 200 | 560 | 1100 | 7.7 | 1.5 | 180 | 235 | 0.42 | 1 | 1.5 | 173 | 237
80 | 89434 M | 170 | 340 | 103 | 1600 | 7200 | 600 | 430 | 850 | 47 | 4 | 191 | 335 | 4.1 | 2 | 5 | 174 | 340
81 | BGSB 358344 | 174.625 | 279.4 | 69.85 | 900 | 4000 | 340 | 400 | 800 | 18 | 2.5 | 188 | 268 | 1.3 | 1 | 3 | 174.625 | 279.4
82 | BGSB 358467 | 174.625 | 279.4 | 69.85 | 900 | 4000 | 340 | 400 | 800 | 17 | 2.5 | 188 | 268 | 1.3 | 1 | 3 | 174.625 | 279.4
83 | 81136 M | 180 | 225 | 34 | 270 | 1270 | 110 | 750 | 1500 | 3.05 | 1 | 185 | 219 | 0.13 | 1 | 1.1 | 183 | 222
84 | 81236 M | 180 | 250 | 56 | 550 | 2400 | 204 | 560 | 1100 | 8.25 | 1.5 | 190 | 245 | 0.46 | 1 | 1.5 | 183 | 247
85 | 358141 C | 180 | 300 | 85 | 1320 | 4800 | 405 | 360 | 480 | 26 | 2 | 198 | 282 | 1.8 | 1 | 2 | 183 | 300
86 | 351554 B | 180 | 360 | 109 | 1900 | 7200 | 600 | 260 | 530 | 56.5 | 4 | 210 | 330 | 4.1 | 1 | 5 | 186 | 360
87 | 89436 M | 180 | 360 | 109 | 1760 | 8000 | 655 | 400 | 800 | 55 | 4 | 203 | 353 | 5.1 | 2 | 5 | 184 | 360
88 | 81138 M | 190 | 240 | 37 | 310 | 1460 | 125 | 700 | 1400 | 3.85 | 1 | 197 | 233 | 0.17 | 1 | 1.1 | 193 | 237
89 | 81238 M | 190 | 270 | 62 | 695 | 2900 | 250 | 500 | 1000 | 10.5 | 2 | 200 | 265 | 0.67 | 1 | 2 | 194 | 267
90 | 89438 M | 190 | 380 | 115 | 1960 | 9000 | 720 | 380 | 750 | 65.5 | 4 | 214 | 373 | 6.5 | 2 | 5 | 195 | 380
91 | 81140 M | 200 | 250 | 37 | 310 | 1500 | 127 | 560 | 1100 | 4 | 1 | 206 | 243 | 0.18 | 1 | 1.1 | 203 | 247
92 | 81240 M | 200 | 280 | 62 | 720 | 3100 | 255 | 500 | 1000 | 12 | 2 | 210 | 275 | 0.77 | 1 | 2 | 204 | 277
93 | 89440 M | 200 | 400 | 122 | 2160 | 10000 | 800 | 360 | 700 | 75 | 4 | 226 | 393 | 8 | 2 | 5 | 205 | 400
94 | 81144 M | 220 | 270 | 37 | 335 | 1700 | 137 | 670 | 1300 | 4.5 | 1 | 226 | 263 | 0.23 | 1 | 1.1 | 223 | 267
95 | 81244 M | 220 | 300 | 63 | 750 | 3350 | 275 | 480 | 950 | 13 | 2 | 230 | 296 | 0.9 | 1 | 2 | 224 | 297
96 | 358109 C | 220 | 360 | 112 | 2450 | 8500 | 670 | 260 | 530 | 49 | 3 | 242 | 338 | 5.8 | 1 | 4 | 225 | 360
97 | 89444 M | 220 | 420 | 112 | 2320 | 11200 | 880 | 340 | 700 | 82 | 5 | 246 | 413 | 10 | 2 | 6 | 225 | 420
98 | 81148 M | 240 | 300 | 45 | 475 | 2450 | 196 | 560 | 1100 | 7.25 | 1.5 | 248 | 296 | 0.48 | 1 | 1.5 | 243 | 297
99 | 81248 M | 240 | 340 | 78 | 1100 | 4900 | 390 | 400 | 800 | 22 | 2 | 261 | 335 | 1.9 | 1 | 2.1 | 244 | 335
100 | 89448 M | 240 | 440 | 122 | 2400 | 12000 | 915 | 340 | 670 | 88 | 5 | 266 | 433 | 12 | 2 | 6 | 245 | 440
101 | 81152 M | 260 | 320 | 45 | 490 | 2600 | 200 | 530 | 1100 | 7.85 | 1.5 | 268 | 316 | 0.54 | 1 | 1.5 | 263 | 317
102 | 81252 M | 260 | 360 | 79 | 1140 | 5300 | 415 | 380 | 750 | 24 | 2 | 280 | 353 | 2.2 | 1 | 2.1 | 264 | 355
103 | 89452 M | 260 | 480 | 132 | 2850 | 14300 | 1080 | 300 | 630 | 114 | 5 | 288 | 472 | 16 | 2 | 6 | 265 | 480
104 | 81156 M | 280 | 350 | 53 | 680 | 3550 | 275 | 480 | 950 | 10.5 | 1.5 | 288 | 346 | 1 | 1 | 1.5 | 283 | 347
105 | 81256 M | 280 | 380 | 80 | 1160 | 5500 | 425 | 360 | 750 | 26 | 2 | 300 | 373 | 2.4 | 1 | 2 | 284 | 375
106 | 89456 M | 280 | 520 | 145 | 3350 | 17300 | 1270 | 280 | 560 | 142 | 5 | 311 | 512 | 24 | 2 | 5 | 285 | 520
107 | 358112 | 280 | 520 | 190 | 3900 | 14600 | 1060 | 110 | 160 | 195 | 5 | 320 | 480 | 17 | 1 | 6 | 286 | 520
108 | 81160 M | 300 | 380 | 62 | 850 | 4400 | 335 | 430 | 850 | 16.5 | 2 | 315 | 373 | 1.5 | 1 | 2 | 304 | 376
109 | 81260 M | 300 | 420 | 95 | 1530 | 7200 | 540 | 320 | 630 | 40.5 | 2.5 | 328 | 413 | 4.1 | 1 | 3 | 304 | 415
110 | 89460 M | 300 | 540 | 145 | 3450 | 18000 | 1320 | 280 | 530 | 153 | 5 | 331 | 533 | 26 | 2 | 6 | 305 | 540
111 | 81164 M | 320 | 400 | 63 | 880 | 4650 | 345 | 400 | 800 | 18 | 2 | 334 | 394 | 1.7 | 1 | 2 | 324 | 396
112 | 81264 M | 320 | 440 | 95 | 1560 | 7500 | 550 | 300 | 600 | 42.5 | 2.5 | 348 | 434 | 4.5 | 1 | 3 | 325 | 435
113 | BGSB 358345 | 330 | 495 | 89 | 2240 | 12000 | 865 | 300 | 600 | 66 | 4 | 352 | 476 | 1.2 | 1 | 5 | 330 | 495
114 | 81168 M | 340 | 420 | 64 | 900 | 4900 | 355 | 380 | 800 | 19.5 | 2 | 354 | 414 | 1.9 | 1 | 2 | 344 | 416
115 | 81268 M | 340 | 460 | 96 | 1630 | 8000 | 585 | 300 | 600 | 47 | 2.5 | 367 | 452 | 5.1 | 1 | 3 | 345 | 455
116 | 89172 M | 360 | 440 | 48 | 680 | 4150 | 290 | 400 | 800 | 15.5 | 2 | 380 | 420 | 1.4 | 1 | 2 | 363 | 437
117 | 81172 M | 360 | 440 | 65 | 900 | 4900 | 355 | 380 | 750 | 19.5 | 2 | 374 | 434 | 1.9 | 1 | 2 | 364 | 436
118 | 81272 M | 360 | 500 | 110 | 2160 | 10400 | 750 | 260 | 530 | 65.5 | 3 | 393 | 492 | 8.7 | 1 | 4 | 365 | 495
119 | 89176 M | 380 | 460 | 48 | 710 | 4400 | 305 | 400 | 800 | 16.5 | 2 | 400 | 440 | 1.5 | 1 | 2 | 383 | 457
120 | 81176 M | 380 | 460 | 65 | 930 | 5300 | 375 | 360 | 750 | 22 | 2 | 393 | 453 | 2.2 | 1 | 2 | 384 | 456
121 | 81276 M | 380 | 520 | 112 | 2200 | 10800 | 765 | 260 | 500 | 70 | 3 | 413 | 511 | 9.3 | 1 | 4 | 385 | 515
122 | 89180 M | 400 | 480 | 48 | 735 | 4650 | 320 | 400 | 800 | 17.5 | 2 | 420 | 460 | 1.7 | 1 | 2 | 403 | 477
123 | 81180 M | 400 | 480 | 65 | 965 | 5600 | 390 | 360 | 700 | 23 | 2 | 413 | 473 | 2.5 | 1 | 2 | 404 | 476
124 | 81280 M | 400 | 540 | 112 | 2240 | 11200 | 780 | 240 | 500 | 73 | 3 | 433 | 531 | 10 | 1 | 4 | 405 | 535
125 | 358191 | 400 | 710 | 185 | 5700 | 31000 | 2000 | 200 | 400 | 350 | 6 | 440 | 696 | 77 | 1 | 7.5 | 405 | 710
126 | 89184 M | 420 | 500 | 48 | 765 | 4900 | 335 | 380 | 750 | 18 | 2 | 440 | 480 | 1.9 | 1 | 2 | 423 | 497
127 | 81184 M | 420 | 500 | 65 | 980 | 5850 | 400 | 340 | 700 | 24 | 2 | 433 | 493 | 2.7 | 1 | 2 | 424 | 495
128 | 81284 M | 420 | 580 | 130 | 2850 | 14000 | 950 | 220 | 430 | 95.5 | 4 | 459 | 571 | 16 | 1 | 5 | 425 | 575
129 | BGSB 358346 | 431 | 571 | 89 | 2040 | 11800 | 800 | 280 | 560 | 68 | 4 | 455 | 549 | 11 | 1 | 5 | 431 | 571
130 | BGSB 358469 | 431.8 | 571.5 | 88.9 | 2040 | 11800 | 800 | 190 | 280 | 66.5 | 5 | 455 | 549 | 11 | 1 | 5 | 431.8 | 571.5
131 | 89188 M | 440 | 540 | 60 | 1040 | 6400 | 440 | 320 | 630 | 30 | 2 | 465 | 515 | 3.3 | 1 | 2.1 | 443 | 537
132 | 81188 M | 440 | 540 | 80 | 1430 | 8000 | 550 | 300 | 600 | 39.5 | 2 | 459 | 533 | 5.1 | 1 | 2.1 | 444 | 535
133 | 81288 M | 440 | 600 | 130 | 2900 | 14600 | 965 | 220 | 430 | 110 | 4 | 479 | 591 | 17 | 1 | 5 | 445 | 595
134 | 89192 M | 460 | 560 | 60 | 1080 | 6700 | 450 | 320 | 630 | 31.5 | 2 | 485 | 535 | 3.6 | 1 | 2.1 | 463 | 557
135 | 81192 M | 460 | 560 | 80 | 1460 | 8500 | 570 | 300 | 600 | 41 | 2 | 479 | 553 | 5.8 | 1 | 2.1 | 464 | 555
136 | 81292 M | 460 | 620 | 130 | 2700 | 13400 | 900 | 200 | 430 | 118 | 4 | 499 | 611 | 14 | 1 | 5 | 465 | 615
137 | 89196 M | 480 | 580 | 60 | 1100 | 6950 | 465 | 320 | 630 | 32.5 | 2 | 505 | 555 | 3.9 | 1 | 2.1 | 483 | 577
138 | 81196 M | 480 | 580 | 80 | 1460 | 8650 | 585 | 280 | 560 | 43 | 2 | 500 | 573 | 6 | 1 | 2.1 | 484 | 575
139 | 81296 M | 480 | 650 | 135 | 3350 | 17000 | 1100 | 200 | 400 | 128 | 4 | 520 | 641 | 23 | 1 | 5 | 485 | 645
140 | 475619 | 482.6 | 673.1 | 114.3 | 3400 | 20000 | 1340 | 220 | 430 | 140 | 5 | 498 | 650 | 32 | 1 | 5.6 | 482.6 | 673.1
141 | 891/500 M | 500 | 600 | 60 | 1220 | 8150 | 540 | 300 | 600 | 34 | 2 | 525 | 575 | 5.3 | 1 | 2.1 | 503 | 597
142 | 811/500 M | 500 | 600 | 80 | 1560 | 9300 | 620 | 280 | 560 | 44 | 2 | 519 | 592 | 6.9 | 1 | 2.1 | 505 | 595
143 | 812/500 M | 500 | 670 | 135 | 3400 | 17600 | 1120 | 190 | 380 | 133 | 4 | 540 | 661 | 25 | 1 | 5 | 505 | 665
144 | BGSB 358371 | 508 | 762 | 139.7 | 4900 | 26500 | 1660 | 220 | 450 | 40.5 | 6 | 557 | 727 | 56 | 1 | 6.4 | 511.18 | 758.83
145 | BGSB 358363 | 530 | 590 | 36 | 380 | 2850 | 180 | 380 | 750 | 13 | 1.5 | 547 | 573 | 0.65 | 1 | 1.5 | 532 | 590
146 | 891/530 M | 530 | 640 | 67 | 1370 | 8800 | 570 | 280 | 560 | 44 | 2.5 | 557 | 613 | 6.2 | 1 | 3 | 534 | 636
147 | 811/530 M | 530 | 640 | 85 | 1730 | 10600 | 680 | 260 | 530 | 55.5 | 2.5 | 554 | 632 | 9 | 1 | 3 | 535 | 635
148 | 358060 | 530 | 710 | 120 | 1800 | 11000 | 710 | 150 | 200 | 135 | 4 | 560 | 680 | 9.7 | 1 | 5 | 536 | 704
149 | 812/530 M | 530 | 710 | 140 | 3650 | 18600 | 1180 | 180 | 360 | 154 | 4 | 572 | 701 | 28 | 1 | 5 | 535 | 705
150 | BGSB 358221 | 560 | 665 | 85 | 1800 | 11000 | 710 | 260 | 530 | 60.5 | 2.5 | 643 | 575 | 9.7 | 1 | 3 | 560 | 665
151 | 891/560 M | 560 | 670 | 67 | 1370 | 9150 | 585 | 280 | 530 | 46.5 | 2.5 | 587 | 643 | 6.7 | 1 | 3 | 564 | 666
152 | 811/560 M | 560 | 670 | 85 | 1760 | 11100 | 710 | 260 | 500 | 58 | 2.5 | 584 | 662 | 9.7 | 1 | 3 | 565 | 665
153 | 812/560 M | 560 | 750 | 150 | 3800 | 20000 | 1270 | 170 | 340 | 187 | 4 | 611 | 741 | 32 | 1 | 5 | 565 | 745
154 | 891/600 M | 600 | 710 | 67 | 1430 | 9650 | 610 | 260 | 530 | 49.5 | 2.5 | 627 | 683 | 7.4 | 1 | 3 | 604 | 706
155 | 811/600 M | 600 | 710 | 85 | 1800 | 11600 | 720 | 240 | 500 | 62 | 2.5 | 624 | 702 | 11 | 1 | 3 | 605 | 705
156 | 812/600 M | 600 | 800 | 160 | 4400 | 24000 | 1460 | 160 | 320 | 240 | 4 | 651 | 789 | 46 | 1 | 5 | 605 | 795
157 | 475621 | 622.3 | 812.8 | 114.3 | 3800 | 25000 | 1560 | 160 | 320 | 180 | 5 | 637 | 789 | 50 | 1 | 5.6 | 622.3 | 812.8
158 | 891/630 M | 630 | 750 | 73 | 1630 | 11200 | 695 | 240 | 480 | 62 | 2.5 | 660 | 720 | 10 | 1 | 3 | 634 | 746
159 | 811/630 M | 630 | 750 | 95 | 2160 | 13700 | 865 | 220 | 450 | 80 | 2.5 | 650 | 732 | 15 | 1 | 3 | 634 | 746
160 | 812/630 M | 630 | 850 | 175 | 4800 | 26000 | 1560 | 140 | 280 | 295 | 5 | 672 | 808 | 54 | 1 | 6 | 638 | 842
161 | 358130 | 650 | 920 | 140 | 5400 | 38000 | 2320 | 130 | 260 | 325 | 5 | 690 | 890 | 120 | 1 | 6 | 655 | 920
162 | 358162 A | 650 | 930 | 130 | 5400 | 38000 | 2320 | 160 | 320 | 315 | 3 | 690 | 890 | 120 | 2 | 4 | 650 | 930
163 | BGSB 634147 | 655 | 765 | 45 | 1180 | 9000 | 550 | 300 | 600 | 39 | 1.5 | 680 | 745 | 6.5 | 1 | 1.9 | 650 | 765
164 | 891/670 M | 670 | 800 | 78 | 2000 | 13400 | 815 | 220 | 450 | 75.5 | 3 | 701 | 769 | 14 | 1 | 4 | 675 | 795
165 | 811/670 M | 670 | 800 | 105 | 2550 | 16300 | 980 | 200 | 400 | 110 | 3 | 693 | 777 | 21 | 1 | 4 | 675 | 795
166 | 812/670 M | 670 | 900 | 180 | 5700 | 30500 | 1800 | 140 | 280 | 335 | 5 | 710 | 860 | 74 | 1 | 6 | 678 | 892
167 | 464790 | 673.227 | 876.173 | 111.125 | 4050 | 26000 | 1530 | 170 | 340 | 185 | 3 | 705 | 845 | 54 | 1 | 4 | 673.227 | 876.173
168 | 891/710 M | 710 | 850 | 85 | 2200 | 15000 | 900 | 200 | 400 | 95 | 3 | 744 | 816 | 18 | 1 | 4 | 715 | 845
169 | 811/710 M | 710 | 850 | 112 | 2900 | 18300 | 1120 | 190 | 380 | 155 | 3 | 735 | 825 | 27 | 1 | 4 | 715 | 845
170 | 812/710 M | 710 | 950 | 190 | 5850 | 32000 | 1830 | 130 | 260 | 395 | 5 | 855 | 905 | 82 | 1 | 6 | 718 | 942
171 | 475623 | 711.327 | 964.26 | 127.127 | 5200 | 36000 | 2080 | 160 | 320 | 300 | 7 | 730 | 920 | 100 | 1 | 7.6 | 711.327 | 964.26
172 | 891/750 M | 750 | 900 | 90 | 2400 | 16600 | 1000 | 190 | 380 | 115 | 3 | 787 | 863 | 22 | 1 | 4 | 755 | 895
173 | 811/750 M | 750 | 900 | 120 | 3250 | 21200 | 1250 | 170 | 340 | 155 | 3 | 777 | 873 | 36 | 1 | 4 | 755 | 895
174 | 812/750 M | 750 | 1000 | 195 | 6550 | 36000 | 2080 | 120 | 240 | 445 | 5 | 795 | 955 | 100 | 1 | 6 | 758 | 992
175 | 464789 | 762.254 | 964.946 | 111.125 | 4300 | 29000 | 1660 | 160 | 320 | 210 | 3 | 793 | 933 | 67 | 1 | 4 | 762.127 | 964.946
176 | 634055 | 780 | 890 | 50 | 1220 | 10000 | 570 | 260 | 530 | 52 | 1.5 | 805 | 870 | 8 | 2 | 1.5 | 780 | 890
177 | 891/800 M | 800 | 950 | 90 | 2500 | 18000 | 1040 | 190 | 380 | 120 | 3 | 837 | 913 | 26 | 1 | 4 | 805 | 945
178 | 811/800 M | 800 | 950 | 120 | 3450 | 22000 | 1290 | 170 | 340 | 165 | 3 | 827 | 923 | 39 | 1 | 4 | 805 | 945
179 | 812/800 M | 800 | 1060 | 205 | 7350 | 40500 | 2280 | 110 | 220 | 515 | 6 | 845 | 1015 | 130 | 1 | 7.5 | 810 | 1050
180 | 464973 | 812.8 | 1016 | 127.127 | 5300 | 34000 | 1930 | 150 | 300 | 250 | 2 | 842 | 990 | 92 | 2 | 2.3 | 812.8 | 1016
181 | 891/850 M | 850 | 1000 | 90 | 2600 | 19000 | 1100 | 180 | 360 | 130 | 3 | 887 | 963 | 29 | 1 | 4 | 855 | 995
182 | 811/850 M | 850 | 1000 | 120 | 3450 | 23200 | 1340 | 160 | 320 | 170 | 3 | 877 | 973 | 43 | 1 | 4 | 855 | 995
183 | 812/850 M | 850 | 1120 | 212 | 8150 | 45500 | 2550 | 110 | 220 | 580 | 6 | 895 | 1075 | 170 | 1 | 7.5 | 860 | 1110
184 | 891/900 M | 900 | 1060 | 95 | 3050 | 22000 | 1250 | 170 | 340 | 150 | 4 | 938 | 1022 | 39 | 1 | 5 | 905 | 1055
185 | 811/900 M | 900 | 1060 | 130 | 4000 | 27000 | 1500 | 150 | 300 | 210 | 4 | 928 | 1032 | 58 | 1 | 5 | 906 | 1054
186 | 812/900 M | 900 | 1180 | 220 | 8500 | 49000 | 2650 | 100 | 200 | 665 | 6 | 950 | 1130 | 190 | 1 | 7.5 | 910 | 1170
187 | 891/950 M | 950 | 1120 | 103 | 3450 | 25000 | 1400 | 160 | 300 | 185 | 4 | 990 | 1080 | 50 | 1 | 5 | 955 | 1115
188 | 811/950 M | 950 | 1120 | 135 | 4400 | 30000 | 1630 | 140 | 280 | 250 | 4 | 981 | 1089 | 72 | 1 | 5 | 956 | 1114
189 | 812/950 M | 950 | 1250 | 236 | 10000 | 58500 | 3150 | 90 | 180 | 805 | 6 | 1000 | 1200 | 270 | 1 | 7.5 | 960 | 1240
190 | BGSB 358272 | 980 | 1120 | 120 | 3200 | 22000 | 1220 | 130 | 260 | 180 | 4 | 1010 | 1090 | 39 | 1 | 5 | 985 | 1115
191 | 351585 B | 1000 | 1090 | 70 | 1830 | 15300 | 850 | 180 | 360 | 68 | 2 | 1017 | 1073 | 19 | 1 | 2.1 | 1003.5 | 1090
192 | BGSB 634146 | 1000 | 1120 | 52 | 1600 | 14000 | 735 | 200 | 400 | 75 | 2 | 1030 | 1098 | 16 | 2 | 2.1 | 1000 | 1120
193 | 891/1000 M | 1000 | 1180 | 109 | 3900 | 28500 | 1560 | 150 | 280 | 220 | 4 | 1042 | 1138 | 65 | 1 | 5 | 1005 | 1175
194 | 811/1000 M | 1000 | 1180 | 140 | 4750 | 32500 | 1760 | 130 | 260 | 285 | 4 | 1034 | 1146 | 84 | 1 | 5 | 1006 | 1174
195 | 812/1000 M | 1000 | 1320 | 250 | 10200 | 60000 | 3200 | 85 | 170 | 965 | 8 | 1060 | 1260 | 290 | 1 | 9.5 | 1012 | 1308
196 | BGSB 358391 | 1003.35 | 1117.6 | 50.8 | 1960 | 18600 | 1000 | 220 | 430 | 64.5 | 2 | 1024 | 1096 | 28 | 1 | 2 | 1003.35 | 1117.6
197 | 891/1060 M | 1060 | 1250 | 115 | 4150 | 31000 | 1660 | 140 | 260 | 260 | 4 | 1105 | 1205 | 77 | 1 | 5 | 1065 | 1245
198 | 811/1060 M | 1060 | 1250 | 150 | 5300 | 36500 | 1930 | 120 | 240 | 225 | 4 | 1095 | 1215 | 110 | 1 | 5 | 1066 | 1244
199 | 812/1060 M | 1060 | 1400 | 265 | 12000 | 71000 | 3650 | 75 | 150 | 1150 | 8 | 1120 | 1340 | 400 | 1 | 9.5 | 1072 | 1388
200 | 891/1120 M | 1120 | 1320 | 122 | 4900 | 36500 | 1900 | 130 | 260 | 305 | 4 | 1066 | 1274 | 110 | 1 | 5 | 1125 | 1315
201 | 811/1120 M | 1120 | 1320 | 160 | 6000 | 41500 | 2160 | 110 | 220 | 410 | 4 | 1156 | 1284 | 140 | 1 | 5 | 1126 | 1314
202 | BGSB 358235 | 1200 | 1660 | 300 | 20800 | 127000 | 6200 | 53 | 110 | 2140 | 5 | 1260 | 1600 | 1300 | 1 | 6 | 1205 | 1655
203 | BGSB 634152 A | 1280 | 1400 | 60 | 1700 | 19000 | 950 | 170 | 340 | 102 | 2.5 | 1300 | 1380 | 29 | 1 | 3 | 1284 | 1396
204 | 358156 | 1400 | 1520 | 52 | 1830 | 23600 | 1160 | 180 | 360 | 97 | 2 | 1424 | 1496 | 45 | 2 | 2 | 1405 | 1515
205 | BGSB 358316 | 1400 | 1640 | 150 | 6100 | 48000 | 2320 | 90 | 180 | 575 | 5 | 1460 | 1580 | 180 | 1 | 6 | 1408 | 1632
206 | BGSB 358395/HA1 | 1560 | 1650 | 57 | 765 | 8150 | 390 | 160 | 320 | 97 | 2 | 1583 | 1617 | 5300 | 1 | 2 | 1560 | 1650
207 | BGSB 634150 | 1680 | 1800 | 75 | 2120 | 23600 | 1080 | 130 | 260 | 175 | 3 | 1704 | 1776 | 45 | 2 | 4 | 1684 | 1796
208 | 358157 | 1750 | 1895 | 76 | 3200 | 41500 | 1900 | 130 | 260 | 215 | 2.5 | 1775 | 1875 | 140 | 2 | 3 | 1755 | 1890
209 | BGSB 634099 | 2130 | 2250 | 76 | 2320 | 10200 | 3450 | 110 | 220 | 235 | 2.5 | 2154 | 2226 | 830 | 2 | 3 | 2135 | 2245
210 | 358158 | 2305 | 2450 | 76 | 3750 | 54000 | 2280 | 110 | 220 | 285 | 2.5 | 2330 | 2430 | 230 | 2 | 3 | 2310 | 2445
211 | 358155 | 2540 | 2700 | 80 | 4400 | 64000 | 2650 | 95 | 170 | 365 | 2.5 | 2562 | 2676 | 330 | 2 | 3 | 2545 | 2695
Needle roller thrust bearings, single direction
N01 | Bearing | d | D | Dw | C | C0 | Pu | nr | nmax | Mass | B1 | B2 | B3 | D1 | d1 | r12 | Eb | Ea
1 | AXK 0414 TN [AS 0414] | 4 | 14 | 2 | 4.15 | 8.3 | 0.865 | 7500 | 15000 | 0.0007 | 1 | 0 | 0 | 0 | 0 | 0 | 13 | 5
2 | AXK 0515 TN [AS 0515] | 5 | 15 | 2 | 4.5 | 9.5 | 1 | 6700 | 14000 | 0.0008 | 1 | 0 | 0 | 0 | 0 | 0 | 14 | 6
3 | AXK 0619 TN [AS 0619, LS 0619] | 6 | 19 | 2 | 6.3 | 16 | 1.75 | 6000 | 12000 | 0.001 | 1 | 2.75 | 0 | 0 | 0 | 0.3 | 18 | 7
4 | AXK 0821 TN [AS 0821, AS 0821] | 8 | 21 | 2 | 7.2 | 20 | 2.2 | 5600 | 11000 | 0.002 | 1 | 2.75 | 0 | 0 | 0 | 0.3 | 20 | 9
5 | AXK 1024 [AS 1024, LS 1024] | 10 | 24 | 2 | 8.5 | 26 | 2.85 | 5300 | 10000 | 0.003 | 1 | 2.75 | 0 | 0 | 0 | 0.3 | 23 | 12
6 | AXK 1226 [AS 1226, LS 1226] | 12 | 26 | 2 | 9.15 | 30 | 3.25 | 5000 | 10000 | 0.003 | 1 | 2.75 | 0 | 0 | 0 | 0.3 | 25 | 14
7 | AXK 1528 [AS 1528, LS 1528, WS 81102, GS 81102] | 15 | 28 | 2 | 10.4 | 37.5 | 4.15 | 4800 | 9500 | 0.004 | 1 | 2.75 | 2.75 | 16 | 28 | 0.3 | 27 | 17
8 | AXK 1730 [AS 1730, LS 1730, WS 81103, GS 81103] | 17 | 30 | 2 | 11 | 40.5 | 4.5 | 4500 | 9500 | 0.004 | 1 | 2.75 | 2.75 | 18 | 30 | 0.3 | 29 | 19
9 | AXK 2035 [AS 2035, LS 2035, WS 81104, GS 81104] | 20 | 35 | 2 | 12 | 47.5 | 5.3 | 4300 | 8500 | 0.005 | 1 | 2.75 | 2.75 | 21 | 35 | 0.3 | 34 | 22
10 | AXK 2542 [AS 2542, LS 2542, WS 81105, GS 81105] | 25 | 42 | 2 | 13.4 | 60 | 6.7 | 3800 | 7500 | 0.007 | 1 | 3 | 3 | 26 | 42 | 0.6 | 41 | 29
11 | AXK 3047 [AS 3047, LS 3047, WS 81106, GS 81106] | 30 | 47 | 2 | 15 | 72 | 8 | 3600 | 7000 | 0.008 | 1 | 3 | 3 | 32 | 47 | 0.6 | 46 | 34
12 | AXK 3552 [AS 3552, LS 3552, WS 81107, GS 81107] | 35 | 52 | 2 | 16.6 | 83 | 9.3 | 3200 | 6300 | 0.01 | 1 | 3.5 | 3.5 | 37 | 52 | 0.6 | 51 | 39
13 | AXK 4060 [AS 4060, LS 4060, WS 81108, GS 81108] | 40 | 60 | 3 | 25 | 114 | 13.7 | 2800 | 5600 | 0.016 | 1 | 3.5 | 3.5 | 42 | 60 | 0.6 | 58 | 45
14 | AXK 4565 [AS 4565, LS 4565, WS 81109, GS 81109] | 45 | 65 | 3 | 27 | 127 | 15.3 | 2600 | 5300 | 0.018 | 1 | 4 | 4 | 47 | 65 | 0.6 | 63 | 50
15 | AXK 5070 [AS 5070, LS 5070, WS 81110, GS 81110] | 50 | 70 | 3 | 28.5 | 143 | 17 | 2400 | 5000 | 0.02 | 1 | 4 | 4 | 52 | 70 | 0.6 | 68 | 55
16 | AXK 5578 [AS 5578, LS 5578, WS 81111, GS 81111] | 55 | 78 | 3 | 34.5 | 186 | 22.4 | 2200 | 4300 | 0.028 | 1 | 5 | 5 | 57 | 78 | 0.6 | 75 | 60
17 | AXK 6085 [AS 6085, LS 6085, WS 81112, GS 81112] | 60 | 85 | 3 | 37.5 | 232 | 28.5 | 2200 | 4300 | 0.033 | 1 | 5 | 5 | 62 | 85 | 1 | 83 | 65
18 | AXK 6590 [AS 6590, LS 6590, WS 81113, GS 81113] | 65 | 90 | 3 | 39 | 255 | 31 | 2000 | 4000 | 0.035 | 1 | 5.25 | 5.25 | 67 | 90 | 1 | 88 | 70
19 | AXK 7095 [AS 7095, LS 7095, WS 81114, GS 81114] | 70 | 95 | 4 | 49 | 255 | 30.5 | 1800 | 3600 | 0.06 | 1 | 5.25 | 5.25 | 72 | 95 | 1 | 93 | 74
20 | AXK 75100 [AS 75100, LS 75100, WS 81115, GS 81115] | 75 | 100 | 4 | 50 | 265 | 32 | 1700 | 3400 | 0.061 | 1 | 5.75 | 5.75 | 77 | 100 | 1 | 98 | 79
21 | AXK 80105 [AS 80105, LS 80105, WS 81116, GS 81116] | 80 | 105 | 4 | 51 | 280 | 33.5 | 1700 | 3400 | 0.063 | 1 | 5.75 | 5.75 | 82 | 105 | 1 | 103 | 84
22 | AXK 85110 [AS 85110, LS 85110, WS 81117, GS 81117] | 85 | 110 | 4 | 52 | 290 | 34.5 | 1700 | 3400 | 0.067 | 1 | 5.75 | 5.75 | 87 | 110 | 1 | 108 | 89
23 | AXK 90120 [AS 90120, LS 90120, WS 81118, GS 81118] | 90 | 120 | 4 | 65.5 | 405 | 48 | 1500 | 3000 | 0.086 | 1 | 6.5 | 6.5 | 92 | 120 | 1 | 118 | 94
24 | AXK 100135 [AS 100135, LS 100135, WS 81120, GS 81120] | 100 | 135 | 4 | 76.5 | 560 | 65.5 | 1400 | 2800 | 0.1 | 1 | 7 | 7 | 102 | 135 | 1 | 133 | 105
25 | AXK 110145 [AS 110145, LS 110145, WS 81122, GS 81122] | 110 | 145 | 4 | 81.5 | 620 | 71 | 1400 | 2800 | 0.12 | 1 | 7 | 7 | 112 | 145 | 1 | 143 | 115
26 | AXK 120155 [AS 120155, LS 120155, WS 81124, GS 81124] | 120 | 155 | 4 | 86.5 | 680 | 76.5 | 1300 | 2600 | 0.13 | 1 | 7 | 7 | 122 | 155 | 1 | 153 | 125
27 | AXK 130170 [AS 130170, LS 130170, WS 81126, GS 81126] | 130 | 170 | 5 | 112 | 830 | 93 | 1100 | 2200 | 0.21 | 1 | 9 | 9 | 132 | 170 | 1 | 167 | 136
28 | AXK 140180 [AS 140180, LS 140180, WS 81128, GS 81128] | 140 | 180 | 5 | 116 | 900 | 98.6 | 1000 | 2000 | 0.22 | 1 | 9.5 | 9.5 | 142 | 178 | 1 | 177 | 146
29 | AXK 150190 [AS 150190, LS 150190, WS 81130, GS 81130] | 150 | 190 | 5 | 120 | 950 | 102 | 1000 | 2000 | 0.23 | 1 | 9.5 | 9.5 | 152 | 188 | 1 | 187 | 156
30 | AXK 160200 [AS 160200, LS 160200, WS 81132, GS 81132] | 160 | 200 | 5 | 125 | 1000 | 106 | 950 | 1900 | 0.25 | 1 | 9.5 | 9.5 | 162 | 198 | 1 | 197 | 166
Spherical roller thrust bearings
P01 | Bearing | d | D | H | C | C0 | Pu | nr | nmax | Mass | H1 | ramax | Damax | damin | A | Type | r12 | D1 | d1 | B | B1 | db1max | db2max | s
1 | 29412 E * | 60 | 130 | 42 | 390 | 915 | 114 | 2800 | 5000 | 2.6 | 21 | 1.5 | 107 | 90 | 0.08 | 1 | 1.5 | 85.5 | 112.2 | 27 | 36.7 | 67 | 67 | 38
2 | 29413 E * | 65 | 140 | 45 | 455 | 1080 | 137 | 2600 | 4800 | 3.2 | 22 | 2 | 117 | 100 | 0.11 | 1 | 2 | 91.5 | 120.6 | 29.5 | 39.8 | 72 | 72 | 42
3 | 29414 E * | 70 | 150 | 48 | 520 | 1250 | 153 | 2400 | 4300 | 3.9 | 23.8 | 2 | 125 | 105 | 0.15 | 1 | 2 | 99 | 129.7 | 31 | 41 | 77.5 | 77.5 | 44.8
4 | 29415 E * | 75 | 160 | 51 | 600 | 1430 | 173 | 2400 | 4000 | 4.7 | 24.5 | 2 | 133 | 115 | 0.19 | 1 | 2 | 105.5 | 138.3 | 33.5 | 45.7 | 82.5 | 82.5 | 47
5 | 29416 E * | 80 | 170 | 54 | 670 | 1630 | 193 | 2200 | 3800 | 5.6 | 26.5 | 2 | 141 | 120 | 0.25 | 1 | 2.1 | 112.5 | 147.2 | 35 | 48.1 | 88 | 88 | 50
6 | 29317 E * | 85 | 150 | 39 | 380 | 1060 | 129 | 2400 | 4000 | 2.75 | 20 | 1.5 | 129 | 115 | 0.11 | 1 | 1.5 | 109.5 | 134.8 | 24.5 | 33.8 | 90 | 90 | 50
7 | 29417 E * | 85 | 180 | 58 | 735 | 1800 | 212 | 2000 | 3600 | 6.75 | 28 | 2 | 151 | 130 | 0.31 | 1 | 2.1 | 121 | 155.8 | 37 | 51.1 | 94 | 94 | 54
8 | 29318 E * | 90 | 155 | 39 | 400 | 1080 | 132 | 2400 | 4000 | 2.85 | 19.5 | 1.5 | 134 | 120 | 0.11 | 1 | 1.5 | 115 | 138.6 | 24.5 | 34.5 | 95 | 95 | 53
9 | 29418 E * | 90 | 190 | 60 | 815 | 2000 | 232 | 1900 | 3400 | 7.75 | 28.5 | 2 | 158 | 135 | 0.38 | 1 | 2.1 | 127.5 | 164.6 | 39 | 54 | 100 | 100 | 56
10 | 29320 E * | 100 | 170 | 42 | 465 | 1290 | 156 | 2200 | 3600 | 3.65 | 20.5 | 1.5 | 147 | 130 | 0.16 | 1 | 1.5 | 127.5 | 152.3 | 26.2 | 36.3 | 107 | 107 | 58
11 | 29420 E * | 100 | 210 | 67 | 980 | 2500 | 275 | 1700 | 3000 | 10.5 | 32 | 2.5 | 175 | 150 | 0.59 | 1 | 3 | 141.5 | 182.2 | 43 | 57.3 | 110 | 110 | 62
12 | 29322 E * | 110 | 190 | 48 | 610 | 1730 | 204 | 1900 | 3200 | 5.3 | 24.8 | 2 | 164 | 145 | 0.28 | 1 | 2 | 140 | 171.1 | 30.3 | 41.7 | 117 | 117 | 63.8
13 | 29422 E * | 110 | 230 | 73 | 1180 | 3000 | 325 | 1600 | 2800 | 13.5 | 34.7 | 2.5 | 193 | 165 | 0.86 | 1 | 3 | 155.5 | 199.4 | 47 | 64.7 | 120.5 | 129 | 69
14 | 29324 E * | 120 | 210 | 54 | 765 | 2120 | 245 | 1700 | 2800 | 7.35 | 27 | 2 | 181 | 160 | 0.43 | 1 | 2.1 | 154 | 188.1 | 34 | 48.2 | 128 | 128 | 70
15 | 29424 E * | 120 | 250 | 78 | 1370 | 3450 | 375 | 1500 | 2600 | 17.5 | 36.5 | 3 | 209 | 180 | 1.1 | 1 | 4 | 171 | 216.8 | 50.5 | 70.3 | 132 | 142 | 74
16 | 29326 E * | 130 | 225 | 58 | 865 | 2500 | 280 | 1600 | 2600 | 9 | 30.1 | 2 | 194 | 175 | 0.59 | 1 | 2.1 | 165.5 | 203.4 | 36.7 | 50.6 | 138 | 143 | 75.6
17 | 29426 E * | 130 | 270 | 85 | 1560 | 4050 | 430 | 1300 | 2400 | 22 | 40.9 | 3 | 227 | 195 | 1.6 | 1 | 4 | 184.5 | 234.4 | 54 | 76 | 142.5 | 153 | 81
18 | 29328 E * | 140 | 240 | 60 | 980 | 2850 | 315 | 1500 | 2600 | 10.5 | 30 | 2 | 208 | 185 | 0.77 | 1 | 2.1 | 177 | 216.1 | 38.5 | 54 | 148 | 154 | 82
19 | 29428 E * | 140 | 280 | 85 | 1630 | 4300 | 455 | 1300 | 2400 | 23 | 41 | 3 | 236 | 205 | 1.8 | 1 | 4 | 194.5 | 245.4 | 54 | 75.6 | 153 | 162 | 86
20 | 29230 E | 150 | 215 | 39 | 408 | 1600 | 180 | 1800 | 2800 | 4.3 | 20.5 | 1.5 | 193 | 180 | 0.24 | 1 | 1.5 | 176 | 200.4 | 24 | 34.3 | 154 | 154 | 82
21 | 29330 E * | 150 | 250 | 60 | 1000 | 2850 | 315 | 1500 | 2400 | 11 | 28 | 2 | 219 | 195 | 0.77 | 1 | 2.1 | 190 | 223.9 | 38 | 54.9 | 158 | 163 | 87
22 | 29430 E * | 150 | 300 | 90 | 1860 | 5100 | 520 | 1200 | 2200 | 28 | 43.4 | 3 | 253 | 220 | 2.5 | 1 | 4 | 207.5 | 262.9 | 58 | 80.8 | 163 | 175 | 92
23 | 29332 E * | 160 | 270 | 67 | 1180 | 3450 | 375 | 1300 | 2200 | 14.5 | 33 | 2.5 | 235 | 210 | 1.1 | 1 | 3 | 203 | 243.5 | 42 | 60 | 169 | 176 | 92
24 | 29432 E * | 160 | 320 | 95 | 2080 | 5600 | 570 | 1100 | 2000 | 33.5 | 45.5 | 4 | 270 | 235 | 3 | 1 | 5 | 223.5 | 279.3 | 60.5 | 84.3 | 175 | 189 | 99
25 | 29334 E * | 170 | 280 | 67 | 1200 | 3550 | 365 | 1300 | 2200 | 15 | 30.5 | 2.5 | 245 | 220 | 1.2 | 1 | 3 | 215 | 251.2 | 42.2 | 61 | 178 | 188 | 96
26 | 29434 E * | 170 | 340 | 103 | 2360 | 6550 | 640 | 1100 | 1900 | 44.5 | 50 | 4 | 286 | 250 | 4.1 | 1 | 5 | 236 | 297.7 | 65.5 | 91.2 | 185 | 199 | 104
27 | 29236 E | 180 | 250 | 42 | 495 | 2040 | 210 | 1600 | 2600 | 5.8 | 22 | 1.5 | 226 | 210 | 0.4 | 1 | 1.5 | 208 | 234.4 | 26 | 36.9 | 187 | 187 | 97
28 | 29336 E * | 180 | 300 | 73 | 1430 | 4300 | 440 | 1200 | 2000 | 19.5 | 35.5 | 2.5 | 262 | 235 | 1.8 | 1 | 3 | 227 | 270 | 46 | 66.2 | 189 | 195 | 103
29 | 29436 E * | 180 | 360 | 109 | 2600 | 7350 | 710 | 1000 | 1800 | 52.5 | 53 | 4 | 304 | 265 | 5.1 | 1 | 5 | 250 | 315.9 | 69.5 | 96.4 | 196 | 210 | 110
30 | 29338 E * | 190 | 320 | 78 | 1630 | 4750 | 490 | 1100 | 1900 | 23.5 | 36 | 3 | 280 | 250 | 2.1 | 1 | 4 | 243.5 | 285.6 | 49 | 71.3 | 200 | 211 | 110
31 | 29438 E * | 190 | 380 | 115 | 2850 | 8000 | 765 | 950 | 1700 | 60.5 | 55.5 | 4 | 321 | 280 | 6.1 | 1 | 5 | 264.5 | 332.9 | 73 | 101 | 207 | 223 | 117
32 | 29240 E | 200 | 280 | 48 | 656 | 2650 | 285 | 1400 | 2200 | 9.3 | 24 | 2 | 253 | 235 | 0.67 | 1 | 2 | 232.5 | 260.5 | 30 | 43.4 | 206 | 207 | 108
33 | 29340 E * | 200 | 340 | 85 | 1860 | 5500 | 550 | 1000 | 1700 | 29.5 | 40 | 3 | 297 | 265 | 2.9 | 1 | 4 | 257 | 304.3 | 53.5 | 76.7 | 211 | 224 | 116
34 | 29440 E * | 200 | 400 | 122 | 3200 | 9000 | 850 | 850 | 1600 | 72 | 59.4 | 4 | 337 | 295 | 7.7 | 1 | 5 | 277.5 | 350.7 | 77 | 107.1 | 217.5 | 234 | 122
35 | 29244 E | 220 | 300 | 48 | 690 | 3000 | 310 | 1300 | 2200 | 10 | 24.5 | 2 | 271 | 255 | 0.86 | 1 | 2 | 251.5 | 280.5 | 30 | 43.4 | 224.5 | 227 | 117
36 | 29344 E * | 220 | 360 | 85 | 2000 | 6300 | 610 | 1000 | 1700 | 33.5 | 41 | 3 | 316 | 285 | 3.8 | 1 | 4 | 273.5 | 326.3 | 55 | 77.7 | 229 | 240 | 125
37 | 29444 E * | 220 | 420 | 122 | 3350 | 9650 | 900 | 850 | 1500 | 75 | 58.5 | 5 | 358 | 315 | 8.8 | 1 | 6 | 300 | 371.6 | 77 | 107.4 | 238 | 254 | 132
38 | 29248 | 240 | 340 | 60 | 799 | 3450 | 335 | 1100 | 1800 | 16.5 | 30 | 2 | 308 | 290 | 1.1 | 2 | 2.1 | 283 | 330 | 19 | 57 | - | - | 130
39 | 29348 E * | 240 | 380 | 85 | 2040 | 6550 | 630 | 1000 | 1600 | 35.5 | 40.5 | 3 | 336 | 305 | 4.1 | 1 | 4 | 295.5 | 345.1 | 54 | 77.8 | 249 | 259 | 135
40 | 29448 E * | 240 | 440 | 122 | 3400 | 10200 | 930 | 850 | 1500 | 80 | 59 | 5 | 378 | 335 | 9.9 | 1 | 6 | 322 | 391.6 | 76 | 107.1 | 258 | 276 | 142
41 | 29252 | 260 | 360 | 60 | 817 | 3650 | 345 | 1100 | 1700 | 18.5 | 30 | 2 | 326 | 310 | 1.3 | 2 | 2.1 | 302 | 350 | 19 | 57 | - | - | 139
42 | 29352 E * | 260 | 420 | 95 | 2550 | 8300 | 780 | 850 | 1400 | 49 | 46 | 4 | 370 | 335 | 6.5 | 1 | 5 | 324 | 382.2 | 61 | 86.6 | 273 | 286 | 148
43 | 29452 E * | 260 | 480 | 132 | 4050 | 12900 | 1080 | 750 | 1300 | 105 | 63 | 5 | 412 | 365 | 16 | 1 | 6 | 346 | 427.9 | 86 | 119 | 278 | 296 | 154
44 | 29256 | 280 | 380 | 60 | 863 | 4000 | 375 | 1000 | 1700 | 19.5 | 30.5 | 2 | 347 | 325 | 1.5 | 2 | 2.1 | 323 | 370 | 19 | 57 | - | - | 150
45 | 29356 E * | 280 | 440 | 95 | 2550 | 8650 | 800 | 850 | 1400 | 53 | 45.5 | 4 | 390 | 355 | 7.1 | 1 | 5 | 343 | 401 | 62 | 86.7 | 293 | 305 | 158
46 | 29456 E * | 280 | 520 | 145 | 4900 | 15300 | 1320 | 670 | 1200 | 135 | 70 | 5 | 446 | 395 | 22 | 1 | 6 | 372 | 464.3 | 95 | 129.9 | 300 | 320 | 166
47 | 29260 | 300 | 420 | 73 | 1070 | 4800 | 465 | 900 | 1400 | 30.5 | 38 | 2.5 | 380 | 360 | 2.2 | 2 | 3 | 353 | 405 | 21 | 69 | - | - | 162
48 | 29360 E * | 300 | 480 | 109 | 3100 | 10600 | 930 | 750 | 1200 | 75 | 51 | 4 | 423 | 385 | 11 | 1 | 5 | 372 | 434.1 | 70 | 98.9 | 313 | 329 | 168
49 | 29460 E | 300 | 540 | 145 | 4310 | 16600 | 1340 | 600 | 1200 | 140 | 70.5 | 5 | 465 | 415 | 26 | 1 | 6 | 392 | 485 | 95 | 130.3 | 319 | 340 | 175
50 | 29264 | 320 | 440 | 73 | 1110 | 5100 | 465 | 850 | 1400 | 33 | 38 | 2.5 | 400 | 380 | 2.5 | 2 | 3 | 372 | 430 | 21 | 69 | - | - | 172
51 | 29364 E * | 320 | 500 | 109 | 3350 | 11200 | 1000 | 750 | 1200 | 78 | 53 | 4 | 442 | 405 | 12 | 1 | 5 | 391 | 454.5 | 68 | 97.8 | 332 | 347 | 180
52 | 29464 E | 320 | 580 | 155 | 4950 | 19000 | 1530 | 560 | 1100 | 175 | 74.5 | 6 | 500 | 450 | 34 | 1 | 7.5 | 422 | 520.3 | 102 | 139.4 | 344 | 367 | 191
53 | 29268 | 340 | 460 | 73 | 1130 | 5400 | 480 | 850 | 1300 | 33.5 | 37.5 | 2.5 | 422 | 400 | 2.8 | 2 | 3 | 395 | 445 | 21 | 69 | - | - | 183
54 | 29368 | 340 | 540 | 122 | 2710 | 11000 | 950 | 600 | 1100 | 105 | 59.5 | 4 | 479 | 440 | 11 | 2 | 5 | 428 | 520 | 40.6 | 117 | - | - | 192
55 | 29468 E | 340 | 620 | 170 | 5750 | 22400 | 1760 | 500 | 1000 | 220 | 84 | 6 | 530 | 475 | 48 | 1 | 7.5 | 445 | 557.9 | 112 | 151.4 | 363 | 386 | 201
56 | 29272 | 360 | 500 | 85 | 1460 | 6800 | 585 | 750 | 1200 | 52 | 44 | 3 | 453 | 430 | 4.4 | 2 | 4 | 423 | 485 | 25 | 81 | - | - | 194.5
57 | 29372 | 360 | 560 | 122 | 2760 | 11600 | 980 | 600 | 1100 | 110 | 59.5 | 4 | 500 | 460 | 13 | 2 | 5 | 448 | 540 | 40.5 | 117 | - | - | 202
58 | 29472 EM | 360 | 640 | 170 | 5350 | 21200 | 1630 | 500 | 950 | 230 | 83.5 | 6 | 550 | 495 | 43 | 2 | 7.5 | 474 | 580 | 63 | 164 | - | - | 210
59 | 29276 | 380 | 520 | 85 | 1580 | 7650 | 655 | 700 | 1100 | 53 | 42 | 3 | 473 | 450 | 5.6 | 2 | 4 | 441 | 505 | 27 | 81 | - | - | 202
60 | 29376 | 380 | 600 | 132 | 3340 | 14000 | 1160 | 530 | 1000 | 140 | 63.5 | 5 | 535 | 495 | 19 | 2 | 6 | 477 | 580 | 45 | 127 | - | - | 216
61 | 29476 EM | 380 | 670 | 175 | 5870 | 24000 | 1860 | 480 | 900 | 260 | 87.5 | 6 | 580 | 525 | 55 | 2 | 7.5 | 494 | 610 | 67 | 168 | - | - | 222
62 | 29280 | 400 | 540 | 85 | 1610 | 8000 | 695 | 700 | 1100 | 55.5 | 42.2 | 3 | 493 | 470 | 6.1 | 2 | 4 | 460 | 526 | 27 | 81 | - | - | 212
63 | 29380 | 400 | 620 | 132 | 3450 | 14600 | 1200 | 530 | 950 | 150 | 64 | 5 | 550 | 510 | 20 | 2 | 6 | 494 | 596 | 43 | 127 | - | - | 225
64 | 29480 EM | 400 | 710 | 185 | 6560 | 26500 | 1960 | 450 | 850 | 310 | 89.5 | 6 | 615 | 550 | 67 | 2 | 7.5 | 525 | 645 | 69 | 178 | - | - | 234
65 | 29284 | 420 | 580 | 95 | 1990 | 9800 | 815 | 630 | 1000 | 75.5 | 46 | 4 | 525 | 500 | 9.1 | 2 | 5 | 489 | 564 | 30 | 91 | - | - | 225
66 | 29384 | 420 | 650 | 140 | 3740 | 16000 | 1290 | 500 | 900 | 170 | 67.5 | 5 | 580 | 535 | 24 | 2 | 6 | 520 | 626 | 49 | 135 | - | - | 235
67 | 29484 EM | 420 | 730 | 185 | 6730 | 27500 | 2080 | 430 | 850 | 325 | 90.5 | 6 | 635 | 575 | 72 | 2 | 7.5 | 545 | 665 | 70 | 178 | - | - | 244
68 | 29288 | 440 | 600 | 95 | 2070 | 10400 | 850 | 630 | 1000 | 78 | 46.5 | 4 | 545 | 520 | 10 | 2 | 5 | 508 | 585 | 30 | 91 | - | - | 235
69 | 29388 EM | 440 | 680 | 145 | 4490 | 19300 | 1560 | 480 | 850 | 180 | 70.5 | 5 | 605 | 560 | 35 | 2 | 6 | 540 | 626 | 49 | 140 | - | - | 249
70 | 29488 EM | 440 | 780 | 206 | 7820 | 32000 | 2320 | 380 | 750 | 410 | 101 | 8 | 675 | 605 | 87 | 2 | 9.5 | 577 | 710 | 77 | 199 | - | - | 257
71 | 29292 | 460 | 620 | 95 | 2070 | 10600 | 865 | 600 | 950 | 81 | 46 | 4 | 565 | 540 | 11 | 2 | 5 | 530 | 605 | 30 | 91 | - | - | 245
72 | 29392 | 460 | 710 | 150 | 4310 | 19000 | 1500 | 450 | 800 | 215 | 72.5 | 5 | 630 | 585 | 34 | 2 | 6 | 567 | 685 | 50 | 144 | - | - | 257
73 | 29492 EM | 460 | 800 | 206 | 7990 | 33500 | 2450 | 380 | 750 | 425 | 101.5 | 8 | 695 | 630 | 110 | 2 | 9.5 | 596 | 730 | 77 | 199 | - | - | 268
74 | 29296 | 480 | 650 | 103 | 2350 | 11800 | 950 | 560 | 900 | 98 | 53.5 | 4 | 595 | 570 | 13 | 2 | 5 | 556 | 635 | 33 | 99 | - | - | 259
75 | 29396 | 480 | 730 | 150 | 4370 | 19600 | 1530 | 450 | 800 | 220 | 73.5 | 5 | 655 | 610 | 36 | 2 | 6 | 591 | 705 | 50 | 144 | - | - | 270
76 | 29496 EM | 480 | 850 | 224 | 9550 | 39000 | 2800 | 340 | 670 | 550 | 108 | 8 | 735 | 660 | 140 | 2 | 9.5 | 625 | 770 | 88 | 216 | - | - | 280
77 | 292/500 | 500 | 670 | 103 | 2390 | 12500 | 1000 | 560 | 900 | 100 | 53.5 | 4 | 615 | 585 | 15 | 2 | 5 | 574 | 654 | 33 | 99 | - | - | 268
78 | 293/500 | 500 | 750 | 150 | 4490 | 20400 | 1560 | 430 | 800 | 235 | 74 | 5 | 675 | 630 | 40 | 2 | 6 | 611 | 725 | 50 | 144 | - | - | 280
79 | 294/500 EM | 500 | 870 | 224 | 9370 | 40000 | 2850 | 340 | 670 | 560 | 110 | 8 | 755 | 685 | 150 | 2 | 9.5 | 648 | 795 | 86 | 216 | - | - | 290
80 | 292/530 EM | 530 | 710 | 109 | 3110 | 15300 | 1220 | 530 | 850 | 115 | 56 | 4 | 655 | 620 | 22 | 2 | 5 | 608 | 675 | 32 | 105 | - | - | 285
81 | 293/530 | 530 | 800 | 160 | 5230 | 23600 | 1800 | 400 | 750 | 270 | 76 | 6 | 715 | 670 | 53 | 2 | 7.5 | 648 | 772 | 53 | 154 | - | - | 295
82 | 294/530 EM | 530 | 920 | 236 | 10500 | 44000 | 3100 | 320 | 630 | 650 | 116 | 8 | 800 | 725 | 180 | 2 | 9.5 | 686 | 840 | 89 | 228 | - | - | 308
83 | 292/560 | 560 | 750 | 115 | 2990 | 16000 | 1220 | 480 | 800 | 140 | 61 | 4 | 685 | 655 | 24 | 2 | 5 | 644 | 732 | 37 | 111 | - | - | 302
84 | 294/560 EM | 560 | 980 | 250 | 12000 | 51000 | 3550 | 300 | 560 | 810 | 122 | 10 | 850 | 770 | 250 | 2 | 12 | 727 | 890 | 99 | 241 | - | - | 328
85 | 292/600 EM | 600 | 800 | 122 | 3740 | 18600 | 1460 | 450 | 700 | 170 | 60 | 4 | 735 | 700 | 33 | 2 | 5 | 688 | 760 | 39 | 117 | - | - | 321
86 | 293/600 | 600 | 900 | 180 | 7530 | 34500 | 2600 | 340 | 630 | 405 | 89 | 6 | 810 | 755 | 110 | 2 | 7.5 | 720 | 840 | 65 | 174 | - | - | 340
87 | 294/600 EM | 600 | 1030 | 258 | 13100 | 56000 | 4000 | 280 | 530 | 845 | 128 | 10 | 900 | 815 | 300 | 2 | 12 | 769 | 940 | 99 | 249 | - | - | 349
88 | 292/630 EM | 630 | 850 | 132 | 4770 | 23600 | 1800 | 400 | 670 | 210 | 62 | 5 | 780 | 740 | 53 | 2 | 6 | 723 | 810 | 50 | 127 | - | - | 338
89 | 293/630 EM | 630 | 950 | 190 | 8450 | 38000 | 2900 | 320 | 600 | 485 | 92 | 8 | 860 | 795 | 140 | 2 | 9.5 | 761 | 880 | 68 | 183 | - | - | 359
90 | 294/630 EM | 630 | 1090 | 280 | 14400 | 62000 | 4150 | 260 | 500 | 1040 | 137 | 10 | 950 | 860 | 370 | 2 | 12 | 815 | 995 | 107 | 270 | - | - | 365
91 | 292/670 | 670 | 900 | 140 | 4200 | 22800 | 1660 | 380 | 630 | 255 | 73 | 5 | 825 | 790 | 49 | 2 | 6 | 773 | 880 | 45 | 135 | - | - | 361
92 | 294/670 EM | 670 | 1150 | 290 | 15400 | 68000 | 4500 | 240 | 450 | 1210 | 141 | 12 | 1000 | 905 | 440 | 2 | 15 | 864 | 1045 | 110 | 280 | - | - | 387
93 | 293/710 EM | 710 | 1060 | 212 | 9950 | 45500 | 3400 | 280 | 500 | 660 | 103 | 8 | 960 | 890 | 200 | 2 | 9.5 | 855 | 985 | 74 | 205 | - | - | 404
94 | 294/710 EF | 710 | 1220 | 308 | 17600 | 76500 | 5000 | 220 | 430 | 1500 | 149 | 12 | 1070 | 965 | 560 | 2 | 15 | 917 | 1110 | 117 | 298 | - | - | 415
95 | 292/750 EM | 750 | 1000 | 150 | 6100 | 31000 | 2320 | 340 | 560 | 325 | 74 | 5 | 925 | 880 | 91 | 2 | 6 | 858 | 950 | 50 | 144 | - | - | 409
96 | 293/750 | 750 | 1120 | 224 | 9370 | 45000 | 3050 | 260 | 480 | 770 | 109 | 8 | 1000 | 935 | 190 | 2 | 9.5 | 910 | 1086 | 76 | 216 | - | - | 415
97 | 294/750 EF | 750 | 1280 | 315 | 18700 | 85000 | 5500 | 200 | 400 | 1650 | 153 | 12 | 1120 | 1015 | 690 | 2 | 15 | 964 | 1170 | 121 | 305 | - | - | 436
98 | 292/800 EM | 800 | 1060 | 155 | 6560 | 34500 | 2550 | 320 | 530 | 380 | 77 | 6 | 980 | 935 | 110 | 2 | 7.5 | 911 | 1010 | 52 | 149 | - | - | 434
99 | 293/800 | 800 | 1180 | 230 | 9950 | 49000 | 3250 | 240 | 450 | 865 | 111 | 8 | 1060 | 995 | 230 | 2 | 9.5 | 965 | 1146 | 77 | 222 | - | - | 440
100 | 294/800 EF | 800 | 1360 | 335 | 20200 | 93000 | 5850 | 190 | 360 | 2025 | 165 | 12 | 1185 | 1080 | 820 | 2 | 15 | 1034 | 1250 | 123 | 324 | - | - | 462
101 | 292/850 EM | 850 | 1120 | 160 | 6730 | 36000 | 2550 | 300 | 500 | 425 | 82 | 6 | 1030 | 980 | 120 | 2 | 7.5 | 967 | 1060 | 47 | 154 | - | - | 455
102 | 294/850 EF | 850 | 1440 | 354 | 23900 | 108000 | 7100 | 170 | 340 | 2390 | 172 | 12 | 1270 | 1160 | 1100 | 2 | 15 | 1077 | 1315 | 142 | 342 | - | - | 507
103 | 294/900 EF | 900 | 1520 | 372 | 26700 | 122000 | 7200 | 160 | 300 | 2650 | 186 | 12 | 1320 | 1215 | 1400 | 2 | 15 | 1137 | 1394 | 147 | 360 | - | - | 518
104 | 292/950 EM | 950 | 1250 | 180 | 8280 | 45500 | 3100 | 260 | 430 | 600 | 88 | 6 | 1155 | 1095 | 200 | 2 | 7.5 | 1081 | 1185 | 58 | 174 | - | - | 507
105 | 294/950 EF | 950 | 1600 | 390 | 28200 | 132000 | 7800 | 140 | 280 | 3065 | 191 | 12 | 1400 | 1275 | 1700 | 2 | 15 | 1209 | 1470 | 153 | 377 | - | - | 546
106 | 292/1060 EF | 1060 | 1400 | 206 | 10500 | 58500 | 3750 | 220 | 360 | 860 | 100 | 8 | 1290 | 1225 | 330 | 2 | 9.5 | 1211 | 1325 | 66 | 199 | - | - | 566
107 | 294/1060 EF | 1060 | 1770 | 426 | 33400 | 156000 | 8500 | 120 | 240 | 4280 | 207 | 12 | 1555 | 1410 | 2300 | 2 | 15 | 1349 | 1615 | 192 | 412 | - | - | 610
108 | 292/1180 EF | 1180 | 1520 | 206 | 10900 | 64000 | 3750 | 220 | 340 | 950 | 101 | 8 | 1410 | 1345 | 390 | 2 | 9.5 | 1331 | 1450 | 83 | 199 | - | - | 625
109 | 293/1250 EF | 1250 | 1800 | 330 | 24800 | 129000 | 7500 | 130 | 240 | 2770 | 161 | 10 | 1640 | 1540 | 1600 | 2 | 12 | 1474 | 1685 | 148 | 319 | - | - | 698
110 | 293/1600 EF | 1600 | 2280 | 408 | 36800 | 200000 | 11800 | 90 | 160 | 5375 | 195 | 15 | 2090 | 1955 | 3800 | 2 | 19 | 1885 | 2130 | 166 | 395 | - | - | 894

## Options
BearingSKF_01_D8 | 6.12.2009-18:30:28
|  |  | 1.0 | General
|  |  | 1.1 | Language |  | Language selection | 1
|  |  | 2.0 | Info
| Yes/No Table |  | 2.1 | Name of help file | bearingskf.htm
| Yes |  | 2.2 | Version number | BearingSKF_01_D8
| No |  | 2.3 | Version date | 6.12.2009-18:30:28
|  |  | Copyright © 2003 This program/workbook is copyright protected |  | www.mitcalc.com
Language table
| English | EN
| Česky (Czech) | CS
| Deutsch (German) | DE
| * Spanish | ES
| * Finnish | FI
| * French | FR
| * Hungarian | HU
| * Italian | IT
| * Japanese | JA
| * Korean | KO
| * Dutch | NL
| * Norwegian | NO
| * Polish | PL
| * Portuguese | PT
| * Russian | RU
| * Slovak | SK
| * Slovenian | SL
| * Swedish | SV
| * Turkish | TR
| * Chinese (traditional) | ZH
| * Chinese (simplified) | ZS
| * Other | OT

## Data
Bearing sizes
ID | List | d | D | B | C | C0 | Pu | nr | nmax | g
1 | 1 ¦ 10.0 ¦ 30.0 ¦ 9.0 ¦ 5400 ¦ 2360 ¦ 56000 ¦ 34000 ¦ 6200 N * | 10 | 30 | 9 | 5400 | 2360 | 100 | 56000 | 34000 | 0.032
2 | 2 ¦ 12.0 ¦ 32.0 ¦ 10.0 ¦ 7280 ¦ 3100 ¦ 50000 ¦ 32000 ¦ 6201 N * | 12 | 32 | 10 | 7280 | 3100 | 132 | 50000 | 32000 | 0.037
3 | 3 ¦ 15.0 ¦ 35.0 ¦ 11.0 ¦ 8060 ¦ 3750 ¦ 43000 ¦ 28000 ¦ 6202 N * | 15 | 35 | 11 | 8060 | 3750 | 160 | 43000 | 28000 | 0.045
4 | 4 ¦ 17.0 ¦ 40.0 ¦ 12.0 ¦ 9950 ¦ 4750 ¦ 38000 ¦ 24000 ¦ 6203 N * | 17 | 40 | 12 | 9950 | 4750 | 200 | 38000 | 24000 | 0.065
5 | 5 ¦ 17.0 ¦ 47.0 ¦ 14.0 ¦ 14300 ¦ 6550 ¦ 34000 ¦ 22000 ¦ 6303 N * | 17 | 47 | 14 | 14300 | 6550 | 275 | 34000 | 22000 | 0.12
6 | 6 ¦ 20.0 ¦ 42.0 ¦ 12.0 ¦ 9950 ¦ 5000 ¦ 38000 ¦ 24000 ¦ 6004 N * | 20 | 42 | 12 | 9950 | 5000 | 212 | 38000 | 24000 | 0.069
7 | 7 ¦ 20.0 ¦ 47.0 ¦ 14.0 ¦ 13500 ¦ 6550 ¦ 32000 ¦ 20000 ¦ 6204 N * | 20 | 47 | 14 | 13500 | 6550 | 280 | 32000 | 20000 | 0.11
8 | 8 ¦ 20.0 ¦ 52.0 ¦ 15.0 ¦ 16800 ¦ 7800 ¦ 30000 ¦ 19000 ¦ 6304 N * | 20 | 52 | 15 | 16800 | 7800 | 335 | 30000 | 19000 | 0.14
9 | 9 ¦ 25.0 ¦ 47.0 ¦ 12.0 ¦ 11900 ¦ 6550 ¦ 32000 ¦ 20000 ¦ 6005 N * | 25 | 47 | 12 | 11900 | 6550 | 275 | 32000 | 20000 | 0.08
10 | 10 ¦ 25.0 ¦ 52.0 ¦ 15.0 ¦ 14800 ¦ 7800 ¦ 28000 ¦ 18000 ¦ 6205 N * | 25 | 52 | 15 | 14800 | 7800 | 335 | 28000 | 18000 | 0.13
11 | 11 ¦ 25.0 ¦ 62.0 ¦ 17.0 ¦ 23400 ¦ 11600 ¦ 24000 ¦ 16000 ¦ 6305 N * | 25 | 62 | 17 | 23400 | 11600 | 490 | 24000 | 16000 | 0.23
12 | 12 ¦ 30.0 ¦ 55.0 ¦ 13.0 ¦ 13800 ¦ 8300 ¦ 28000 ¦ 17000 ¦ 6006 N * | 30 | 55 | 13 | 13800 | 8300 | 355 | 28000 | 17000 | 0.12
13 | 13 ¦ 30.0 ¦ 62.0 ¦ 16.0 ¦ 20300 ¦ 11200 ¦ 24000 ¦ 15000 ¦ 6206 N * | 30 | 62 | 16 | 20300 | 11200 | 475 | 24000 | 15000 | 0.2
14 | 14 ¦ 30.0 ¦ 72.0 ¦ 19.0 ¦ 29600 ¦ 16000 ¦ 20000 ¦ 13000 ¦ 6306 N * | 30 | 72 | 19 | 29600 | 16000 | 670 | 20000 | 13000 | 0.35
15 | 15 ¦ 35.0 ¦ 62.0 ¦ 14.0 ¦ 16800 ¦ 10200 ¦ 24000 ¦ 15000 ¦ 6007 N * | 35 | 62 | 14 | 16800 | 10200 | 440 | 24000 | 15000 | 0.16
16 | 16 ¦ 35.0 ¦ 72.0 ¦ 17.0 ¦ 27000 ¦ 15300 ¦ 20000 ¦ 13000 ¦ 6207 N * | 35 | 72 | 17 | 27000 | 15300 | 655 | 20000 | 13000 | 0.29
17 | 17 ¦ 35.0 ¦ 80.0 ¦ 21.0 ¦ 35100 ¦ 19000 ¦ 19000 ¦ 12000 ¦ 6307 N * | 35 | 80 | 21 | 35100 | 19000 | 815 | 19000 | 12000 | 0.46
18 | 18 ¦ 35.0 ¦ 100.0 ¦ 25.0 ¦ 55300 ¦ 31000 ¦ 16000 ¦ 10000 ¦ 6407 N | 35 | 100 | 25 | 55300 | 31000 | 1290 | 16000 | 10000 | 0.95
19 | 19 ¦ 40.0 ¦ 68.0 ¦ 15.0 ¦ 17800 ¦ 11600 ¦ 22000 ¦ 14000 ¦ 6008 N * | 40 | 68 | 15 | 17800 | 11600 | 490 | 22000 | 14000 | 0.19
20 | 20 ¦ 40.0 ¦ 80.0 ¦ 18.0 ¦ 32500 ¦ 19000 ¦ 18000 ¦ 11000 ¦ 6208 N * | 40 | 80 | 18 | 32500 | 19000 | 800 | 18000 | 11000 | 0.37
21 | 21 ¦ 40.0 ¦ 90.0 ¦ 23.0 ¦ 42300 ¦ 24000 ¦ 17000 ¦ 11000 ¦ 6308 N * | 40 | 90 | 23 | 42300 | 24000 | 1020 | 17000 | 11000 | 0.63
22 | 22 ¦ 40.0 ¦ 110.0 ¦ 27.0 ¦ 63700 ¦ 36500 ¦ 14000 ¦ 9000 ¦ 6408 N | 40 | 110 | 27 | 63700 | 36500 | 1530 | 14000 | 9000 | 1.25
23 | 23 ¦ 45.0 ¦ 75.0 ¦ 16.0 ¦ 22100 ¦ 14600 ¦ 20000 ¦ 12000 ¦ 6009 N * | 45 | 75 | 16 | 22100 | 14600 | 640 | 20000 | 12000 | 0.25
24 | 24 ¦ 45.0 ¦ 85.0 ¦ 19.0 ¦ 35100 ¦ 21600 ¦ 17000 ¦ 11000 ¦ 6209 N * | 45 | 85 | 19 | 35100 | 21600 | 915 | 17000 | 11000 | 0.41
25 | 25 ¦ 45.0 ¦ 100.0 ¦ 25.0 ¦ 55300 ¦ 31500 ¦ 15000 ¦ 9500 ¦ 6309 N * | 45 | 100 | 25 | 55300 | 31500 | 1340 | 15000 | 9500 | 0.83
26 | 26 ¦ 45.0 ¦ 120.0 ¦ 29.0 ¦ 76100 ¦ 45000 ¦ 13000 ¦ 8500 ¦ 6409 N | 45 | 120 | 29 | 76100 | 45000 | 1900 | 13000 | 8500 | 1.55
27 | 27 ¦ 50.0 ¦ 80.0 ¦ 16.0 ¦ 22900 ¦ 16000 ¦ 18000 ¦ 11000 ¦ 6010 N * | 50 | 80 | 16 | 22900 | 16000 | 710 | 18000 | 11000 | 0.26
28 | 28 ¦ 50.0 ¦ 90.0 ¦ 20.0 ¦ 37100 ¦ 23200 ¦ 15000 ¦ 10000 ¦ 6210 N * | 50 | 90 | 20 | 37100 | 23200 | 980 | 15000 | 10000 | 0.46
29 | 29 ¦ 50.0 ¦ 110.0 ¦ 27.0 ¦ 65000 ¦ 38000 ¦ 13000 ¦ 8500 ¦ 6310 N * | 50 | 110 | 27 | 65000 | 38000 | 1600 | 13000 | 8500 | 1.05
30 | 30 ¦ 50.0 ¦ 130.0 ¦ 31.0 ¦ 87100 ¦ 52000 ¦ 12000 ¦ 7500 ¦ 6410 N | 50 | 130 | 31 | 87100 | 52000 | 2200 | 12000 | 7500 | 1.9
31 | 31 ¦ 55.0 ¦ 90.0 ¦ 18.0 ¦ 29600 ¦ 21200 ¦ 16000 ¦ 10000 ¦ 6011 N * | 55 | 90 | 18 | 29600 | 21200 | 900 | 16000 | 10000 | 0.39
32 | 32 ¦ 55.0 ¦ 100.0 ¦ 21.0 ¦ 46200 ¦ 29000 ¦ 14000 ¦ 9000 ¦ 6211 N * | 55 | 100 | 21 | 46200 | 29000 | 1250 | 14000 | 9000 | 0.61
33 | 33 ¦ 55.0 ¦ 120.0 ¦ 29.0 ¦ 74100 ¦ 45000 ¦ 12000 ¦ 8000 ¦ 6311 N * | 55 | 120 | 29 | 74100 | 45000 | 1900 | 12000 | 8000 | 1.35
34 | 34 ¦ 55.0 ¦ 140.0 ¦ 33.0 ¦ 99500 ¦ 62000 ¦ 11000 ¦ 7000 ¦ 6411 N | 55 | 140 | 33 | 99500 | 62000 | 2600 | 11000 | 7000 | 2.3
35 | 35 ¦ 60.0 ¦ 95.0 ¦ 18.0 ¦ 30700 ¦ 23200 ¦ 15000 ¦ 9500 ¦ 6012 N * | 60 | 95 | 18 | 30700 | 23200 | 980 | 15000 | 9500 | 0.42
36 | 36 ¦ 60.0 ¦ 110.0 ¦ 22.0 ¦ 55300 ¦ 36000 ¦ 13000 ¦ 8000 ¦ 6212 N * | 60 | 110 | 22 | 55300 | 36000 | 1530 | 13000 | 8000 | 0.78
37 | 37 ¦ 60.0 ¦ 130.0 ¦ 31.0 ¦ 85200 ¦ 52000 ¦ 11000 ¦ 7000 ¦ 6312 N * | 60 | 130 | 31 | 85200 | 52000 | 2200 | 11000 | 7000 | 1.7
38 | 38 ¦ 60.0 ¦ 150.0 ¦ 35.0 ¦ 108000 ¦ 69500 ¦ 10000 ¦ 6300 ¦ 6412 N | 60 | 150 | 35 | 108000 | 69500 | 2900 | 10000 | 6300 | 2.75
39 | 39 ¦ 65.0 ¦ 100.0 ¦ 18.0 ¦ 31900 ¦ 25000 ¦ 14000 ¦ 9000 ¦ 6013 N * | 65 | 100 | 18 | 31900 | 25000 | 1060 | 14000 | 9000 | 0.44
40 | 40 ¦ 65.0 ¦ 120.0 ¦ 23.0 ¦ 58500 ¦ 40500 ¦ 12000 ¦ 7500 ¦ 6213 N * | 65 | 120 | 23 | 58500 | 40500 | 1730 | 12000 | 7500 | 0.99
41 | 41 ¦ 65.0 ¦ 140.0 ¦ 33.0 ¦ 97500 ¦ 60000 ¦ 10000 ¦ 6700 ¦ 6313 N * | 65 | 140 | 33 | 97500 | 60000 | 2500 | 10000 | 6700 | 2.1
42 | 42 ¦ 65.0 ¦ 160.0 ¦ 37.0 ¦ 119000 ¦ 78000 ¦ 9500 ¦ 6000 ¦ 6413 N | 65 | 160 | 37 | 119000 | 78000 | 3150 | 9500 | 6000 | 3.3
43 | 43 ¦ 70.0 ¦ 110.0 ¦ 20.0 ¦ 39700 ¦ 31000 ¦ 13000 ¦ 8000 ¦ 6014 N * | 70 | 110 | 20 | 39700 | 31000 | 1320 | 13000 | 8000 | 0.6
44 | 44 ¦ 70.0 ¦ 125.0 ¦ 24.0 ¦ 63700 ¦ 45000 ¦ 11000 ¦ 7000 ¦ 6214 N * | 70 | 125 | 24 | 63700 | 45000 | 1900 | 11000 | 7000 | 1.05
45 | 45 ¦ 70.0 ¦ 150.0 ¦ 35.0 ¦ 111000 ¦ 68000 ¦ 9500 ¦ 6300 ¦ 6314 N * | 70 | 150 | 35 | 111000 | 68000 | 2750 | 9500 | 6300 | 2.5
46 | 46 ¦ 75.0 ¦ 115.0 ¦ 20.0 ¦ 41600 ¦ 33500 ¦ 12000 ¦ 7500 ¦ 6015 N * | 75 | 115 | 20 | 41600 | 33500 | 1430 | 12000 | 7500 | 0.64
47 | 47 ¦ 75.0 ¦ 130.0 ¦ 25.0 ¦ 68900 ¦ 49000 ¦ 10000 ¦ 6700 ¦ 6215 N * | 75 | 130 | 25 | 68900 | 49000 | 2040 | 10000 | 6700 | 1.2
48 | 48 ¦ 75.0 ¦ 160.0 ¦ 37.0 ¦ 119000 ¦ 76500 ¦ 9000 ¦ 5600 ¦ 6315 N * | 75 | 160 | 37 | 119000 | 76500 | 3000 | 9000 | 5600 | 3
49 | 49 ¦ 80.0 ¦ 125.0 ¦ 22.0 ¦ 49400 ¦ 40000 ¦ 11000 ¦ 7000 ¦ 6016 N * | 80 | 125 | 22 | 49400 | 40000 | 1660 | 11000 | 7000 | 0.85
50 | 50 ¦ 80.0 ¦ 140.0 ¦ 26.0 ¦ 72800 ¦ 55000 ¦ 9500 ¦ 6000 ¦ 6216 N * | 80 | 140 | 26 | 72800 | 55000 | 2200 | 9500 | 6000 | 1.4
51 | 51 ¦ 85.0 ¦ 130.0 ¦ 22.0 ¦ 52000 ¦ 43000 ¦ 11000 ¦ 6700 ¦ 6017 N * | 85 | 130 | 22 | 52000 | 43000 | 1760 | 11000 | 6700 | 0.89
52 | 52 ¦ 85.0 ¦ 150.0 ¦ 28.0 ¦ 87100 ¦ 64000 ¦ 9000 ¦ 5600 ¦ 6217 N * | 85 | 150 | 28 | 87100 | 64000 | 2500 | 9000 | 5600 | 1.8
53 | 53 ¦ 90.0 ¦ 140.0 ¦ 24.0 ¦ 60500 ¦ 50000 ¦ 10000 ¦ 6300 ¦ 6018 N * | 90 | 140 | 24 | 60500 | 50000 | 1960 | 10000 | 6300 | 1.15
54 | 54 ¦ 90.0 ¦ 160.0 ¦ 30.0 ¦ 101000 ¦ 73500 ¦ 8500 ¦ 5300 ¦ 6218 N * | 90 | 160 | 30 | 101000 | 73500 | 2800 | 8500 | 5300 | 2.15
55 | 55 ¦ 95.0 ¦ 170.0 ¦ 32.0 ¦ 114000 ¦ 81500 ¦ 8000 ¦ 5000 ¦ 6219 N * | 95 | 170 | 32 | 114000 | 81500 | 3000 | 8000 | 5000 | 2.6
56 | 56 ¦ 100.0 ¦ 150.0 ¦ 24.0 ¦ 63700 ¦ 54000 ¦ 9500 ¦ 5600 ¦ 6020 N * | 100 | 150 | 24 | 63700 | 54000 | 2040 | 9500 | 5600 | 1.25
57 | 57 ¦ 100.0 ¦ 180.0 ¦ 34.0 ¦ 127000 ¦ 93000 ¦ 7500 ¦ 4800 ¦ 6220 N * | 100 | 180 | 34 | 127000 | 93000 | 3350 | 7500 | 4800 | 3.15
58 | 58 ¦ 105.0 ¦ 160.0 ¦ 26.0 ¦ 76100 ¦ 65500 ¦ 8500 ¦ 5300 ¦ 6021 N * | 105 | 160 | 26 | 76100 | 65500 | 2400 | 8500 | 5300 | 1.6
59 | 59 ¦ 110.0 ¦ 170.0 ¦ 28.0 ¦ 85200 ¦ 73500 ¦ 8000 ¦ 5000 ¦ 6022 N * | 110 | 170 | 28 | 85200 | 73500 | 2600 | 8000 | 5000 | 1.95
60 | 60 ¦ 120.0 ¦ 180.0 ¦ 28.0 ¦ 88400 ¦ 80000 ¦ 7500 ¦ 4800 ¦ 6024 N * | 120 | 180 | 28 | 88400 | 80000 | 2750 | 7500 | 4800 | 2.05
61
62
63
64
65
66
67
68
69
70
71
72
73
74
75
76
77
78
79
80
81
82
83
84
85
86
87
88
89
90
91
92
93
94
95
96
97
98
99
100
101
102
103
104
105
106
107
108
109
110
111
112
113
114
115
116
117
118
119
120
121
122
123
124
125
126
127
128
129
130
131
132
133
134
135
136
137
138
139
140
141
142
143
144
145
146
147
148
149
150
151
152
153
154
155
156
157
158
159
160
161
162
163
164
165
166
167
168
169
170
171
172
173
174
175
176
177
178
179
180
181
182
183
184
185
186
187
188
189
190
191
192
193
194
195
196
197
198
199
200
201
202
203
204
205
206
207
208
209
210
211
212
213
214
215
216
217
218
219
220
221
222
223
224
225
226
227
228
229
230
231
232
233
234
235
236
237
238
239
240
241
242
243
244
245
246
247
248
249
250
251
252
253
254
255
256
257
258
259
260
261
262
263
264
265
266
267
268
269
270
271
272
273
274
275
276
277
278
279
280
281
282
283
284
285
286
287
288
289
290
291
292
293
294
295
296
297
298
299
300
301
302
303
304
305
306
307
308
309
310
311
312
313
314
315
316
317
318
319
320
321
322
323
324
325
326
327
328
329
330
331
332
333
334
335
336
337
338
339
340
341
342
343
344
345
346
347
348
349
350
351
352
353
354
355
356
357
358
359
360
361
362
363
364
365
366
367
368
369
370
371
372
373
374
375
376
377
378
379
380
381
382
383
384
385
386
387
388
389
390
391
392
393
394
395
396
397
398
399
400
401
402
403
404
405
406
407
408
409
410
411
412
413
414
415
416
417
418
419
420
421
422
423
424
425
426
427
428
429
430
431
432
433
434
435
436
437
438
439
440
441
442
443
444
445
446
447
448
449
450
451
452
453
454
455
456
457
458
459
460
461
462
463
464
465
466
467
468
469
470
471
472
473
474
475
476
477
478
479
480
481
482
483
484
485
486
487
488
489
490
491
492
493
494
495
496
497
498
499
500
501
502
503
504
505
506
507
508
509
510
511
512
513
514
515
516
517
518
519
520
521
522
523
524
525
526
527
528
529
530
531
532
533
534
535
536
537
538
539
540
541
542
543
544
545
546
547
548
549
550
551
552
553
554
555
556
557
558
559
560
561
562
563
564
565
566
567
568
569
570
571
572
573
574
575
576
577
578
579
580
581
582
583
584
585
586
587
588
589
590
591
592
593
594
595
596
597
598
599
600
601
602
603
604
605
606
607
608
609
610
611
612
613
614
615
616
617
618
619
620
621
622
623
624
625
626
627
628
629
630
631
632
633
634
635
636
637
638
639
640
641
642
643
644
645
646
647
648
649
650
651
652
653
654
655
656
657
658
659
660
661
662
663
664
665
666
667
668
669
670
671
672
673
674
675
676
677
678
679
680
681
682
683
684
685
686
687
688
689
690
691
692
693
694
695
696
697
698
699
700
701
702
703
704
705
706
707
708
709
710
711
712
713
714
715
716
717
718
719
720
721
722
723
724
725
726
727
728
729
730
731
732
733
734
735
736
737
738
739
740
741
742
743
744
745
746
747
748
749
750
751
752
753
754
755
756
757
758
759
760
761
762
763
764
765
766
767
768
769
770
771
772
773
774
775
776
777
778
779
780
781
782
783
784
785
786
787
788
789
790
791
792
793
794
795
796
797
798
799
800
801
802
803
804
805
806
807
808
809
810
811
812
813
814
815
816
817
818
819
820
821
822
823
824
825
826
827
828
829
830
831
832
833
834
835
836
837
838
839
840
841
842
843
844
845
846
847
848
849
850
851
852
853
854
855
856
857
858
859
860
861
862
863
864
865
866
867
868
869
870
871
872
873
874
875
876
877
878
879
880
881
882
883
884
885
886
887
888
889
890
891
892
893
894
895
896
897
898
899
900
901
902
903
904
905
906
907
908
909
910
911
912
913
914
915
916
917
918
919
920
921
922
923
924
925
926
927
928
929
930
931
932
933
934
935
936
937
938
939
940
941
942
943
944
945
946
947
948
949
950
951
952
953
954
955
956
957
958
959
960
961
962
963
964
965
966
967
968
969
970
971
972
973
974
975
976
977
978
979
980
981
982
983
984
985
986
987
988
989
990
991
992
993
994
995
996
997
998
999
1000
Angular contact bearing A |  |  |  | Angular contact bearing B
ID | List | C |  | ID | List | C
1 | 1 ¦ 10,0 ¦ 30,0 ¦ 9,0 ¦ 30000 ¦ 7200 BECBP | 7020 |  | 1 | 1 ¦ 10,0 ¦ 30,0 ¦ 9,0 ¦ 30000 ¦ 7200 BECBP | 7020
2 | 2 ¦ 10,0 ¦ 30,0 ¦ 9,0 ¦ 30000 ¦ 7200 BEP | 7020 |  | 2 | 2 ¦ 10,0 ¦ 30,0 ¦ 9,0 ¦ 30000 ¦ 7200 BEP | 7020
3 | 3 ¦ 12,0 ¦ 32,0 ¦ 10,0 ¦ 26000 ¦ 7201 BECBP | 7610 |  | 3 | 3 ¦ 12,0 ¦ 32,0 ¦ 10,0 ¦ 26000 ¦ 7201 BECBP | 7610
4 | 4 ¦ 12,0 ¦ 32,0 ¦ 10,0 ¦ 26000 ¦ 7201 BEGAP | 7610 |  | 4 | 4 ¦ 12,0 ¦ 32,0 ¦ 10,0 ¦ 26000 ¦ 7201 BEGAP | 7610
5 | 5 ¦ 12,0 ¦ 32,0 ¦ 10,0 ¦ 26000 ¦ 7201 BEP | 7610 |  | 5 | 5 ¦ 12,0 ¦ 32,0 ¦ 10,0 ¦ 26000 ¦ 7201 BEP | 7610
6 | 6 ¦ 12,0 ¦ 37,0 ¦ 12,0 ¦ 24000 ¦ 7301 BEP | 10600 |  | 6 | 6 ¦ 12,0 ¦ 37,0 ¦ 12,0 ¦ 24000 ¦ 7301 BEP | 10600
7 | 7 ¦ 15,0 ¦ 35,0 ¦ 11,0 ¦ 24000 ¦ 7202 BECBP | 8840 |  | 7 | 7 ¦ 15,0 ¦ 35,0 ¦ 11,0 ¦ 24000 ¦ 7202 BECBP | 8840
8 | 8 ¦ 15,0 ¦ 35,0 ¦ 11,0 ¦ 24000 ¦ 7202 BEGAP | 8840 |  | 8 | 8 ¦ 15,0 ¦ 35,0 ¦ 11,0 ¦ 24000 ¦ 7202 BEGAP | 8840
9 | 9 ¦ 15,0 ¦ 35,0 ¦ 11,0 ¦ 24000 ¦ 7202 BEGBP | 8840 |  | 9 | 9 ¦ 15,0 ¦ 35,0 ¦ 11,0 ¦ 24000 ¦ 7202 BEGBP | 8840
10 | 10 ¦ 15,0 ¦ 35,0 ¦ 11,0 ¦ 24000 ¦ 7202 BEP | 8840 |  | 10 | 10 ¦ 15,0 ¦ 35,0 ¦ 11,0 ¦ 24000 ¦ 7202 BEP | 8840
11 | 11 ¦ 15,0 ¦ 42,0 ¦ 13,0 ¦ 20000 ¦ 7302 BECBP | 13000 |  | 11 | 11 ¦ 15,0 ¦ 42,0 ¦ 13,0 ¦ 20000 ¦ 7302 BECBP | 13000
12 | 12 ¦ 15,0 ¦ 42,0 ¦ 13,0 ¦ 20000 ¦ 7302 BEP | 13000 |  | 12 | 12 ¦ 15,0 ¦ 42,0 ¦ 13,0 ¦ 20000 ¦ 7302 BEP | 13000
13 | 13 ¦ 17,0 ¦ 40,0 ¦ 12,0 ¦ 22000 ¦ 7203 BECBM * | 11000 |  | 13 | 13 ¦ 17,0 ¦ 40,0 ¦ 12,0 ¦ 22000 ¦ 7203 BECBM * | 11000
14 | 14 ¦ 17,0 ¦ 40,0 ¦ 12,0 ¦ 22000 ¦ 7203 BECBP * | 11000 |  | 14 | 14 ¦ 17,0 ¦ 40,0 ¦ 12,0 ¦ 22000 ¦ 7203 BECBP * | 11000
15 | 15 ¦ 17,0 ¦ 40,0 ¦ 12,0 ¦ 22000 ¦ 7203 BEGAP * | 11000 |  | 15 | 15 ¦ 17,0 ¦ 40,0 ¦ 12,0 ¦ 22000 ¦ 7203 BEGAP * | 11000
16 | 16 ¦ 17,0 ¦ 40,0 ¦ 12,0 ¦ 20000 ¦ 7203 BEP | 10400 |  | 16 | 16 ¦ 17,0 ¦ 40,0 ¦ 12,0 ¦ 20000 ¦ 7203 BEP | 10400
17 | 17 ¦ 17,0 ¦ 40,0 ¦ 12,0 ¦ 20000 ¦ 7203 BEY | 11100 |  | 17 | 17 ¦ 17,0 ¦ 40,0 ¦ 12,0 ¦ 20000 ¦ 7203 BEY | 11100
18 | 18 ¦ 17,0 ¦ 47,0 ¦ 14,0 ¦ 19000 ¦ 7303 BECBP | 15900 |  | 18 | 18 ¦ 17,0 ¦ 47,0 ¦ 14,0 ¦ 19000 ¦ 7303 BECBP | 15900
19 | 19 ¦ 17,0 ¦ 47,0 ¦ 14,0 ¦ 19000 ¦ 7303 BEGAP | 15900 |  | 19 | 19 ¦ 17,0 ¦ 47,0 ¦ 14,0 ¦ 19000 ¦ 7303 BEGAP | 15900
20 | 20 ¦ 17,0 ¦ 47,0 ¦ 14,0 ¦ 19000 ¦ 7303 BEP | 15900 |  | 20 | 20 ¦ 17,0 ¦ 47,0 ¦ 14,0 ¦ 19000 ¦ 7303 BEP | 15900
21 | 21 ¦ 20,0 ¦ 47,0 ¦ 14,0 ¦ 19000 ¦ 7204 BECBM | 13300 |  | 21 | 21 ¦ 20,0 ¦ 47,0 ¦ 14,0 ¦ 19000 ¦ 7204 BECBM | 13300
22 | 22 ¦ 20,0 ¦ 47,0 ¦ 14,0 ¦ 18000 ¦ 7204 BECBP | 14000 |  | 22 | 22 ¦ 20,0 ¦ 47,0 ¦ 14,0 ¦ 18000 ¦ 7204 BECBP | 14000
23 | 23 ¦ 20,0 ¦ 47,0 ¦ 14,0 ¦ 18000 ¦ 7204 BECBY | 14000 |  | 23 | 23 ¦ 20,0 ¦ 47,0 ¦ 14,0 ¦ 18000 ¦ 7204 BECBY | 14000
24 | 24 ¦ 20,0 ¦ 47,0 ¦ 14,0 ¦ 18000 ¦ 7204 BEGAP | 14000 |  | 24 | 24 ¦ 20,0 ¦ 47,0 ¦ 14,0 ¦ 18000 ¦ 7204 BEGAP | 14000
25 | 25 ¦ 20,0 ¦ 47,0 ¦ 14,0 ¦ 18000 ¦ 7204 BEP | 14000 |  | 25 | 25 ¦ 20,0 ¦ 47,0 ¦ 14,0 ¦ 18000 ¦ 7204 BEP | 14000
26 | 26 ¦ 20,0 ¦ 52,0 ¦ 15,0 ¦ 18000 ¦ 7304 BECBM * | 19000 |  | 26 | 26 ¦ 20,0 ¦ 52,0 ¦ 15,0 ¦ 18000 ¦ 7304 BECBM * | 19000
27 | 27 ¦ 20,0 ¦ 52,0 ¦ 15,0 ¦ 18000 ¦ 7304 BECBP * | 19000 |  | 27 | 27 ¦ 20,0 ¦ 52,0 ¦ 15,0 ¦ 18000 ¦ 7304 BECBP * | 19000
28 | 28 ¦ 20,0 ¦ 52,0 ¦ 15,0 ¦ 16000 ¦ 7304 BECBY | 19000 |  | 28 | 28 ¦ 20,0 ¦ 52,0 ¦ 15,0 ¦ 16000 ¦ 7304 BECBY | 19000
29 | 29 ¦ 20,0 ¦ 52,0 ¦ 15,0 ¦ 18000 ¦ 7304 BEGAP * | 19000 |  | 29 | 29 ¦ 20,0 ¦ 52,0 ¦ 15,0 ¦ 18000 ¦ 7304 BEGAP * | 19000
30 | 30 ¦ 20,0 ¦ 52,0 ¦ 15,0 ¦ 16000 ¦ 7304 BEP | 17400 |  | 30 | 30 ¦ 20,0 ¦ 52,0 ¦ 15,0 ¦ 16000 ¦ 7304 BEP | 17400
31 | 31 ¦ 20,0 ¦ 52,0 ¦ 15,0 ¦ 16000 ¦ 7304 BEY | 19000 |  | 31 | 31 ¦ 20,0 ¦ 52,0 ¦ 15,0 ¦ 16000 ¦ 7304 BEY | 19000
32 | 32 ¦ 25,0 ¦ 52,0 ¦ 15,0 ¦ 17000 ¦ 7205 BECBM * | 15600 |  | 32 | 32 ¦ 25,0 ¦ 52,0 ¦ 15,0 ¦ 17000 ¦ 7205 BECBM * | 15600
33 | 33 ¦ 25,0 ¦ 52,0 ¦ 15,0 ¦ 17000 ¦ 7205 BECBP * | 15600 |  | 33 | 33 ¦ 25,0 ¦ 52,0 ¦ 15,0 ¦ 17000 ¦ 7205 BECBP * | 15600
34 | 34 ¦ 25,0 ¦ 52,0 ¦ 15,0 ¦ 15000 ¦ 7205 BECBY | 15600 |  | 34 | 34 ¦ 25,0 ¦ 52,0 ¦ 15,0 ¦ 15000 ¦ 7205 BECBY | 15600
35 | 35 ¦ 25,0 ¦ 52,0 ¦ 15,0 ¦ 17000 ¦ 7205 BEGAP * | 15600 |  | 35 | 35 ¦ 25,0 ¦ 52,0 ¦ 15,0 ¦ 17000 ¦ 7205 BEGAP * | 15600
36 | 36 ¦ 25,0 ¦ 52,0 ¦ 15,0 ¦ 15000 ¦ 7205 BEGAY | 15600 |  | 36 | 36 ¦ 25,0 ¦ 52,0 ¦ 15,0 ¦ 15000 ¦ 7205 BEGAY | 15600
37 | 37 ¦ 25,0 ¦ 52,0 ¦ 15,0 ¦ 15000 ¦ 7205 BEGBY | 15600 |  | 37 | 37 ¦ 25,0 ¦ 52,0 ¦ 15,0 ¦ 15000 ¦ 7205 BEGBY | 15600
38 | 38 ¦ 25,0 ¦ 52,0 ¦ 15,0 ¦ 17000 ¦ 7205 BEGCP * | 15600 |  | 38 | 38 ¦ 25,0 ¦ 52,0 ¦ 15,0 ¦ 17000 ¦ 7205 BEGCP * | 15600
39 | 39 ¦ 25,0 ¦ 52,0 ¦ 15,0 ¦ 15000 ¦ 7205 BEP | 14800 |  | 39 | 39 ¦ 25,0 ¦ 52,0 ¦ 15,0 ¦ 15000 ¦ 7205 BEP | 14800
40 | 40 ¦ 25,0 ¦ 52,0 ¦ 15,0 ¦ 15000 ¦ 7205 BEY | 15600 |  | 40 | 40 ¦ 25,0 ¦ 52,0 ¦ 15,0 ¦ 15000 ¦ 7205 BEY | 15600
41 | 41 ¦ 25,0 ¦ 62,0 ¦ 17,0 ¦ 15000 ¦ 7305 BECBM * | 26500 |  | 41 | 41 ¦ 25,0 ¦ 62,0 ¦ 17,0 ¦ 15000 ¦ 7305 BECBM * | 26500
42 | 42 ¦ 25,0 ¦ 62,0 ¦ 17,0 ¦ 15000 ¦ 7305 BECBP * | 26500 |  | 42 | 42 ¦ 25,0 ¦ 62,0 ¦ 17,0 ¦ 15000 ¦ 7305 BECBP * | 26500
43 | 43 ¦ 25,0 ¦ 62,0 ¦ 17,0 ¦ 14000 ¦ 7305 BECBY | 26000 |  | 43 | 43 ¦ 25,0 ¦ 62,0 ¦ 17,0 ¦ 14000 ¦ 7305 BECBY | 26000
44 | 44 ¦ 25,0 ¦ 62,0 ¦ 17,0 ¦ 15000 ¦ 7305 BEGAP * | 26500 |  | 44 | 44 ¦ 25,0 ¦ 62,0 ¦ 17,0 ¦ 15000 ¦ 7305 BEGAP * | 26500
45 | 45 ¦ 25,0 ¦ 62,0 ¦ 17,0 ¦ 14000 ¦ 7305 BEGBY | 26000 |  | 45 | 45 ¦ 25,0 ¦ 62,0 ¦ 17,0 ¦ 14000 ¦ 7305 BEGBY | 26000
46 | 46 ¦ 25,0 ¦ 62,0 ¦ 17,0 ¦ 14000 ¦ 7305 BEP | 24200 |  | 46 | 46 ¦ 25,0 ¦ 62,0 ¦ 17,0 ¦ 14000 ¦ 7305 BEP | 24200
47 | 47 ¦ 25,0 ¦ 62,0 ¦ 17,0 ¦ 14000 ¦ 7305 BEY | 26000 |  | 47 | 47 ¦ 25,0 ¦ 62,0 ¦ 17,0 ¦ 14000 ¦ 7305 BEY | 26000
48 | 48 ¦ 25,0 ¦ 80,0 ¦ 21,0 ¦ 11000 ¦ 7405 BCBM | 39700 |  | 48 | 48 ¦ 25,0 ¦ 80,0 ¦ 21,0 ¦ 11000 ¦ 7405 BCBM | 39700
49 | 49 ¦ 25,0 ¦ 80,0 ¦ 21,0 ¦ 11000 ¦ 7405 BGAM | 39700 |  | 49 | 49 ¦ 25,0 ¦ 80,0 ¦ 21,0 ¦ 11000 ¦ 7405 BGAM | 39700
50 | 50 ¦ 25,0 ¦ 80,0 ¦ 21,0 ¦ 11000 ¦ 7405 BM | 39700 |  | 50 | 50 ¦ 25,0 ¦ 80,0 ¦ 21,0 ¦ 11000 ¦ 7405 BM | 39700
51 | 51 ¦ 30,0 ¦ 62,0 ¦ 16,0 ¦ 14000 ¦ 7206 BECAP * | 24000 |  | 51 | 51 ¦ 30,0 ¦ 62,0 ¦ 16,0 ¦ 14000 ¦ 7206 BECAP * | 24000
52 | 52 ¦ 30,0 ¦ 62,0 ¦ 16,0 ¦ 14000 ¦ 7206 BECBM * | 24000 |  | 52 | 52 ¦ 30,0 ¦ 62,0 ¦ 16,0 ¦ 14000 ¦ 7206 BECBM * | 24000
53 | 53 ¦ 30,0 ¦ 62,0 ¦ 16,0 ¦ 14000 ¦ 7206 BECBP * | 24000 |  | 53 | 53 ¦ 30,0 ¦ 62,0 ¦ 16,0 ¦ 14000 ¦ 7206 BECBP * | 24000
54 | 54 ¦ 30,0 ¦ 62,0 ¦ 16,0 ¦ 13000 ¦ 7206 BECBY | 23800 |  | 54 | 54 ¦ 30,0 ¦ 62,0 ¦ 16,0 ¦ 13000 ¦ 7206 BECBY | 23800
55 | 55 ¦ 30,0 ¦ 62,0 ¦ 16,0 ¦ 14000 ¦ 7206 BEGAP * | 24000 |  | 55 | 55 ¦ 30,0 ¦ 62,0 ¦ 16,0 ¦ 14000 ¦ 7206 BEGAP * | 24000
56 | 56 ¦ 30,0 ¦ 62,0 ¦ 16,0 ¦ 13000 ¦ 7206 BEGAY | 23800 |  | 56 | 56 ¦ 30,0 ¦ 62,0 ¦ 16,0 ¦ 13000 ¦ 7206 BEGAY | 23800
57 | 57 ¦ 30,0 ¦ 62,0 ¦ 16,0 ¦ 14000 ¦ 7206 BEGBP * | 24000 |  | 57 | 57 ¦ 30,0 ¦ 62,0 ¦ 16,0 ¦ 14000 ¦ 7206 BEGBP * | 24000
58 | 58 ¦ 30,0 ¦ 62,0 ¦ 16,0 ¦ 13000 ¦ 7206 BEGBY | 23800 |  | 58 | 58 ¦ 30,0 ¦ 62,0 ¦ 16,0 ¦ 13000 ¦ 7206 BEGBY | 23800
59 | 59 ¦ 30,0 ¦ 62,0 ¦ 16,0 ¦ 13000 ¦ 7206 BEP | 22500 |  | 59 | 59 ¦ 30,0 ¦ 62,0 ¦ 16,0 ¦ 13000 ¦ 7206 BEP | 22500
60 | 60 ¦ 30,0 ¦ 62,0 ¦ 16,0 ¦ 13000 ¦ 7206 BEY | 23800 |  | 60 | 60 ¦ 30,0 ¦ 62,0 ¦ 16,0 ¦ 13000 ¦ 7206 BEY | 23800
61 | 61 ¦ 30,0 ¦ 72,0 ¦ 19,0 ¦ 13000 ¦ 7306 BECBM * | 35500 |  | 61 | 61 ¦ 30,0 ¦ 72,0 ¦ 19,0 ¦ 13000 ¦ 7306 BECBM * | 35500
62 | 62 ¦ 30,0 ¦ 72,0 ¦ 19,0 ¦ 13000 ¦ 7306 BECBP * | 35500 |  | 62 | 62 ¦ 30,0 ¦ 72,0 ¦ 19,0 ¦ 13000 ¦ 7306 BECBP * | 35500
63 | 63 ¦ 30,0 ¦ 72,0 ¦ 19,0 ¦ 12000 ¦ 7306 BECBY | 34500 |  | 63 | 63 ¦ 30,0 ¦ 72,0 ¦ 19,0 ¦ 12000 ¦ 7306 BECBY | 34500
64 | 64 ¦ 30,0 ¦ 72,0 ¦ 19,0 ¦ 13000 ¦ 7306 BEGAM * | 35500 |  | 64 | 64 ¦ 30,0 ¦ 72,0 ¦ 19,0 ¦ 13000 ¦ 7306 BEGAM * | 35500
65 | 65 ¦ 30,0 ¦ 72,0 ¦ 19,0 ¦ 13000 ¦ 7306 BEGAP * | 35500 |  | 65 | 65 ¦ 30,0 ¦ 72,0 ¦ 19,0 ¦ 13000 ¦ 7306 BEGAP * | 35500
66 | 66 ¦ 30,0 ¦ 72,0 ¦ 19,0 ¦ 13000 ¦ 7306 BEGBM * | 35500 |  | 66 | 66 ¦ 30,0 ¦ 72,0 ¦ 19,0 ¦ 13000 ¦ 7306 BEGBM * | 35500
67 | 67 ¦ 30,0 ¦ 72,0 ¦ 19,0 ¦ 13000 ¦ 7306 BEGBP * | 35500 |  | 67 | 67 ¦ 30,0 ¦ 72,0 ¦ 19,0 ¦ 13000 ¦ 7306 BEGBP * | 35500
68 | 68 ¦ 30,0 ¦ 72,0 ¦ 19,0 ¦ 12000 ¦ 7306 BEP | 32500 |  | 68 | 68 ¦ 30,0 ¦ 72,0 ¦ 19,0 ¦ 12000 ¦ 7306 BEP | 32500
69 | 69 ¦ 30,0 ¦ 72,0 ¦ 19,0 ¦ 12000 ¦ 7306 BEY | 34500 |  | 69 | 69 ¦ 30,0 ¦ 72,0 ¦ 19,0 ¦ 12000 ¦ 7306 BEY | 34500
70 | 70 ¦ 30,0 ¦ 90,0 ¦ 23,0 ¦ 10000 ¦ 7406 BCBM | 47500 |  | 70 | 70 ¦ 30,0 ¦ 90,0 ¦ 23,0 ¦ 10000 ¦ 7406 BCBM | 47500
71 | 71 ¦ 30,0 ¦ 90,0 ¦ 23,0 ¦ 10000 ¦ 7406 BM | 47500 |  | 71 | 71 ¦ 30,0 ¦ 90,0 ¦ 23,0 ¦ 10000 ¦ 7406 BM | 47500
72 | 72 ¦ 35,0 ¦ 72,0 ¦ 17,0 ¦ 12000 ¦ 7207 BECBM * | 31000 |  | 72 | 72 ¦ 35,0 ¦ 72,0 ¦ 17,0 ¦ 12000 ¦ 7207 BECBM * | 31000
73 | 73 ¦ 35,0 ¦ 72,0 ¦ 17,0 ¦ 12000 ¦ 7207 BECBP * | 31000 |  | 73 | 73 ¦ 35,0 ¦ 72,0 ¦ 17,0 ¦ 12000 ¦ 7207 BECBP * | 31000
74 | 74 ¦ 35,0 ¦ 72,0 ¦ 17,0 ¦ 11000 ¦ 7207 BECBY | 30700 |  | 74 | 74 ¦ 35,0 ¦ 72,0 ¦ 17,0 ¦ 11000 ¦ 7207 BECBY | 30700
75 | 75 ¦ 35,0 ¦ 72,0 ¦ 17,0 ¦ 12000 ¦ 7207 BEGAM * | 31000 |  | 75 | 75 ¦ 35,0 ¦ 72,0 ¦ 17,0 ¦ 12000 ¦ 7207 BEGAM * | 31000
76 | 76 ¦ 35,0 ¦ 72,0 ¦ 17,0 ¦ 12000 ¦ 7207 BEGAP * | 31000 |  | 76 | 76 ¦ 35,0 ¦ 72,0 ¦ 17,0 ¦ 12000 ¦ 7207 BEGAP * | 31000
77 | 77 ¦ 35,0 ¦ 72,0 ¦ 17,0 ¦ 11000 ¦ 7207 BEGAY | 30700 |  | 77 | 77 ¦ 35,0 ¦ 72,0 ¦ 17,0 ¦ 11000 ¦ 7207 BEGAY | 30700
78 | 78 ¦ 35,0 ¦ 72,0 ¦ 17,0 ¦ 12000 ¦ 7207 BEGBP * | 31000 |  | 78 | 78 ¦ 35,0 ¦ 72,0 ¦ 17,0 ¦ 12000 ¦ 7207 BEGBP * | 31000
79 | 79 ¦ 35,0 ¦ 72,0 ¦ 17,0 ¦ 11000 ¦ 7207 BEGBY | 30700 |  | 79 | 79 ¦ 35,0 ¦ 72,0 ¦ 17,0 ¦ 11000 ¦ 7207 BEGBY | 30700
80 | 80 ¦ 35,0 ¦ 72,0 ¦ 17,0 ¦ 11000 ¦ 7207 BEP | 29100 |  | 80 | 80 ¦ 35,0 ¦ 72,0 ¦ 17,0 ¦ 11000 ¦ 7207 BEP | 29100
81 | 81 ¦ 35,0 ¦ 72,0 ¦ 17,0 ¦ 11000 ¦ 7207 BEY | 30700 |  | 81 | 81 ¦ 35,0 ¦ 72,0 ¦ 17,0 ¦ 11000 ¦ 7207 BEY | 30700
82 | 82 ¦ 35,0 ¦ 80,0 ¦ 21,0 ¦ 11000 ¦ 7307 BECBM * | 41500 |  | 82 | 82 ¦ 35,0 ¦ 80,0 ¦ 21,0 ¦ 11000 ¦ 7307 BECBM * | 41500
83 | 83 ¦ 35,0 ¦ 80,0 ¦ 21,0 ¦ 11000 ¦ 7307 BECBP * | 41500 |  | 83 | 83 ¦ 35,0 ¦ 80,0 ¦ 21,0 ¦ 11000 ¦ 7307 BECBP * | 41500
84 | 84 ¦ 35,0 ¦ 80,0 ¦ 21,0 ¦ 10000 ¦ 7307 BECBY | 39000 |  | 84 | 84 ¦ 35,0 ¦ 80,0 ¦ 21,0 ¦ 10000 ¦ 7307 BECBY | 39000
85 | 85 ¦ 35,0 ¦ 80,0 ¦ 21,0 ¦ 11000 ¦ 7307 BEGAP * | 41500 |  | 85 | 85 ¦ 35,0 ¦ 80,0 ¦ 21,0 ¦ 11000 ¦ 7307 BEGAP * | 41500
86 | 86 ¦ 35,0 ¦ 80,0 ¦ 21,0 ¦ 11000 ¦ 7307 BEGBP * | 41500 |  | 86 | 86 ¦ 35,0 ¦ 80,0 ¦ 21,0 ¦ 11000 ¦ 7307 BEGBP * | 41500
87 | 87 ¦ 35,0 ¦ 80,0 ¦ 21,0 ¦ 10000 ¦ 7307 BEP | 39000 |  | 87 | 87 ¦ 35,0 ¦ 80,0 ¦ 21,0 ¦ 10000 ¦ 7307 BEP | 39000
88 | 88 ¦ 35,0 ¦ 80,0 ¦ 21,0 ¦ 10000 ¦ 7307 BEY | 39000 |  | 88 | 88 ¦ 35,0 ¦ 80,0 ¦ 21,0 ¦ 10000 ¦ 7307 BEY | 39000
89 | 89 ¦ 35,0 ¦ 100,0 ¦ 25,0 ¦ 9000 ¦ 7407 BCBM | 60500 |  | 89 | 89 ¦ 35,0 ¦ 100,0 ¦ 25,0 ¦ 9000 ¦ 7407 BCBM | 60500
90 | 90 ¦ 35,0 ¦ 100,0 ¦ 25,0 ¦ 9000 ¦ 7407 BM | 60500 |  | 90 | 90 ¦ 35,0 ¦ 100,0 ¦ 25,0 ¦ 9000 ¦ 7407 BM | 60500
91 | 91 ¦ 40,0 ¦ 80,0 ¦ 18,0 ¦ 10000 ¦ 7208 BECBJ | 36400 |  | 91 | 91 ¦ 40,0 ¦ 80,0 ¦ 18,0 ¦ 10000 ¦ 7208 BECBJ | 36400
92 | 92 ¦ 40,0 ¦ 80,0 ¦ 18,0 ¦ 11000 ¦ 7208 BECBM * | 36500 |  | 92 | 92 ¦ 40,0 ¦ 80,0 ¦ 18,0 ¦ 11000 ¦ 7208 BECBM * | 36500
93 | 93 ¦ 40,0 ¦ 80,0 ¦ 18,0 ¦ 11000 ¦ 7208 BECBP * | 36500 |  | 93 | 93 ¦ 40,0 ¦ 80,0 ¦ 18,0 ¦ 11000 ¦ 7208 BECBP * | 36500
94 | 94 ¦ 40,0 ¦ 80,0 ¦ 18,0 ¦ 10000 ¦ 7208 BECBY | 36400 |  | 94 | 94 ¦ 40,0 ¦ 80,0 ¦ 18,0 ¦ 10000 ¦ 7208 BECBY | 36400
95 | 95 ¦ 40,0 ¦ 80,0 ¦ 18,0 ¦ 11000 ¦ 7208 BEGAM * | 36500 |  | 95 | 95 ¦ 40,0 ¦ 80,0 ¦ 18,0 ¦ 11000 ¦ 7208 BEGAM * | 36500
96 | 96 ¦ 40,0 ¦ 80,0 ¦ 18,0 ¦ 11000 ¦ 7208 BEGAP * | 36500 |  | 96 | 96 ¦ 40,0 ¦ 80,0 ¦ 18,0 ¦ 11000 ¦ 7208 BEGAP * | 36500
97 | 97 ¦ 40,0 ¦ 80,0 ¦ 18,0 ¦ 10000 ¦ 7208 BEGAY | 36400 |  | 97 | 97 ¦ 40,0 ¦ 80,0 ¦ 18,0 ¦ 10000 ¦ 7208 BEGAY | 36400
98 | 98 ¦ 40,0 ¦ 80,0 ¦ 18,0 ¦ 10000 ¦ 7208 BEGBY | 36400 |  | 98 | 98 ¦ 40,0 ¦ 80,0 ¦ 18,0 ¦ 10000 ¦ 7208 BEGBY | 36400
99 | 99 ¦ 40,0 ¦ 80,0 ¦ 18,0 ¦ 10000 ¦ 7208 BEM | 34500 |  | 99 | 99 ¦ 40,0 ¦ 80,0 ¦ 18,0 ¦ 10000 ¦ 7208 BEM | 34500
100 | 100 ¦ 40,0 ¦ 80,0 ¦ 18,0 ¦ 10000 ¦ 7208 BEP | 34500 |  | 100 | 100 ¦ 40,0 ¦ 80,0 ¦ 18,0 ¦ 10000 ¦ 7208 BEP | 34500
101 | 101 ¦ 40,0 ¦ 80,0 ¦ 18,0 ¦ 10000 ¦ 7208 BEY | 36400 |  | 101 | 101 ¦ 40,0 ¦ 80,0 ¦ 18,0 ¦ 10000 ¦ 7208 BEY | 36400
102 | 102 ¦ 40,0 ¦ 90,0 ¦ 23,0 ¦ 10000 ¦ 7308 BECAP * | 50000 |  | 102 | 102 ¦ 40,0 ¦ 90,0 ¦ 23,0 ¦ 10000 ¦ 7308 BECAP * | 50000
103 | 103 ¦ 40,0 ¦ 90,0 ¦ 23,0 ¦ 9000 ¦ 7308 BECBJ | 49400 |  | 103 | 103 ¦ 40,0 ¦ 90,0 ¦ 23,0 ¦ 9000 ¦ 7308 BECBJ | 49400
104 | 104 ¦ 40,0 ¦ 90,0 ¦ 23,0 ¦ 10000 ¦ 7308 BECBM * | 50000 |  | 104 | 104 ¦ 40,0 ¦ 90,0 ¦ 23,0 ¦ 10000 ¦ 7308 BECBM * | 50000
105 | 105 ¦ 40,0 ¦ 90,0 ¦ 23,0 ¦ 10000 ¦ 7308 BECBP * | 50000 |  | 105 | 105 ¦ 40,0 ¦ 90,0 ¦ 23,0 ¦ 10000 ¦ 7308 BECBP * | 50000
106 | 106 ¦ 40,0 ¦ 90,0 ¦ 23,0 ¦ 9000 ¦ 7308 BECBY | 49400 |  | 106 | 106 ¦ 40,0 ¦ 90,0 ¦ 23,0 ¦ 9000 ¦ 7308 BECBY | 49400
107 | 107 ¦ 40,0 ¦ 90,0 ¦ 23,0 ¦ 9000 ¦ 7308 BECCY | 49400 |  | 107 | 107 ¦ 40,0 ¦ 90,0 ¦ 23,0 ¦ 9000 ¦ 7308 BECCY | 49400
108 | 108 ¦ 40,0 ¦ 90,0 ¦ 23,0 ¦ 9000 ¦ 7308 BEGAF | 49400 |  | 108 | 108 ¦ 40,0 ¦ 90,0 ¦ 23,0 ¦ 9000 ¦ 7308 BEGAF | 49400
109 | 109 ¦ 40,0 ¦ 90,0 ¦ 23,0 ¦ 10000 ¦ 7308 BEGAM * | 50000 |  | 109 | 109 ¦ 40,0 ¦ 90,0 ¦ 23,0 ¦ 10000 ¦ 7308 BEGAM * | 50000
110 | 110 ¦ 40,0 ¦ 90,0 ¦ 23,0 ¦ 10000 ¦ 7308 BEGAP * | 50000 |  | 110 | 110 ¦ 40,0 ¦ 90,0 ¦ 23,0 ¦ 10000 ¦ 7308 BEGAP * | 50000
111 | 111 ¦ 40,0 ¦ 90,0 ¦ 23,0 ¦ 10000 ¦ 7308 BEGBM * | 50000 |  | 111 | 111 ¦ 40,0 ¦ 90,0 ¦ 23,0 ¦ 10000 ¦ 7308 BEGBM * | 50000
112 | 112 ¦ 40,0 ¦ 90,0 ¦ 23,0 ¦ 10000 ¦ 7308 BEGBP * | 50000 |  | 112 | 112 ¦ 40,0 ¦ 90,0 ¦ 23,0 ¦ 10000 ¦ 7308 BEGBP * | 50000
113 | 113 ¦ 40,0 ¦ 90,0 ¦ 23,0 ¦ 9000 ¦ 7308 BEGBY | 49400 |  | 113 | 113 ¦ 40,0 ¦ 90,0 ¦ 23,0 ¦ 9000 ¦ 7308 BEGBY | 49400
114 | 114 ¦ 40,0 ¦ 90,0 ¦ 23,0 ¦ 9000 ¦ 7308 BEP | 46200 |  | 114 | 114 ¦ 40,0 ¦ 90,0 ¦ 23,0 ¦ 9000 ¦ 7308 BEP | 46200
115 | 115 ¦ 40,0 ¦ 90,0 ¦ 23,0 ¦ 9000 ¦ 7308 BEY | 49400 |  | 115 | 115 ¦ 40,0 ¦ 90,0 ¦ 23,0 ¦ 9000 ¦ 7308 BEY | 49400
116 | 116 ¦ 40,0 ¦ 110,0 ¦ 27,0 ¦ 8000 ¦ 7408 BCBM | 70200 |  | 116 | 116 ¦ 40,0 ¦ 110,0 ¦ 27,0 ¦ 8000 ¦ 7408 BCBM | 70200
117 | 117 ¦ 40,0 ¦ 110,0 ¦ 27,0 ¦ 8000 ¦ 7408 BGBM | 70200 |  | 117 | 117 ¦ 40,0 ¦ 110,0 ¦ 27,0 ¦ 8000 ¦ 7408 BGBM | 70200
118 | 118 ¦ 40,0 ¦ 110,0 ¦ 27,0 ¦ 8000 ¦ 7408 BM | 70200 |  | 118 | 118 ¦ 40,0 ¦ 110,0 ¦ 27,0 ¦ 8000 ¦ 7408 BM | 70200
119 | 119 ¦ 45,0 ¦ 85,0 ¦ 19,0 ¦ 9000 ¦ 7209 BECBJ | 37700 |  | 119 | 119 ¦ 45,0 ¦ 85,0 ¦ 19,0 ¦ 9000 ¦ 7209 BECBJ | 37700
120 | 120 ¦ 45,0 ¦ 85,0 ¦ 19,0 ¦ 10000 ¦ 7209 BECBM * | 38000 |  | 120 | 120 ¦ 45,0 ¦ 85,0 ¦ 19,0 ¦ 10000 ¦ 7209 BECBM * | 38000
121 | 121 ¦ 45,0 ¦ 85,0 ¦ 19,0 ¦ 10000 ¦ 7209 BECBP * | 38000 |  | 121 | 121 ¦ 45,0 ¦ 85,0 ¦ 19,0 ¦ 10000 ¦ 7209 BECBP * | 38000
122 | 122 ¦ 45,0 ¦ 85,0 ¦ 19,0 ¦ 9000 ¦ 7209 BECBY | 37700 |  | 122 | 122 ¦ 45,0 ¦ 85,0 ¦ 19,0 ¦ 9000 ¦ 7209 BECBY | 37700
123 | 123 ¦ 45,0 ¦ 85,0 ¦ 19,0 ¦ 10000 ¦ 7209 BEGAP * | 38000 |  | 123 | 123 ¦ 45,0 ¦ 85,0 ¦ 19,0 ¦ 10000 ¦ 7209 BEGAP * | 38000
124 | 124 ¦ 45,0 ¦ 85,0 ¦ 19,0 ¦ 9000 ¦ 7209 BEGAY | 37700 |  | 124 | 124 ¦ 45,0 ¦ 85,0 ¦ 19,0 ¦ 9000 ¦ 7209 BEGAY | 37700
125 | 125 ¦ 45,0 ¦ 85,0 ¦ 19,0 ¦ 9000 ¦ 7209 BEGBY | 37700 |  | 125 | 125 ¦ 45,0 ¦ 85,0 ¦ 19,0 ¦ 9000 ¦ 7209 BEGBY | 37700
126 | 126 ¦ 45,0 ¦ 85,0 ¦ 19,0 ¦ 9000 ¦ 7209 BEP | 35800 |  | 126 | 126 ¦ 45,0 ¦ 85,0 ¦ 19,0 ¦ 9000 ¦ 7209 BEP | 35800
127 | 127 ¦ 45,0 ¦ 85,0 ¦ 19,0 ¦ 9000 ¦ 7209 BEY | 37700 |  | 127 | 127 ¦ 45,0 ¦ 85,0 ¦ 19,0 ¦ 9000 ¦ 7209 BEY | 37700
128 | 128 ¦ 45,0 ¦ 100,0 ¦ 25,0 ¦ 9000 ¦ 7309 BECAP * | 61000 |  | 128 | 128 ¦ 45,0 ¦ 100,0 ¦ 25,0 ¦ 9000 ¦ 7309 BECAP * | 61000
129 | 129 ¦ 45,0 ¦ 100,0 ¦ 25,0 ¦ 8000 ¦ 7309 BECBJ | 60500 |  | 129 | 129 ¦ 45,0 ¦ 100,0 ¦ 25,0 ¦ 8000 ¦ 7309 BECBJ | 60500
130 | 130 ¦ 45,0 ¦ 100,0 ¦ 25,0 ¦ 9000 ¦ 7309 BECBM * | 61000 |  | 130 | 130 ¦ 45,0 ¦ 100,0 ¦ 25,0 ¦ 9000 ¦ 7309 BECBM * | 61000
131 | 131 ¦ 45,0 ¦ 100,0 ¦ 25,0 ¦ 9000 ¦ 7309 BECBP * | 61000 |  | 131 | 131 ¦ 45,0 ¦ 100,0 ¦ 25,0 ¦ 9000 ¦ 7309 BECBP * | 61000
132 | 132 ¦ 45,0 ¦ 100,0 ¦ 25,0 ¦ 8000 ¦ 7309 BECBY | 60500 |  | 132 | 132 ¦ 45,0 ¦ 100,0 ¦ 25,0 ¦ 8000 ¦ 7309 BECBY | 60500
133 | 133 ¦ 45,0 ¦ 100,0 ¦ 25,0 ¦ 9000 ¦ 7309 BEGAP * | 61000 |  | 133 | 133 ¦ 45,0 ¦ 100,0 ¦ 25,0 ¦ 9000 ¦ 7309 BEGAP * | 61000
134 | 134 ¦ 45,0 ¦ 100,0 ¦ 25,0 ¦ 9000 ¦ 7309 BEGBP * | 61000 |  | 134 | 134 ¦ 45,0 ¦ 100,0 ¦ 25,0 ¦ 9000 ¦ 7309 BEGBP * | 61000
135 | 135 ¦ 45,0 ¦ 100,0 ¦ 25,0 ¦ 8000 ¦ 7309 BEGBY | 60500 |  | 135 | 135 ¦ 45,0 ¦ 100,0 ¦ 25,0 ¦ 8000 ¦ 7309 BEGBY | 60500
136 | 136 ¦ 45,0 ¦ 100,0 ¦ 25,0 ¦ 8000 ¦ 7309 BEP | 55900 |  | 136 | 136 ¦ 45,0 ¦ 100,0 ¦ 25,0 ¦ 8000 ¦ 7309 BEP | 55900
137 | 137 ¦ 45,0 ¦ 100,0 ¦ 25,0 ¦ 8000 ¦ 7309 BEY | 60500 |  | 137 | 137 ¦ 45,0 ¦ 100,0 ¦ 25,0 ¦ 8000 ¦ 7309 BEY | 60500
138 | 138 ¦ 45,0 ¦ 120,0 ¦ 29,0 ¦ 7500 ¦ 7409 BCBM | 85200 |  | 138 | 138 ¦ 45,0 ¦ 120,0 ¦ 29,0 ¦ 7500 ¦ 7409 BCBM | 85200
139 | 139 ¦ 45,0 ¦ 120,0 ¦ 29,0 ¦ 7500 ¦ 7409 BGBM | 85200 |  | 139 | 139 ¦ 45,0 ¦ 120,0 ¦ 29,0 ¦ 7500 ¦ 7409 BGBM | 85200
140 | 140 ¦ 45,0 ¦ 120,0 ¦ 29,0 ¦ 7500 ¦ 7409 BGM | 85200 |  | 140 | 140 ¦ 45,0 ¦ 120,0 ¦ 29,0 ¦ 7500 ¦ 7409 BGM | 85200
141 | 141 ¦ 50,0 ¦ 90,0 ¦ 20,0 ¦ 8500 ¦ 7210 BECBJ | 39000 |  | 141 | 141 ¦ 50,0 ¦ 90,0 ¦ 20,0 ¦ 8500 ¦ 7210 BECBJ | 39000
142 | 142 ¦ 50,0 ¦ 90,0 ¦ 20,0 ¦ 9000 ¦ 7210 BECBM * | 40000 |  | 142 | 142 ¦ 50,0 ¦ 90,0 ¦ 20,0 ¦ 9000 ¦ 7210 BECBM * | 40000
143 | 143 ¦ 50,0 ¦ 90,0 ¦ 20,0 ¦ 9000 ¦ 7210 BECBP * | 40000 |  | 143 | 143 ¦ 50,0 ¦ 90,0 ¦ 20,0 ¦ 9000 ¦ 7210 BECBP * | 40000
144 | 144 ¦ 50,0 ¦ 90,0 ¦ 20,0 ¦ 8500 ¦ 7210 BECBY | 39000 |  | 144 | 144 ¦ 50,0 ¦ 90,0 ¦ 20,0 ¦ 8500 ¦ 7210 BECBY | 39000
145 | 145 ¦ 50,0 ¦ 90,0 ¦ 20,0 ¦ 9000 ¦ 7210 BEGAM * | 40000 |  | 145 | 145 ¦ 50,0 ¦ 90,0 ¦ 20,0 ¦ 9000 ¦ 7210 BEGAM * | 40000
146 | 146 ¦ 50,0 ¦ 90,0 ¦ 20,0 ¦ 9000 ¦ 7210 BEGAP * | 40000 |  | 146 | 146 ¦ 50,0 ¦ 90,0 ¦ 20,0 ¦ 9000 ¦ 7210 BEGAP * | 40000
147 | 147 ¦ 50,0 ¦ 90,0 ¦ 20,0 ¦ 8500 ¦ 7210 BEP | 37700 |  | 147 | 147 ¦ 50,0 ¦ 90,0 ¦ 20,0 ¦ 8500 ¦ 7210 BEP | 37700
148 | 148 ¦ 50,0 ¦ 90,0 ¦ 20,0 ¦ 8500 ¦ 7210 BEY | 39000 |  | 148 | 148 ¦ 50,0 ¦ 90,0 ¦ 20,0 ¦ 8500 ¦ 7210 BEY | 39000
149 | 149 ¦ 50,0 ¦ 110,0 ¦ 27,0 ¦ 8000 ¦ 7310 BECAM * | 75000 |  | 149 | 149 ¦ 50,0 ¦ 110,0 ¦ 27,0 ¦ 8000 ¦ 7310 BECAM * | 75000
150 | 150 ¦ 50,0 ¦ 110,0 ¦ 27,0 ¦ 7500 ¦ 7310 BECBJ | 74100 |  | 150 | 150 ¦ 50,0 ¦ 110,0 ¦ 27,0 ¦ 7500 ¦ 7310 BECBJ | 74100
151 | 151 ¦ 50,0 ¦ 110,0 ¦ 27,0 ¦ 8000 ¦ 7310 BECBM * | 75000 |  | 151 | 151 ¦ 50,0 ¦ 110,0 ¦ 27,0 ¦ 8000 ¦ 7310 BECBM * | 75000
152 | 152 ¦ 50,0 ¦ 110,0 ¦ 27,0 ¦ 8000 ¦ 7310 BECBP * | 75000 |  | 152 | 152 ¦ 50,0 ¦ 110,0 ¦ 27,0 ¦ 8000 ¦ 7310 BECBP * | 75000
153 | 153 ¦ 50,0 ¦ 110,0 ¦ 27,0 ¦ 7500 ¦ 7310 BECBY | 74100 |  | 153 | 153 ¦ 50,0 ¦ 110,0 ¦ 27,0 ¦ 7500 ¦ 7310 BECBY | 74100
154 | 154 ¦ 50,0 ¦ 110,0 ¦ 27,0 ¦ 7500 ¦ 7310 BEGAF | 68900 |  | 154 | 154 ¦ 50,0 ¦ 110,0 ¦ 27,0 ¦ 7500 ¦ 7310 BEGAF | 68900
155 | 155 ¦ 50,0 ¦ 110,0 ¦ 27,0 ¦ 8000 ¦ 7310 BEGAM * | 75000 |  | 155 | 155 ¦ 50,0 ¦ 110,0 ¦ 27,0 ¦ 8000 ¦ 7310 BEGAM * | 75000
156 | 156 ¦ 50,0 ¦ 110,0 ¦ 27,0 ¦ 8000 ¦ 7310 BEGAP * | 75000 |  | 156 | 156 ¦ 50,0 ¦ 110,0 ¦ 27,0 ¦ 8000 ¦ 7310 BEGAP * | 75000
157 | 157 ¦ 50,0 ¦ 110,0 ¦ 27,0 ¦ 7500 ¦ 7310 BEGAY | 74100 |  | 157 | 157 ¦ 50,0 ¦ 110,0 ¦ 27,0 ¦ 7500 ¦ 7310 BEGAY | 74100
158 | 158 ¦ 50,0 ¦ 110,0 ¦ 27,0 ¦ 8000 ¦ 7310 BEGBP * | 75000 |  | 158 | 158 ¦ 50,0 ¦ 110,0 ¦ 27,0 ¦ 8000 ¦ 7310 BEGBP * | 75000
159 | 159 ¦ 50,0 ¦ 110,0 ¦ 27,0 ¦ 7500 ¦ 7310 BEGBY | 74100 |  | 159 | 159 ¦ 50,0 ¦ 110,0 ¦ 27,0 ¦ 7500 ¦ 7310 BEGBY | 74100
160 | 160 ¦ 50,0 ¦ 110,0 ¦ 27,0 ¦ 7500 ¦ 7310 BEP | 68900 |  | 160 | 160 ¦ 50,0 ¦ 110,0 ¦ 27,0 ¦ 7500 ¦ 7310 BEP | 68900
161 | 161 ¦ 50,0 ¦ 110,0 ¦ 27,0 ¦ 7500 ¦ 7310 BEY | 74100 |  | 161 | 161 ¦ 50,0 ¦ 110,0 ¦ 27,0 ¦ 7500 ¦ 7310 BEY | 74100
162 | 162 ¦ 50,0 ¦ 130,0 ¦ 31,0 ¦ 6700 ¦ 7410 BCBM | 95600 |  | 162 | 162 ¦ 50,0 ¦ 130,0 ¦ 31,0 ¦ 6700 ¦ 7410 BCBM | 95600
163 | 163 ¦ 50,0 ¦ 130,0 ¦ 31,0 ¦ 6700 ¦ 7410 BM | 95600 |  | 163 | 163 ¦ 50,0 ¦ 130,0 ¦ 31,0 ¦ 6700 ¦ 7410 BM | 95600
164 | 164 ¦ 55,0 ¦ 100,0 ¦ 21,0 ¦ 7500 ¦ 7211 BECBJ | 48800 |  | 164 | 164 ¦ 55,0 ¦ 100,0 ¦ 21,0 ¦ 7500 ¦ 7211 BECBJ | 48800
165 | 165 ¦ 55,0 ¦ 100,0 ¦ 21,0 ¦ 8000 ¦ 7211 BECBM | 46200 |  | 165 | 165 ¦ 55,0 ¦ 100,0 ¦ 21,0 ¦ 8000 ¦ 7211 BECBM | 46200
166 | 166 ¦ 55,0 ¦ 100,0 ¦ 21,0 ¦ 7500 ¦ 7211 BECBP | 48800 |  | 166 | 166 ¦ 55,0 ¦ 100,0 ¦ 21,0 ¦ 7500 ¦ 7211 BECBP | 48800
167 | 167 ¦ 55,0 ¦ 100,0 ¦ 21,0 ¦ 7500 ¦ 7211 BECBY | 48800 |  | 167 | 167 ¦ 55,0 ¦ 100,0 ¦ 21,0 ¦ 7500 ¦ 7211 BECBY | 48800
168 | 168 ¦ 55,0 ¦ 100,0 ¦ 21,0 ¦ 7500 ¦ 7211 BEGAP | 48800 |  | 168 | 168 ¦ 55,0 ¦ 100,0 ¦ 21,0 ¦ 7500 ¦ 7211 BEGAP | 48800
169 | 169 ¦ 55,0 ¦ 100,0 ¦ 21,0 ¦ 7500 ¦ 7211 BEP | 48800 |  | 169 | 169 ¦ 55,0 ¦ 100,0 ¦ 21,0 ¦ 7500 ¦ 7211 BEP | 48800
170 | 170 ¦ 55,0 ¦ 100,0 ¦ 21,0 ¦ 7500 ¦ 7211 BEY | 48800 |  | 170 | 170 ¦ 55,0 ¦ 100,0 ¦ 21,0 ¦ 7500 ¦ 7211 BEY | 48800
171 | 171 ¦ 55,0 ¦ 120,0 ¦ 29,0 ¦ 6700 ¦ 7311 BECBJ | 85200 |  | 171 | 171 ¦ 55,0 ¦ 120,0 ¦ 29,0 ¦ 6700 ¦ 7311 BECBJ | 85200
172 | 172 ¦ 55,0 ¦ 120,0 ¦ 29,0 ¦ 7000 ¦ 7311 BECBM * | 85000 |  | 172 | 172 ¦ 55,0 ¦ 120,0 ¦ 29,0 ¦ 7000 ¦ 7311 BECBM * | 85000
173 | 173 ¦ 55,0 ¦ 120,0 ¦ 29,0 ¦ 7000 ¦ 7311 BECBP * | 85000 |  | 173 | 173 ¦ 55,0 ¦ 120,0 ¦ 29,0 ¦ 7000 ¦ 7311 BECBP * | 85000
174 | 174 ¦ 55,0 ¦ 120,0 ¦ 29,0 ¦ 6700 ¦ 7311 BECBY | 85200 |  | 174 | 174 ¦ 55,0 ¦ 120,0 ¦ 29,0 ¦ 6700 ¦ 7311 BECBY | 85200
175 | 175 ¦ 55,0 ¦ 120,0 ¦ 29,0 ¦ 7000 ¦ 7311 BECCM * | 85000 |  | 175 | 175 ¦ 55,0 ¦ 120,0 ¦ 29,0 ¦ 7000 ¦ 7311 BECCM * | 85000
176 | 176 ¦ 55,0 ¦ 120,0 ¦ 29,0 ¦ 7000 ¦ 7311 BEGAM * | 85000 |  | 176 | 176 ¦ 55,0 ¦ 120,0 ¦ 29,0 ¦ 7000 ¦ 7311 BEGAM * | 85000
177 | 177 ¦ 55,0 ¦ 120,0 ¦ 29,0 ¦ 7000 ¦ 7311 BEGAP * | 85000 |  | 177 | 177 ¦ 55,0 ¦ 120,0 ¦ 29,0 ¦ 7000 ¦ 7311 BEGAP * | 85000
178 | 178 ¦ 55,0 ¦ 120,0 ¦ 29,0 ¦ 6700 ¦ 7311 BEGAY | 85200 |  | 178 | 178 ¦ 55,0 ¦ 120,0 ¦ 29,0 ¦ 6700 ¦ 7311 BEGAY | 85200
179 | 179 ¦ 55,0 ¦ 120,0 ¦ 29,0 ¦ 7000 ¦ 7311 BEGBM * | 85000 |  | 179 | 179 ¦ 55,0 ¦ 120,0 ¦ 29,0 ¦ 7000 ¦ 7311 BEGBM * | 85000
180 | 180 ¦ 55,0 ¦ 120,0 ¦ 29,0 ¦ 7000 ¦ 7311 BEGBP * | 85000 |  | 180 | 180 ¦ 55,0 ¦ 120,0 ¦ 29,0 ¦ 7000 ¦ 7311 BEGBP * | 85000
181 | 181 ¦ 55,0 ¦ 120,0 ¦ 29,0 ¦ 6700 ¦ 7311 BEGBY | 85200 |  | 181 | 181 ¦ 55,0 ¦ 120,0 ¦ 29,0 ¦ 6700 ¦ 7311 BEGBY | 85200
182 | 182 ¦ 55,0 ¦ 120,0 ¦ 29,0 ¦ 6700 ¦ 7311 BEGCY | 85200 |  | 182 | 182 ¦ 55,0 ¦ 120,0 ¦ 29,0 ¦ 6700 ¦ 7311 BEGCY | 85200
183 | 183 ¦ 55,0 ¦ 120,0 ¦ 29,0 ¦ 6700 ¦ 7311 BEP | 79300 |  | 183 | 183 ¦ 55,0 ¦ 120,0 ¦ 29,0 ¦ 6700 ¦ 7311 BEP | 79300
184 | 184 ¦ 55,0 ¦ 120,0 ¦ 29,0 ¦ 6700 ¦ 7311 BEY | 85200 |  | 184 | 184 ¦ 55,0 ¦ 120,0 ¦ 29,0 ¦ 6700 ¦ 7311 BEY | 85200
185 | 185 ¦ 55,0 ¦ 140,0 ¦ 33,0 ¦ 6300 ¦ 7411 BCBM | 111000 |  | 185 | 185 ¦ 55,0 ¦ 140,0 ¦ 33,0 ¦ 6300 ¦ 7411 BCBM | 111000
186 | 186 ¦ 55,0 ¦ 140,0 ¦ 33,0 ¦ 6300 ¦ 7411 BGAM | 111000 |  | 186 | 186 ¦ 55,0 ¦ 140,0 ¦ 33,0 ¦ 6300 ¦ 7411 BGAM | 111000
187 | 187 ¦ 55,0 ¦ 140,0 ¦ 33,0 ¦ 6300 ¦ 7411 BGBM | 111000 |  | 187 | 187 ¦ 55,0 ¦ 140,0 ¦ 33,0 ¦ 6300 ¦ 7411 BGBM | 111000
188 | 188 ¦ 55,0 ¦ 140,0 ¦ 33,0 ¦ 6300 ¦ 7411 BGM | 111000 |  | 188 | 188 ¦ 55,0 ¦ 140,0 ¦ 33,0 ¦ 6300 ¦ 7411 BGM | 111000
189 | 189 ¦ 55,0 ¦ 140,0 ¦ 33,0 ¦ 6300 ¦ 7411 BM | 111000 |  | 189 | 189 ¦ 55,0 ¦ 140,0 ¦ 33,0 ¦ 6300 ¦ 7411 BM | 111000
190 | 190 ¦ 60,0 ¦ 110,0 ¦ 22,0 ¦ 7000 ¦ 7212 BECBJ | 57200 |  | 190 | 190 ¦ 60,0 ¦ 110,0 ¦ 22,0 ¦ 7000 ¦ 7212 BECBJ | 57200
191 | 191 ¦ 60,0 ¦ 110,0 ¦ 22,0 ¦ 7500 ¦ 7212 BECBM * | 61000 |  | 191 | 191 ¦ 60,0 ¦ 110,0 ¦ 22,0 ¦ 7500 ¦ 7212 BECBM * | 61000
192 | 192 ¦ 60,0 ¦ 110,0 ¦ 22,0 ¦ 7500 ¦ 7212 BECBP * | 61000 |  | 192 | 192 ¦ 60,0 ¦ 110,0 ¦ 22,0 ¦ 7500 ¦ 7212 BECBP * | 61000
193 | 193 ¦ 60,0 ¦ 110,0 ¦ 22,0 ¦ 7000 ¦ 7212 BECBY | 57200 |  | 193 | 193 ¦ 60,0 ¦ 110,0 ¦ 22,0 ¦ 7000 ¦ 7212 BECBY | 57200
194 | 194 ¦ 60,0 ¦ 110,0 ¦ 22,0 ¦ 7500 ¦ 7212 BEGAM * | 61000 |  | 194 | 194 ¦ 60,0 ¦ 110,0 ¦ 22,0 ¦ 7500 ¦ 7212 BEGAM * | 61000
195 | 195 ¦ 60,0 ¦ 110,0 ¦ 22,0 ¦ 7500 ¦ 7212 BEGAP * | 61000 |  | 195 | 195 ¦ 60,0 ¦ 110,0 ¦ 22,0 ¦ 7500 ¦ 7212 BEGAP * | 61000
196 | 196 ¦ 60,0 ¦ 110,0 ¦ 22,0 ¦ 7500 ¦ 7212 BEGBP * | 61000 |  | 196 | 196 ¦ 60,0 ¦ 110,0 ¦ 22,0 ¦ 7500 ¦ 7212 BEGBP * | 61000
197 | 197 ¦ 60,0 ¦ 110,0 ¦ 22,0 ¦ 7000 ¦ 7212 BEP | 57200 |  | 197 | 197 ¦ 60,0 ¦ 110,0 ¦ 22,0 ¦ 7000 ¦ 7212 BEP | 57200
198 | 198 ¦ 60,0 ¦ 110,0 ¦ 22,0 ¦ 7000 ¦ 7212 BEY | 57200 |  | 198 | 198 ¦ 60,0 ¦ 110,0 ¦ 22,0 ¦ 7000 ¦ 7212 BEY | 57200
199 | 199 ¦ 60,0 ¦ 130,0 ¦ 31,0 ¦ 6700 ¦ 7312 BECAP * | 104000 |  | 199 | 199 ¦ 60,0 ¦ 130,0 ¦ 31,0 ¦ 6700 ¦ 7312 BECAP * | 104000
200 | 200 ¦ 60,0 ¦ 130,0 ¦ 31,0 ¦ 6000 ¦ 7312 BECBJ | 95600 |  | 200 | 200 ¦ 60,0 ¦ 130,0 ¦ 31,0 ¦ 6000 ¦ 7312 BECBJ | 95600
201 | 201 ¦ 60,0 ¦ 130,0 ¦ 31,0 ¦ 6700 ¦ 7312 BECBM * | 104000 |  | 201 | 201 ¦ 60,0 ¦ 130,0 ¦ 31,0 ¦ 6700 ¦ 7312 BECBM * | 104000
202 | 202 ¦ 60,0 ¦ 130,0 ¦ 31,0 ¦ 6700 ¦ 7312 BECBP * | 104000 |  | 202 | 202 ¦ 60,0 ¦ 130,0 ¦ 31,0 ¦ 6700 ¦ 7312 BECBP * | 104000
203 | 203 ¦ 60,0 ¦ 130,0 ¦ 31,0 ¦ 6000 ¦ 7312 BECBY | 95600 |  | 203 | 203 ¦ 60,0 ¦ 130,0 ¦ 31,0 ¦ 6000 ¦ 7312 BECBY | 95600
204 | 204 ¦ 60,0 ¦ 130,0 ¦ 31,0 ¦ 6700 ¦ 7312 BECCM * | 104000 |  | 204 | 204 ¦ 60,0 ¦ 130,0 ¦ 31,0 ¦ 6700 ¦ 7312 BECCM * | 104000
205 | 205 ¦ 60,0 ¦ 130,0 ¦ 31,0 ¦ 6700 ¦ 7312 BEGAM * | 104000 |  | 205 | 205 ¦ 60,0 ¦ 130,0 ¦ 31,0 ¦ 6700 ¦ 7312 BEGAM * | 104000
206 | 206 ¦ 60,0 ¦ 130,0 ¦ 31,0 ¦ 6700 ¦ 7312 BEGAP * | 104000 |  | 206 | 206 ¦ 60,0 ¦ 130,0 ¦ 31,0 ¦ 6700 ¦ 7312 BEGAP * | 104000
207 | 207 ¦ 60,0 ¦ 130,0 ¦ 31,0 ¦ 6000 ¦ 7312 BEGAY | 95600 |  | 207 | 207 ¦ 60,0 ¦ 130,0 ¦ 31,0 ¦ 6000 ¦ 7312 BEGAY | 95600
208 | 208 ¦ 60,0 ¦ 130,0 ¦ 31,0 ¦ 6700 ¦ 7312 BEGBM * | 104000 |  | 208 | 208 ¦ 60,0 ¦ 130,0 ¦ 31,0 ¦ 6700 ¦ 7312 BEGBM * | 104000
209 | 209 ¦ 60,0 ¦ 130,0 ¦ 31,0 ¦ 6700 ¦ 7312 BEGBP * | 104000 |  | 209 | 209 ¦ 60,0 ¦ 130,0 ¦ 31,0 ¦ 6700 ¦ 7312 BEGBP * | 104000
210 | 210 ¦ 60,0 ¦ 130,0 ¦ 31,0 ¦ 6000 ¦ 7312 BEGBY | 95600 |  | 210 | 210 ¦ 60,0 ¦ 130,0 ¦ 31,0 ¦ 6000 ¦ 7312 BEGBY | 95600
211 | 211 ¦ 60,0 ¦ 130,0 ¦ 31,0 ¦ 6300 ¦ 7312 BEM | 95600 |  | 211 | 211 ¦ 60,0 ¦ 130,0 ¦ 31,0 ¦ 6300 ¦ 7312 BEM | 95600
212 | 212 ¦ 60,0 ¦ 130,0 ¦ 31,0 ¦ 6000 ¦ 7312 BEP | 95600 |  | 212 | 212 ¦ 60,0 ¦ 130,0 ¦ 31,0 ¦ 6000 ¦ 7312 BEP | 95600
213 | 213 ¦ 60,0 ¦ 130,0 ¦ 31,0 ¦ 6000 ¦ 7312 BEY | 95600 |  | 213 | 213 ¦ 60,0 ¦ 130,0 ¦ 31,0 ¦ 6000 ¦ 7312 BEY | 95600
214 | 214 ¦ 60,0 ¦ 150,0 ¦ 35,0 ¦ 5600 ¦ 7412 BCBM | 119000 |  | 214 | 214 ¦ 60,0 ¦ 150,0 ¦ 35,0 ¦ 5600 ¦ 7412 BCBM | 119000
215 | 215 ¦ 60,0 ¦ 150,0 ¦ 35,0 ¦ 5600 ¦ 7412 BGAM | 119000 |  | 215 | 215 ¦ 60,0 ¦ 150,0 ¦ 35,0 ¦ 5600 ¦ 7412 BGAM | 119000
216 | 216 ¦ 60,0 ¦ 150,0 ¦ 35,0 ¦ 5600 ¦ 7412 BM | 119000 |  | 216 | 216 ¦ 60,0 ¦ 150,0 ¦ 35,0 ¦ 5600 ¦ 7412 BM | 119000
217 | 217 ¦ 65,0 ¦ 120,0 ¦ 23,0 ¦ 6300 ¦ 7213 BECBJ | 66300 |  | 217 | 217 ¦ 65,0 ¦ 120,0 ¦ 23,0 ¦ 6300 ¦ 7213 BECBJ | 66300
218 | 218 ¦ 65,0 ¦ 120,0 ¦ 23,0 ¦ 6700 ¦ 7213 BECBM | 66300 |  | 218 | 218 ¦ 65,0 ¦ 120,0 ¦ 23,0 ¦ 6700 ¦ 7213 BECBM | 66300
219 | 219 ¦ 65,0 ¦ 120,0 ¦ 23,0 ¦ 6300 ¦ 7213 BECBP | 66300 |  | 219 | 219 ¦ 65,0 ¦ 120,0 ¦ 23,0 ¦ 6300 ¦ 7213 BECBP | 66300
220 | 220 ¦ 65,0 ¦ 120,0 ¦ 23,0 ¦ 6300 ¦ 7213 BECBY | 66300 |  | 220 | 220 ¦ 65,0 ¦ 120,0 ¦ 23,0 ¦ 6300 ¦ 7213 BECBY | 66300
221 | 221 ¦ 65,0 ¦ 120,0 ¦ 23,0 ¦ 6300 ¦ 7213 BEGAF | 66300 |  | 221 | 221 ¦ 65,0 ¦ 120,0 ¦ 23,0 ¦ 6300 ¦ 7213 BEGAF | 66300
222 | 222 ¦ 65,0 ¦ 120,0 ¦ 23,0 ¦ 6300 ¦ 7213 BEGAP | 66300 |  | 222 | 222 ¦ 65,0 ¦ 120,0 ¦ 23,0 ¦ 6300 ¦ 7213 BEGAP | 66300
223 | 223 ¦ 65,0 ¦ 120,0 ¦ 23,0 ¦ 6300 ¦ 7213 BEGAY | 66300 |  | 223 | 223 ¦ 65,0 ¦ 120,0 ¦ 23,0 ¦ 6300 ¦ 7213 BEGAY | 66300
224 | 224 ¦ 65,0 ¦ 120,0 ¦ 23,0 ¦ 6300 ¦ 7213 BEP | 66300 |  | 224 | 224 ¦ 65,0 ¦ 120,0 ¦ 23,0 ¦ 6300 ¦ 7213 BEP | 66300
225 | 225 ¦ 65,0 ¦ 120,0 ¦ 23,0 ¦ 6300 ¦ 7213 BEY | 66300 |  | 225 | 225 ¦ 65,0 ¦ 120,0 ¦ 23,0 ¦ 6300 ¦ 7213 BEY | 66300
226 | 226 ¦ 65,0 ¦ 140,0 ¦ 33,0 ¦ 5600 ¦ 7313 BECBF | 108000 |  | 226 | 226 ¦ 65,0 ¦ 140,0 ¦ 33,0 ¦ 5600 ¦ 7313 BECBF | 108000
227 | 227 ¦ 65,0 ¦ 140,0 ¦ 33,0 ¦ 5600 ¦ 7313 BECBJ | 108000 |  | 227 | 227 ¦ 65,0 ¦ 140,0 ¦ 33,0 ¦ 5600 ¦ 7313 BECBJ | 108000
228 | 228 ¦ 65,0 ¦ 140,0 ¦ 33,0 ¦ 6300 ¦ 7313 BECBM * | 116000 |  | 228 | 228 ¦ 65,0 ¦ 140,0 ¦ 33,0 ¦ 6300 ¦ 7313 BECBM * | 116000
229 | 229 ¦ 65,0 ¦ 140,0 ¦ 33,0 ¦ 6300 ¦ 7313 BECBP * | 116000 |  | 229 | 229 ¦ 65,0 ¦ 140,0 ¦ 33,0 ¦ 6300 ¦ 7313 BECBP * | 116000
230 | 230 ¦ 65,0 ¦ 140,0 ¦ 33,0 ¦ 5600 ¦ 7313 BECBY | 108000 |  | 230 | 230 ¦ 65,0 ¦ 140,0 ¦ 33,0 ¦ 5600 ¦ 7313 BECBY | 108000
231 | 231 ¦ 65,0 ¦ 140,0 ¦ 33,0 ¦ 6300 ¦ 7313 BECCM * | 116000 |  | 231 | 231 ¦ 65,0 ¦ 140,0 ¦ 33,0 ¦ 6300 ¦ 7313 BECCM * | 116000
232 | 232 ¦ 65,0 ¦ 140,0 ¦ 33,0 ¦ 5600 ¦ 7313 BEGAF | 108000 |  | 232 | 232 ¦ 65,0 ¦ 140,0 ¦ 33,0 ¦ 5600 ¦ 7313 BEGAF | 108000
233 | 233 ¦ 65,0 ¦ 140,0 ¦ 33,0 ¦ 6300 ¦ 7313 BEGAM * | 116000 |  | 233 | 233 ¦ 65,0 ¦ 140,0 ¦ 33,0 ¦ 6300 ¦ 7313 BEGAM * | 116000
234 | 234 ¦ 65,0 ¦ 140,0 ¦ 33,0 ¦ 6300 ¦ 7313 BEGAP * | 116000 |  | 234 | 234 ¦ 65,0 ¦ 140,0 ¦ 33,0 ¦ 6300 ¦ 7313 BEGAP * | 116000
235 | 235 ¦ 65,0 ¦ 140,0 ¦ 33,0 ¦ 6300 ¦ 7313 BEGBM * | 116000 |  | 235 | 235 ¦ 65,0 ¦ 140,0 ¦ 33,0 ¦ 6300 ¦ 7313 BEGBM * | 116000
236 | 236 ¦ 65,0 ¦ 140,0 ¦ 33,0 ¦ 6300 ¦ 7313 BEGBP * | 116000 |  | 236 | 236 ¦ 65,0 ¦ 140,0 ¦ 33,0 ¦ 6300 ¦ 7313 BEGBP * | 116000
237 | 237 ¦ 65,0 ¦ 140,0 ¦ 33,0 ¦ 5600 ¦ 7313 BEGBY | 108000 |  | 237 | 237 ¦ 65,0 ¦ 140,0 ¦ 33,0 ¦ 5600 ¦ 7313 BEGBY | 108000
238 | 238 ¦ 65,0 ¦ 140,0 ¦ 33,0 ¦ 5600 ¦ 7313 BEP | 108000 |  | 238 | 238 ¦ 65,0 ¦ 140,0 ¦ 33,0 ¦ 5600 ¦ 7313 BEP | 108000
239 | 239 ¦ 65,0 ¦ 160,0 ¦ 37,0 ¦ 5300 ¦ 7413 BCBM | 130000 |  | 239 | 239 ¦ 65,0 ¦ 160,0 ¦ 37,0 ¦ 5300 ¦ 7413 BCBM | 130000
240 | 240 ¦ 65,0 ¦ 160,0 ¦ 37,0 ¦ 5300 ¦ 7413 BGAM | 130000 |  | 240 | 240 ¦ 65,0 ¦ 160,0 ¦ 37,0 ¦ 5300 ¦ 7413 BGAM | 130000
241 | 241 ¦ 65,0 ¦ 160,0 ¦ 37,0 ¦ 5300 ¦ 7413 BGBM | 130000 |  | 241 | 241 ¦ 65,0 ¦ 160,0 ¦ 37,0 ¦ 5300 ¦ 7413 BGBM | 130000
242 | 242 ¦ 70,0 ¦ 125,0 ¦ 24,0 ¦ 6000 ¦ 7214 BECBJ | 71500 |  | 242 | 242 ¦ 70,0 ¦ 125,0 ¦ 24,0 ¦ 6000 ¦ 7214 BECBJ | 71500
243 | 243 ¦ 70,0 ¦ 125,0 ¦ 24,0 ¦ 6700 ¦ 7214 BECBM * | 72000 |  | 243 | 243 ¦ 70,0 ¦ 125,0 ¦ 24,0 ¦ 6700 ¦ 7214 BECBM * | 72000
244 | 244 ¦ 70,0 ¦ 125,0 ¦ 24,0 ¦ 6300 ¦ 7214 BECBP * | 75000 |  | 244 | 244 ¦ 70,0 ¦ 125,0 ¦ 24,0 ¦ 6300 ¦ 7214 BECBP * | 75000
245 | 245 ¦ 70,0 ¦ 125,0 ¦ 24,0 ¦ 6000 ¦ 7214 BECBY | 71500 |  | 245 | 245 ¦ 70,0 ¦ 125,0 ¦ 24,0 ¦ 6000 ¦ 7214 BECBY | 71500
246 | 246 ¦ 70,0 ¦ 125,0 ¦ 24,0 ¦ 6700 ¦ 7214 BEGAM * | 72000 |  | 246 | 246 ¦ 70,0 ¦ 125,0 ¦ 24,0 ¦ 6700 ¦ 7214 BEGAM * | 72000
247 | 247 ¦ 70,0 ¦ 125,0 ¦ 24,0 ¦ 6300 ¦ 7214 BEGAP * | 75000 |  | 247 | 247 ¦ 70,0 ¦ 125,0 ¦ 24,0 ¦ 6300 ¦ 7214 BEGAP * | 75000
248 | 248 ¦ 70,0 ¦ 125,0 ¦ 24,0 ¦ 6000 ¦ 7214 BEP | 71500 |  | 248 | 248 ¦ 70,0 ¦ 125,0 ¦ 24,0 ¦ 6000 ¦ 7214 BEP | 71500
249 | 249 ¦ 70,0 ¦ 150,0 ¦ 35,0 ¦ 5600 ¦ 7314 BECAP * | 127000 |  | 249 | 249 ¦ 70,0 ¦ 150,0 ¦ 35,0 ¦ 5600 ¦ 7314 BECAP * | 127000
250 | 250 ¦ 70,0 ¦ 150,0 ¦ 35,0 ¦ 5300 ¦ 7314 BECBJ | 119000 |  | 250 | 250 ¦ 70,0 ¦ 150,0 ¦ 35,0 ¦ 5300 ¦ 7314 BECBJ | 119000
251 | 251 ¦ 70,0 ¦ 150,0 ¦ 35,0 ¦ 5600 ¦ 7314 BECBM * | 127000 |  | 251 | 251 ¦ 70,0 ¦ 150,0 ¦ 35,0 ¦ 5600 ¦ 7314 BECBM * | 127000
252 | 252 ¦ 70,0 ¦ 150,0 ¦ 35,0 ¦ 5600 ¦ 7314 BECBP * | 127000 |  | 252 | 252 ¦ 70,0 ¦ 150,0 ¦ 35,0 ¦ 5600 ¦ 7314 BECBP * | 127000
253 | 253 ¦ 70,0 ¦ 150,0 ¦ 35,0 ¦ 5300 ¦ 7314 BECBY | 119000 |  | 253 | 253 ¦ 70,0 ¦ 150,0 ¦ 35,0 ¦ 5300 ¦ 7314 BECBY | 119000
254 | 254 ¦ 70,0 ¦ 150,0 ¦ 35,0 ¦ 5300 ¦ 7314 BEGAF | 119000 |  | 254 | 254 ¦ 70,0 ¦ 150,0 ¦ 35,0 ¦ 5300 ¦ 7314 BEGAF | 119000
255 | 255 ¦ 70,0 ¦ 150,0 ¦ 35,0 ¦ 5300 ¦ 7314 BEGAJ | 119000 |  | 255 | 255 ¦ 70,0 ¦ 150,0 ¦ 35,0 ¦ 5300 ¦ 7314 BEGAJ | 119000
256 | 256 ¦ 70,0 ¦ 150,0 ¦ 35,0 ¦ 5600 ¦ 7314 BEGAM * | 127000 |  | 256 | 256 ¦ 70,0 ¦ 150,0 ¦ 35,0 ¦ 5600 ¦ 7314 BEGAM * | 127000
257 | 257 ¦ 70,0 ¦ 150,0 ¦ 35,0 ¦ 5600 ¦ 7314 BEGAP * | 127000 |  | 257 | 257 ¦ 70,0 ¦ 150,0 ¦ 35,0 ¦ 5600 ¦ 7314 BEGAP * | 127000
258 | 258 ¦ 70,0 ¦ 150,0 ¦ 35,0 ¦ 5300 ¦ 7314 BEGAY | 119000 |  | 258 | 258 ¦ 70,0 ¦ 150,0 ¦ 35,0 ¦ 5300 ¦ 7314 BEGAY | 119000
259 | 259 ¦ 70,0 ¦ 150,0 ¦ 35,0 ¦ 5300 ¦ 7314 BEGBY | 119000 |  | 259 | 259 ¦ 70,0 ¦ 150,0 ¦ 35,0 ¦ 5300 ¦ 7314 BEGBY | 119000
260 | 260 ¦ 70,0 ¦ 150,0 ¦ 35,0 ¦ 5300 ¦ 7314 BEP | 119000 |  | 260 | 260 ¦ 70,0 ¦ 150,0 ¦ 35,0 ¦ 5300 ¦ 7314 BEP | 119000
261 | 261 ¦ 70,0 ¦ 180,0 ¦ 42,0 ¦ 4800 ¦ 7414 BCBM | 159000 |  | 261 | 261 ¦ 70,0 ¦ 180,0 ¦ 42,0 ¦ 4800 ¦ 7414 BCBM | 159000
262 | 262 ¦ 70,0 ¦ 180,0 ¦ 42,0 ¦ 4800 ¦ 7414 BGAM | 159000 |  | 262 | 262 ¦ 70,0 ¦ 180,0 ¦ 42,0 ¦ 4800 ¦ 7414 BGAM | 159000
263 | 263 ¦ 75,0 ¦ 130,0 ¦ 25,0 ¦ 5600 ¦ 7215 BECBJ | 72800 |  | 263 | 263 ¦ 75,0 ¦ 130,0 ¦ 25,0 ¦ 5600 ¦ 7215 BECBJ | 72800
264 | 264 ¦ 75,0 ¦ 130,0 ¦ 25,0 ¦ 6000 ¦ 7215 BECBM | 70200 |  | 264 | 264 ¦ 75,0 ¦ 130,0 ¦ 25,0 ¦ 6000 ¦ 7215 BECBM | 70200
265 | 265 ¦ 75,0 ¦ 130,0 ¦ 25,0 ¦ 5600 ¦ 7215 BECBP | 72800 |  | 265 | 265 ¦ 75,0 ¦ 130,0 ¦ 25,0 ¦ 5600 ¦ 7215 BECBP | 72800
266 | 266 ¦ 75,0 ¦ 130,0 ¦ 25,0 ¦ 5600 ¦ 7215 BECBY | 72800 |  | 266 | 266 ¦ 75,0 ¦ 130,0 ¦ 25,0 ¦ 5600 ¦ 7215 BECBY | 72800
267 | 267 ¦ 75,0 ¦ 130,0 ¦ 25,0 ¦ 5600 ¦ 7215 BEGAY | 72800 |  | 267 | 267 ¦ 75,0 ¦ 130,0 ¦ 25,0 ¦ 5600 ¦ 7215 BEGAY | 72800
268 | 268 ¦ 75,0 ¦ 130,0 ¦ 25,0 ¦ 5600 ¦ 7215 BEP | 72800 |  | 268 | 268 ¦ 75,0 ¦ 130,0 ¦ 25,0 ¦ 5600 ¦ 7215 BEP | 72800
269 | 269 ¦ 75,0 ¦ 160,0 ¦ 37,0 ¦ 5000 ¦ 7315 BECBJ | 133000 |  | 269 | 269 ¦ 75,0 ¦ 160,0 ¦ 37,0 ¦ 5000 ¦ 7315 BECBJ | 133000
270 | 270 ¦ 75,0 ¦ 160,0 ¦ 37,0 ¦ 5300 ¦ 7315 BECBM * | 132000 |  | 270 | 270 ¦ 75,0 ¦ 160,0 ¦ 37,0 ¦ 5300 ¦ 7315 BECBM * | 132000
271 | 271 ¦ 75,0 ¦ 160,0 ¦ 37,0 ¦ 5300 ¦ 7315 BECBP * | 132000 |  | 271 | 271 ¦ 75,0 ¦ 160,0 ¦ 37,0 ¦ 5300 ¦ 7315 BECBP * | 132000
272 | 272 ¦ 75,0 ¦ 160,0 ¦ 37,0 ¦ 5000 ¦ 7315 BECBY | 133000 |  | 272 | 272 ¦ 75,0 ¦ 160,0 ¦ 37,0 ¦ 5000 ¦ 7315 BECBY | 133000
273 | 273 ¦ 75,0 ¦ 160,0 ¦ 37,0 ¦ 5300 ¦ 7315 BEGAM * | 132000 |  | 273 | 273 ¦ 75,0 ¦ 160,0 ¦ 37,0 ¦ 5300 ¦ 7315 BEGAM * | 132000
274 | 274 ¦ 75,0 ¦ 160,0 ¦ 37,0 ¦ 5300 ¦ 7315 BEGAP * | 132000 |  | 274 | 274 ¦ 75,0 ¦ 160,0 ¦ 37,0 ¦ 5300 ¦ 7315 BEGAP * | 132000
275 | 275 ¦ 75,0 ¦ 160,0 ¦ 37,0 ¦ 5300 ¦ 7315 BEGBP * | 132000 |  | 275 | 275 ¦ 75,0 ¦ 160,0 ¦ 37,0 ¦ 5300 ¦ 7315 BEGBP * | 132000
276 | 276 ¦ 75,0 ¦ 160,0 ¦ 37,0 ¦ 5000 ¦ 7315 BEP | 125000 |  | 276 | 276 ¦ 75,0 ¦ 160,0 ¦ 37,0 ¦ 5000 ¦ 7315 BEP | 125000
277 | 277 ¦ 75,0 ¦ 190,0 ¦ 45,0 ¦ 4500 ¦ 7415 BCBM | 168000 |  | 277 | 277 ¦ 75,0 ¦ 190,0 ¦ 45,0 ¦ 4500 ¦ 7415 BCBM | 168000
278 | 278 ¦ 75,0 ¦ 190,0 ¦ 45,0 ¦ 4500 ¦ 7415 BGAM | 168000 |  | 278 | 278 ¦ 75,0 ¦ 190,0 ¦ 45,0 ¦ 4500 ¦ 7415 BGAM | 168000
279 | 279 ¦ 75,0 ¦ 190,0 ¦ 45,0 ¦ 4500 ¦ 7415 BGBM | 168000 |  | 279 | 279 ¦ 75,0 ¦ 190,0 ¦ 45,0 ¦ 4500 ¦ 7415 BGBM | 168000
280 | 280 ¦ 75,0 ¦ 190,0 ¦ 45,0 ¦ 4500 ¦ 7415 BM | 168000 |  | 280 | 280 ¦ 75,0 ¦ 190,0 ¦ 45,0 ¦ 4500 ¦ 7415 BM | 168000
281 | 281 ¦ 80,0 ¦ 140,0 ¦ 26,0 ¦ 5300 ¦ 7216 BECBJ | 83200 |  | 281 | 281 ¦ 80,0 ¦ 140,0 ¦ 26,0 ¦ 5300 ¦ 7216 BECBJ | 83200
282 | 282 ¦ 80,0 ¦ 140,0 ¦ 26,0 ¦ 5600 ¦ 7216 BECBM * | 85000 |  | 282 | 282 ¦ 80,0 ¦ 140,0 ¦ 26,0 ¦ 5600 ¦ 7216 BECBM * | 85000
283 | 283 ¦ 80,0 ¦ 140,0 ¦ 26,0 ¦ 5300 ¦ 7216 BECBP | 80600 |  | 283 | 283 ¦ 80,0 ¦ 140,0 ¦ 26,0 ¦ 5300 ¦ 7216 BECBP | 80600
284 | 284 ¦ 80,0 ¦ 140,0 ¦ 26,0 ¦ 5300 ¦ 7216 BECBY | 83200 |  | 284 | 284 ¦ 80,0 ¦ 140,0 ¦ 26,0 ¦ 5300 ¦ 7216 BECBY | 83200
285 | 285 ¦ 80,0 ¦ 140,0 ¦ 26,0 ¦ 5300 ¦ 7216 BEGAF | 80600 |  | 285 | 285 ¦ 80,0 ¦ 140,0 ¦ 26,0 ¦ 5300 ¦ 7216 BEGAF | 80600
286 | 286 ¦ 80,0 ¦ 140,0 ¦ 26,0 ¦ 5600 ¦ 7216 BEGAM * | 85000 |  | 286 | 286 ¦ 80,0 ¦ 140,0 ¦ 26,0 ¦ 5600 ¦ 7216 BEGAM * | 85000
287 | 287 ¦ 80,0 ¦ 140,0 ¦ 26,0 ¦ 5300 ¦ 7216 BEP | 80600 |  | 287 | 287 ¦ 80,0 ¦ 140,0 ¦ 26,0 ¦ 5300 ¦ 7216 BEP | 80600
288 | 288 ¦ 80,0 ¦ 170,0 ¦ 39,0 ¦ 4500 ¦ 7316 BECBJ | 143000 |  | 288 | 288 ¦ 80,0 ¦ 170,0 ¦ 39,0 ¦ 4500 ¦ 7316 BECBJ | 143000
289 | 289 ¦ 80,0 ¦ 170,0 ¦ 39,0 ¦ 5000 ¦ 7316 BECBM * | 143000 |  | 289 | 289 ¦ 80,0 ¦ 170,0 ¦ 39,0 ¦ 5000 ¦ 7316 BECBM * | 143000
290 | 290 ¦ 80,0 ¦ 170,0 ¦ 39,0 ¦ 5000 ¦ 7316 BECBP * | 143000 |  | 290 | 290 ¦ 80,0 ¦ 170,0 ¦ 39,0 ¦ 5000 ¦ 7316 BECBP * | 143000
291 | 291 ¦ 80,0 ¦ 170,0 ¦ 39,0 ¦ 4500 ¦ 7316 BECBY | 143000 |  | 291 | 291 ¦ 80,0 ¦ 170,0 ¦ 39,0 ¦ 4500 ¦ 7316 BECBY | 143000
292 | 292 ¦ 80,0 ¦ 170,0 ¦ 39,0 ¦ 5000 ¦ 7316 BECCM * | 143000 |  | 292 | 292 ¦ 80,0 ¦ 170,0 ¦ 39,0 ¦ 5000 ¦ 7316 BECCM * | 143000
293 | 293 ¦ 80,0 ¦ 170,0 ¦ 39,0 ¦ 5000 ¦ 7316 BEGAM * | 143000 |  | 293 | 293 ¦ 80,0 ¦ 170,0 ¦ 39,0 ¦ 5000 ¦ 7316 BEGAM * | 143000
294 | 294 ¦ 80,0 ¦ 170,0 ¦ 39,0 ¦ 5000 ¦ 7316 BEGAP * | 143000 |  | 294 | 294 ¦ 80,0 ¦ 170,0 ¦ 39,0 ¦ 5000 ¦ 7316 BEGAP * | 143000
295 | 295 ¦ 80,0 ¦ 170,0 ¦ 39,0 ¦ 4500 ¦ 7316 BEGAY | 143000 |  | 295 | 295 ¦ 80,0 ¦ 170,0 ¦ 39,0 ¦ 4500 ¦ 7316 BEGAY | 143000
296 | 296 ¦ 80,0 ¦ 170,0 ¦ 39,0 ¦ 4500 ¦ 7316 BEGBY | 143000 |  | 296 | 296 ¦ 80,0 ¦ 170,0 ¦ 39,0 ¦ 4500 ¦ 7316 BEGBY | 143000
297 | 297 ¦ 80,0 ¦ 170,0 ¦ 39,0 ¦ 4800 ¦ 7316 BEM | 135000 |  | 297 | 297 ¦ 80,0 ¦ 170,0 ¦ 39,0 ¦ 4800 ¦ 7316 BEM | 135000
298 | 298 ¦ 80,0 ¦ 170,0 ¦ 39,0 ¦ 4500 ¦ 7316 BEP | 135000 |  | 298 | 298 ¦ 80,0 ¦ 170,0 ¦ 39,0 ¦ 4500 ¦ 7316 BEP | 135000
299 | 299 ¦ 80,0 ¦ 170,0 ¦ 39,0 ¦ 4500 ¦ 7316 BEY | 143000 |  | 299 | 299 ¦ 80,0 ¦ 170,0 ¦ 39,0 ¦ 4500 ¦ 7316 BEY | 143000
300 | 300 ¦ 80,0 ¦ 200,0 ¦ 48,0 ¦ 4300 ¦ 7416 CBM | 178000 |  | 300 | 300 ¦ 80,0 ¦ 200,0 ¦ 48,0 ¦ 4300 ¦ 7416 CBM | 178000
301 | 301 ¦ 80,0 ¦ 200,0 ¦ 48,0 ¦ 4300 ¦ 7416 GAM | 178000 |  | 301 | 301 ¦ 80,0 ¦ 200,0 ¦ 48,0 ¦ 4300 ¦ 7416 GAM | 178000
302 | 302 ¦ 80,0 ¦ 200,0 ¦ 48,0 ¦ 4300 ¦ 7416 M | 178000 |  | 302 | 302 ¦ 80,0 ¦ 200,0 ¦ 48,0 ¦ 4300 ¦ 7416 M | 178000
303 | 303 ¦ 85,0 ¦ 150,0 ¦ 28,0 ¦ 5000 ¦ 7217 BECBJ | 95600 |  | 303 | 303 ¦ 85,0 ¦ 150,0 ¦ 28,0 ¦ 5000 ¦ 7217 BECBJ | 95600
304 | 304 ¦ 85,0 ¦ 150,0 ¦ 28,0 ¦ 5300 ¦ 7217 BECBM | 95600 |  | 304 | 304 ¦ 85,0 ¦ 150,0 ¦ 28,0 ¦ 5300 ¦ 7217 BECBM | 95600
305 | 305 ¦ 85,0 ¦ 150,0 ¦ 28,0 ¦ 5000 ¦ 7217 BECBP | 95600 |  | 305 | 305 ¦ 85,0 ¦ 150,0 ¦ 28,0 ¦ 5000 ¦ 7217 BECBP | 95600
306 | 306 ¦ 85,0 ¦ 150,0 ¦ 28,0 ¦ 5000 ¦ 7217 BECBY | 95600 |  | 306 | 306 ¦ 85,0 ¦ 150,0 ¦ 28,0 ¦ 5000 ¦ 7217 BECBY | 95600
307 | 307 ¦ 85,0 ¦ 150,0 ¦ 28,0 ¦ 5000 ¦ 7217 BEGAF | 95600 |  | 307 | 307 ¦ 85,0 ¦ 150,0 ¦ 28,0 ¦ 5000 ¦ 7217 BEGAF | 95600
308 | 308 ¦ 85,0 ¦ 150,0 ¦ 28,0 ¦ 5000 ¦ 7217 BEP | 95600 |  | 308 | 308 ¦ 85,0 ¦ 150,0 ¦ 28,0 ¦ 5000 ¦ 7217 BEP | 95600
309 | 309 ¦ 85,0 ¦ 180,0 ¦ 41,0 ¦ 4300 ¦ 7317 BECBF | 146000 |  | 309 | 309 ¦ 85,0 ¦ 180,0 ¦ 41,0 ¦ 4300 ¦ 7317 BECBF | 146000
310 | 310 ¦ 85,0 ¦ 180,0 ¦ 41,0 ¦ 4300 ¦ 7317 BECBJ | 153000 |  | 310 | 310 ¦ 85,0 ¦ 180,0 ¦ 41,0 ¦ 4300 ¦ 7317 BECBJ | 153000
311 | 311 ¦ 85,0 ¦ 180,0 ¦ 41,0 ¦ 4800 ¦ 7317 BECBM * | 156000 |  | 311 | 311 ¦ 85,0 ¦ 180,0 ¦ 41,0 ¦ 4800 ¦ 7317 BECBM * | 156000
312 | 312 ¦ 85,0 ¦ 180,0 ¦ 41,0 ¦ 4800 ¦ 7317 BECBP * | 156000 |  | 312 | 312 ¦ 85,0 ¦ 180,0 ¦ 41,0 ¦ 4800 ¦ 7317 BECBP * | 156000
313 | 313 ¦ 85,0 ¦ 180,0 ¦ 41,0 ¦ 4300 ¦ 7317 BECBY | 153000 |  | 313 | 313 ¦ 85,0 ¦ 180,0 ¦ 41,0 ¦ 4300 ¦ 7317 BECBY | 153000
314 | 314 ¦ 85,0 ¦ 180,0 ¦ 41,0 ¦ 4800 ¦ 7317 BECCM * | 156000 |  | 314 | 314 ¦ 85,0 ¦ 180,0 ¦ 41,0 ¦ 4800 ¦ 7317 BECCM * | 156000
315 | 315 ¦ 85,0 ¦ 180,0 ¦ 41,0 ¦ 4300 ¦ 7317 BEGAF | 146000 |  | 315 | 315 ¦ 85,0 ¦ 180,0 ¦ 41,0 ¦ 4300 ¦ 7317 BEGAF | 146000
316 | 316 ¦ 85,0 ¦ 180,0 ¦ 41,0 ¦ 4800 ¦ 7317 BEGAM * | 156000 |  | 316 | 316 ¦ 85,0 ¦ 180,0 ¦ 41,0 ¦ 4800 ¦ 7317 BEGAM * | 156000
317 | 317 ¦ 85,0 ¦ 180,0 ¦ 41,0 ¦ 4800 ¦ 7317 BEGAP * | 156000 |  | 317 | 317 ¦ 85,0 ¦ 180,0 ¦ 41,0 ¦ 4800 ¦ 7317 BEGAP * | 156000
318 | 318 ¦ 85,0 ¦ 180,0 ¦ 41,0 ¦ 4300 ¦ 7317 BEGBY | 153000 |  | 318 | 318 ¦ 85,0 ¦ 180,0 ¦ 41,0 ¦ 4300 ¦ 7317 BEGBY | 153000
319 | 319 ¦ 85,0 ¦ 180,0 ¦ 41,0 ¦ 4500 ¦ 7317 BEM | 146000 |  | 319 | 319 ¦ 85,0 ¦ 180,0 ¦ 41,0 ¦ 4500 ¦ 7317 BEM | 146000
320 | 320 ¦ 85,0 ¦ 180,0 ¦ 41,0 ¦ 4300 ¦ 7317 BEP | 146000 |  | 320 | 320 ¦ 85,0 ¦ 180,0 ¦ 41,0 ¦ 4300 ¦ 7317 BEP | 146000
321 | 321 ¦ 85,0 ¦ 210,0 ¦ 52,0 ¦ 4000 ¦ 7417 BACBMC | 190000 |  | 321 | 321 ¦ 85,0 ¦ 210,0 ¦ 52,0 ¦ 4000 ¦ 7417 BACBMC | 190000
322 | 322 ¦ 85,0 ¦ 210,0 ¦ 52,0 ¦ 4000 ¦ 7417 BAGAMC | 190000 |  | 322 | 322 ¦ 85,0 ¦ 210,0 ¦ 52,0 ¦ 4000 ¦ 7417 BAGAMC | 190000
323 | 323 ¦ 90,0 ¦ 160,0 ¦ 30,0 ¦ 4500 ¦ 7218 BECBJ | 108000 |  | 323 | 323 ¦ 90,0 ¦ 160,0 ¦ 30,0 ¦ 4500 ¦ 7218 BECBJ | 108000
324 | 324 ¦ 90,0 ¦ 160,0 ¦ 30,0 ¦ 4800 ¦ 7218 BECBM | 108000 |  | 324 | 324 ¦ 90,0 ¦ 160,0 ¦ 30,0 ¦ 4800 ¦ 7218 BECBM | 108000
325 | 325 ¦ 90,0 ¦ 160,0 ¦ 30,0 ¦ 4500 ¦ 7218 BECBP | 108000 |  | 325 | 325 ¦ 90,0 ¦ 160,0 ¦ 30,0 ¦ 4500 ¦ 7218 BECBP | 108000
326 | 326 ¦ 90,0 ¦ 160,0 ¦ 30,0 ¦ 4500 ¦ 7218 BECBY | 108000 |  | 326 | 326 ¦ 90,0 ¦ 160,0 ¦ 30,0 ¦ 4500 ¦ 7218 BECBY | 108000
327 | 327 ¦ 90,0 ¦ 160,0 ¦ 30,0 ¦ 4800 ¦ 7218 BECCM | 108000 |  | 327 | 327 ¦ 90,0 ¦ 160,0 ¦ 30,0 ¦ 4800 ¦ 7218 BECCM | 108000
328 | 328 ¦ 90,0 ¦ 160,0 ¦ 30,0 ¦ 4500 ¦ 7218 BECCP | 108000 |  | 328 | 328 ¦ 90,0 ¦ 160,0 ¦ 30,0 ¦ 4500 ¦ 7218 BECCP | 108000
329 | 329 ¦ 90,0 ¦ 160,0 ¦ 30,0 ¦ 4500 ¦ 7218 BEGAF | 108000 |  | 329 | 329 ¦ 90,0 ¦ 160,0 ¦ 30,0 ¦ 4500 ¦ 7218 BEGAF | 108000
330 | 330 ¦ 90,0 ¦ 160,0 ¦ 30,0 ¦ 4500 ¦ 7218 BEGAP | 108000 |  | 330 | 330 ¦ 90,0 ¦ 160,0 ¦ 30,0 ¦ 4500 ¦ 7218 BEGAP | 108000
331 | 331 ¦ 90,0 ¦ 160,0 ¦ 30,0 ¦ 4500 ¦ 7218 BEGAY | 108000 |  | 331 | 331 ¦ 90,0 ¦ 160,0 ¦ 30,0 ¦ 4500 ¦ 7218 BEGAY | 108000
332 | 332 ¦ 90,0 ¦ 160,0 ¦ 30,0 ¦ 4500 ¦ 7218 BEGBF | 108000 |  | 332 | 332 ¦ 90,0 ¦ 160,0 ¦ 30,0 ¦ 4500 ¦ 7218 BEGBF | 108000
333 | 333 ¦ 90,0 ¦ 160,0 ¦ 30,0 ¦ 4500 ¦ 7218 BEP | 108000 |  | 333 | 333 ¦ 90,0 ¦ 160,0 ¦ 30,0 ¦ 4500 ¦ 7218 BEP | 108000
334 | 334 ¦ 90,0 ¦ 190,0 ¦ 43,0 ¦ 4000 ¦ 7318 BECBJ | 165000 |  | 334 | 334 ¦ 90,0 ¦ 190,0 ¦ 43,0 ¦ 4000 ¦ 7318 BECBJ | 165000
335 | 335 ¦ 90,0 ¦ 190,0 ¦ 43,0 ¦ 4500 ¦ 7318 BECBM * | 166000 |  | 335 | 335 ¦ 90,0 ¦ 190,0 ¦ 43,0 ¦ 4500 ¦ 7318 BECBM * | 166000
336 | 336 ¦ 90,0 ¦ 190,0 ¦ 43,0 ¦ 4500 ¦ 7318 BECBP * | 166000 |  | 336 | 336 ¦ 90,0 ¦ 190,0 ¦ 43,0 ¦ 4500 ¦ 7318 BECBP * | 166000
337 | 337 ¦ 90,0 ¦ 190,0 ¦ 43,0 ¦ 4000 ¦ 7318 BECBY | 165000 |  | 337 | 337 ¦ 90,0 ¦ 190,0 ¦ 43,0 ¦ 4000 ¦ 7318 BECBY | 165000
338 | 338 ¦ 90,0 ¦ 190,0 ¦ 43,0 ¦ 4500 ¦ 7318 BEGAP * | 166000 |  | 338 | 338 ¦ 90,0 ¦ 190,0 ¦ 43,0 ¦ 4500 ¦ 7318 BEGAP * | 166000
339 | 339 ¦ 90,0 ¦ 190,0 ¦ 43,0 ¦ 4000 ¦ 7318 BEGAY | 165000 |  | 339 | 339 ¦ 90,0 ¦ 190,0 ¦ 43,0 ¦ 4000 ¦ 7318 BEGAY | 165000
340 | 340 ¦ 90,0 ¦ 190,0 ¦ 43,0 ¦ 4300 ¦ 7318 BEM | 156000 |  | 340 | 340 ¦ 90,0 ¦ 190,0 ¦ 43,0 ¦ 4300 ¦ 7318 BEM | 156000
341 | 341 ¦ 90,0 ¦ 190,0 ¦ 43,0 ¦ 4000 ¦ 7318 BEP | 156000 |  | 341 | 341 ¦ 90,0 ¦ 190,0 ¦ 43,0 ¦ 4000 ¦ 7318 BEP | 156000
342 | 342 ¦ 90,0 ¦ 225,0 ¦ 54,0 ¦ 3800 ¦ 7418 CBM | 216000 |  | 342 | 342 ¦ 90,0 ¦ 225,0 ¦ 54,0 ¦ 3800 ¦ 7418 CBM | 216000
343 | 343 ¦ 90,0 ¦ 225,0 ¦ 54,0 ¦ 3800 ¦ 7418 GAM | 216000 |  | 343 | 343 ¦ 90,0 ¦ 225,0 ¦ 54,0 ¦ 3800 ¦ 7418 GAM | 216000
344 | 344 ¦ 90,0 ¦ 225,0 ¦ 54,0 ¦ 3800 ¦ 7418 GBM | 216000 |  | 344 | 344 ¦ 90,0 ¦ 225,0 ¦ 54,0 ¦ 3800 ¦ 7418 GBM | 216000
345 | 345 ¦ 90,0 ¦ 225,0 ¦ 54,0 ¦ 3800 ¦ 7418 M | 216000 |  | 345 | 345 ¦ 90,0 ¦ 225,0 ¦ 54,0 ¦ 3800 ¦ 7418 M | 216000
346 | 346 ¦ 95,0 ¦ 170,0 ¦ 32,0 ¦ 4800 ¦ 7219 BECBM * | 129000 |  | 346 | 346 ¦ 95,0 ¦ 170,0 ¦ 32,0 ¦ 4800 ¦ 7219 BECBM * | 129000
347 | 347 ¦ 95,0 ¦ 170,0 ¦ 32,0 ¦ 4800 ¦ 7219 BECBP * | 129000 |  | 347 | 347 ¦ 95,0 ¦ 170,0 ¦ 32,0 ¦ 4800 ¦ 7219 BECBP * | 129000
348 | 348 ¦ 95,0 ¦ 170,0 ¦ 32,0 ¦ 4300 ¦ 7219 BECBY | 124000 |  | 348 | 348 ¦ 95,0 ¦ 170,0 ¦ 32,0 ¦ 4300 ¦ 7219 BECBY | 124000
349 | 349 ¦ 95,0 ¦ 170,0 ¦ 32,0 ¦ 4800 ¦ 7219 BEGAM * | 129000 |  | 349 | 349 ¦ 95,0 ¦ 170,0 ¦ 32,0 ¦ 4800 ¦ 7219 BEGAM * | 129000
350 | 350 ¦ 95,0 ¦ 170,0 ¦ 32,0 ¦ 4300 ¦ 7219 BEP | 124000 |  | 350 | 350 ¦ 95,0 ¦ 170,0 ¦ 32,0 ¦ 4300 ¦ 7219 BEP | 124000
351 | 351 ¦ 95,0 ¦ 200,0 ¦ 45,0 ¦ 4300 ¦ 7319 BECBM * | 180000 |  | 351 | 351 ¦ 95,0 ¦ 200,0 ¦ 45,0 ¦ 4300 ¦ 7319 BECBM * | 180000
352 | 352 ¦ 95,0 ¦ 200,0 ¦ 45,0 ¦ 4300 ¦ 7319 BECBP * | 180000 |  | 352 | 352 ¦ 95,0 ¦ 200,0 ¦ 45,0 ¦ 4300 ¦ 7319 BECBP * | 180000
353 | 353 ¦ 95,0 ¦ 200,0 ¦ 45,0 ¦ 3800 ¦ 7319 BECBY | 178000 |  | 353 | 353 ¦ 95,0 ¦ 200,0 ¦ 45,0 ¦ 3800 ¦ 7319 BECBY | 178000
354 | 354 ¦ 95,0 ¦ 200,0 ¦ 45,0 ¦ 3800 ¦ 7319 BEGAF | 168000 |  | 354 | 354 ¦ 95,0 ¦ 200,0 ¦ 45,0 ¦ 3800 ¦ 7319 BEGAF | 168000
355 | 355 ¦ 95,0 ¦ 200,0 ¦ 45,0 ¦ 4300 ¦ 7319 BEGAM * | 180000 |  | 355 | 355 ¦ 95,0 ¦ 200,0 ¦ 45,0 ¦ 4300 ¦ 7319 BEGAM * | 180000
356 | 356 ¦ 95,0 ¦ 200,0 ¦ 45,0 ¦ 3800 ¦ 7319 BEGAY | 178000 |  | 356 | 356 ¦ 95,0 ¦ 200,0 ¦ 45,0 ¦ 3800 ¦ 7319 BEGAY | 178000
357 | 357 ¦ 95,0 ¦ 200,0 ¦ 45,0 ¦ 3800 ¦ 7319 BEGBY | 178000 |  | 357 | 357 ¦ 95,0 ¦ 200,0 ¦ 45,0 ¦ 3800 ¦ 7319 BEGBY | 178000
358 | 358 ¦ 95,0 ¦ 200,0 ¦ 45,0 ¦ 4000 ¦ 7319 BEM | 168000 |  | 358 | 358 ¦ 95,0 ¦ 200,0 ¦ 45,0 ¦ 4000 ¦ 7319 BEM | 168000
359 | 359 ¦ 95,0 ¦ 200,0 ¦ 45,0 ¦ 3800 ¦ 7319 BEP | 168000 |  | 359 | 359 ¦ 95,0 ¦ 200,0 ¦ 45,0 ¦ 3800 ¦ 7319 BEP | 168000
360 | 360 ¦ 95,0 ¦ 250,0 ¦ 55,0 ¦ 3400 ¦ 7419 CBM | 251000 |  | 360 | 360 ¦ 95,0 ¦ 250,0 ¦ 55,0 ¦ 3400 ¦ 7419 CBM | 251000
361 | 361 ¦ 95,0 ¦ 250,0 ¦ 55,0 ¦ 3400 ¦ 7419 GAM | 251000 |  | 361 | 361 ¦ 95,0 ¦ 250,0 ¦ 55,0 ¦ 3400 ¦ 7419 GAM | 251000
362 | 362 ¦ 95,0 ¦ 250,0 ¦ 55,0 ¦ 3400 ¦ 7419 M | 251000 |  | 362 | 362 ¦ 95,0 ¦ 250,0 ¦ 55,0 ¦ 3400 ¦ 7419 M | 251000
363 | 363 ¦ 100,0 ¦ 180,0 ¦ 34,0 ¦ 4300 ¦ 7220 BECBM | 135000 |  | 363 | 363 ¦ 100,0 ¦ 180,0 ¦ 34,0 ¦ 4300 ¦ 7220 BECBM | 135000
364 | 364 ¦ 100,0 ¦ 180,0 ¦ 34,0 ¦ 4000 ¦ 7220 BECBP | 135000 |  | 364 | 364 ¦ 100,0 ¦ 180,0 ¦ 34,0 ¦ 4000 ¦ 7220 BECBP | 135000
365 | 365 ¦ 100,0 ¦ 180,0 ¦ 34,0 ¦ 4000 ¦ 7220 BECBY | 135000 |  | 365 | 365 ¦ 100,0 ¦ 180,0 ¦ 34,0 ¦ 4000 ¦ 7220 BECBY | 135000
366 | 366 ¦ 100,0 ¦ 180,0 ¦ 34,0 ¦ 4300 ¦ 7220 BECCM | 135000 |  | 366 | 366 ¦ 100,0 ¦ 180,0 ¦ 34,0 ¦ 4300 ¦ 7220 BECCM | 135000
367 | 367 ¦ 100,0 ¦ 180,0 ¦ 34,0 ¦ 4000 ¦ 7220 BEP | 135000 |  | 367 | 367 ¦ 100,0 ¦ 180,0 ¦ 34,0 ¦ 4000 ¦ 7220 BEP | 135000
368 | 368 ¦ 100,0 ¦ 180,0 ¦ 34,0 ¦ 4000 ¦ 7220 BEY | 135000 |  | 368 | 368 ¦ 100,0 ¦ 180,0 ¦ 34,0 ¦ 4000 ¦ 7220 BEY | 135000
369 | 369 ¦ 100,0 ¦ 215,0 ¦ 47,0 ¦ 4000 ¦ 7320 BECBM * | 216000 |  | 369 | 369 ¦ 100,0 ¦ 215,0 ¦ 47,0 ¦ 4000 ¦ 7320 BECBM * | 216000
370 | 370 ¦ 100,0 ¦ 215,0 ¦ 47,0 ¦ 4000 ¦ 7320 BECBP * | 216000 |  | 370 | 370 ¦ 100,0 ¦ 215,0 ¦ 47,0 ¦ 4000 ¦ 7320 BECBP * | 216000
371 | 371 ¦ 100,0 ¦ 215,0 ¦ 47,0 ¦ 3600 ¦ 7320 BECBY | 203000 |  | 371 | 371 ¦ 100,0 ¦ 215,0 ¦ 47,0 ¦ 3600 ¦ 7320 BECBY | 203000
372 | 372 ¦ 100,0 ¦ 215,0 ¦ 47,0 ¦ 4000 ¦ 7320 BECCM * | 216000 |  | 372 | 372 ¦ 100,0 ¦ 215,0 ¦ 47,0 ¦ 4000 ¦ 7320 BECCM * | 216000
373 | 373 ¦ 100,0 ¦ 215,0 ¦ 47,0 ¦ 3600 ¦ 7320 BEGAF | 203000 |  | 373 | 373 ¦ 100,0 ¦ 215,0 ¦ 47,0 ¦ 3600 ¦ 7320 BEGAF | 203000
374 | 374 ¦ 100,0 ¦ 215,0 ¦ 47,0 ¦ 4000 ¦ 7320 BEGAM * | 216000 |  | 374 | 374 ¦ 100,0 ¦ 215,0 ¦ 47,0 ¦ 4000 ¦ 7320 BEGAM * | 216000
375 | 375 ¦ 100,0 ¦ 215,0 ¦ 47,0 ¦ 4000 ¦ 7320 BEGAP * | 216000 |  | 375 | 375 ¦ 100,0 ¦ 215,0 ¦ 47,0 ¦ 4000 ¦ 7320 BEGAP * | 216000
376 | 376 ¦ 100,0 ¦ 215,0 ¦ 47,0 ¦ 3800 ¦ 7320 BEM | 203000 |  | 376 | 376 ¦ 100,0 ¦ 215,0 ¦ 47,0 ¦ 3800 ¦ 7320 BEM | 203000
377 | 377 ¦ 100,0 ¦ 215,0 ¦ 47,0 ¦ 3600 ¦ 7320 BEP | 203000 |  | 377 | 377 ¦ 100,0 ¦ 215,0 ¦ 47,0 ¦ 3600 ¦ 7320 BEP | 203000
378 | 378 ¦ 100,0 ¦ 215,0 ¦ 47,0 ¦ 3600 ¦ 7320 BEY | 203000 |  | 378 | 378 ¦ 100,0 ¦ 215,0 ¦ 47,0 ¦ 3600 ¦ 7320 BEY | 203000
379 | 379 ¦ 100,0 ¦ 265,0 ¦ 60,0 ¦ 3200 ¦ 7420 CBM | 276000 |  | 379 | 379 ¦ 100,0 ¦ 265,0 ¦ 60,0 ¦ 3200 ¦ 7420 CBM | 276000
380 | 380 ¦ 105,0 ¦ 190,0 ¦ 36,0 ¦ 4000 ¦ 7221 BECBM | 148000 |  | 380 | 380 ¦ 105,0 ¦ 190,0 ¦ 36,0 ¦ 4000 ¦ 7221 BECBM | 148000
381 | 381 ¦ 105,0 ¦ 190,0 ¦ 36,0 ¦ 3800 ¦ 7221 BECBP | 148000 |  | 381 | 381 ¦ 105,0 ¦ 190,0 ¦ 36,0 ¦ 3800 ¦ 7221 BECBP | 148000
382 | 382 ¦ 105,0 ¦ 190,0 ¦ 36,0 ¦ 3800 ¦ 7221 BEP | 148000 |  | 382 | 382 ¦ 105,0 ¦ 190,0 ¦ 36,0 ¦ 3800 ¦ 7221 BEP | 148000
383 | 383 ¦ 105,0 ¦ 225,0 ¦ 49,0 ¦ 3600 ¦ 7321 BECAM | 203000 |  | 383 | 383 ¦ 105,0 ¦ 225,0 ¦ 49,0 ¦ 3600 ¦ 7321 BECAM | 203000
384 | 384 ¦ 105,0 ¦ 225,0 ¦ 49,0 ¦ 3600 ¦ 7321 BECBM | 203000 |  | 384 | 384 ¦ 105,0 ¦ 225,0 ¦ 49,0 ¦ 3600 ¦ 7321 BECBM | 203000
385 | 385 ¦ 105,0 ¦ 225,0 ¦ 49,0 ¦ 3400 ¦ 7321 BECBP | 212000 |  | 385 | 385 ¦ 105,0 ¦ 225,0 ¦ 49,0 ¦ 3400 ¦ 7321 BECBP | 212000
386 | 386 ¦ 105,0 ¦ 225,0 ¦ 49,0 ¦ 3600 ¦ 7321 BEGAM | 203000 |  | 386 | 386 ¦ 105,0 ¦ 225,0 ¦ 49,0 ¦ 3600 ¦ 7321 BEGAM | 203000
387 | 387 ¦ 105,0 ¦ 225,0 ¦ 49,0 ¦ 3400 ¦ 7321 BEP | 212000 |  | 387 | 387 ¦ 105,0 ¦ 225,0 ¦ 49,0 ¦ 3400 ¦ 7321 BEP | 212000
388 | 388 ¦ 110,0 ¦ 200,0 ¦ 38,0 ¦ 3800 ¦ 7222 BECBM | 153000 |  | 388 | 388 ¦ 110,0 ¦ 200,0 ¦ 38,0 ¦ 3800 ¦ 7222 BECBM | 153000
389 | 389 ¦ 110,0 ¦ 200,0 ¦ 38,0 ¦ 3600 ¦ 7222 BECBP | 163000 |  | 389 | 389 ¦ 110,0 ¦ 200,0 ¦ 38,0 ¦ 3600 ¦ 7222 BECBP | 163000
390 | 390 ¦ 110,0 ¦ 200,0 ¦ 38,0 ¦ 3600 ¦ 7222 BECBY | 163000 |  | 390 | 390 ¦ 110,0 ¦ 200,0 ¦ 38,0 ¦ 3600 ¦ 7222 BECBY | 163000
391 | 391 ¦ 110,0 ¦ 200,0 ¦ 38,0 ¦ 3800 ¦ 7222 BECCM | 153000 |  | 391 | 391 ¦ 110,0 ¦ 200,0 ¦ 38,0 ¦ 3800 ¦ 7222 BECCM | 153000
392 | 392 ¦ 110,0 ¦ 200,0 ¦ 38,0 ¦ 3600 ¦ 7222 BEGAF | 153000 |  | 392 | 392 ¦ 110,0 ¦ 200,0 ¦ 38,0 ¦ 3600 ¦ 7222 BEGAF | 153000
393 | 393 ¦ 110,0 ¦ 200,0 ¦ 38,0 ¦ 3600 ¦ 7222 BEGBF | 153000 |  | 393 | 393 ¦ 110,0 ¦ 200,0 ¦ 38,0 ¦ 3600 ¦ 7222 BEGBF | 153000
394 | 394 ¦ 110,0 ¦ 200,0 ¦ 38,0 ¦ 3800 ¦ 7222 BEM | 153000 |  | 394 | 394 ¦ 110,0 ¦ 200,0 ¦ 38,0 ¦ 3800 ¦ 7222 BEM | 153000
395 | 395 ¦ 110,0 ¦ 200,0 ¦ 38,0 ¦ 3600 ¦ 7222 BEP | 163000 |  | 395 | 395 ¦ 110,0 ¦ 200,0 ¦ 38,0 ¦ 3600 ¦ 7222 BEP | 163000
396 | 396 ¦ 110,0 ¦ 240,0 ¦ 50,0 ¦ 3400 ¦ 7322 BECBM | 225000 |  | 396 | 396 ¦ 110,0 ¦ 240,0 ¦ 50,0 ¦ 3400 ¦ 7322 BECBM | 225000
397 | 397 ¦ 110,0 ¦ 240,0 ¦ 50,0 ¦ 3200 ¦ 7322 BECBP | 225000 |  | 397 | 397 ¦ 110,0 ¦ 240,0 ¦ 50,0 ¦ 3200 ¦ 7322 BECBP | 225000
398 | 398 ¦ 110,0 ¦ 240,0 ¦ 50,0 ¦ 3200 ¦ 7322 BECBY | 225000 |  | 398 | 398 ¦ 110,0 ¦ 240,0 ¦ 50,0 ¦ 3200 ¦ 7322 BECBY | 225000
399 | 399 ¦ 110,0 ¦ 240,0 ¦ 50,0 ¦ 3400 ¦ 7322 BECCM | 225000 |  | 399 | 399 ¦ 110,0 ¦ 240,0 ¦ 50,0 ¦ 3400 ¦ 7322 BECCM | 225000
400 | 400 ¦ 110,0 ¦ 240,0 ¦ 50,0 ¦ 3400 ¦ 7322 BEGAM | 225000 |  | 400 | 400 ¦ 110,0 ¦ 240,0 ¦ 50,0 ¦ 3400 ¦ 7322 BEGAM | 225000
401 | 401 ¦ 110,0 ¦ 240,0 ¦ 50,0 ¦ 3400 ¦ 7322 BEGBM | 225000 |  | 401 | 401 ¦ 110,0 ¦ 240,0 ¦ 50,0 ¦ 3400 ¦ 7322 BEGBM | 225000
402 | 402 ¦ 110,0 ¦ 240,0 ¦ 50,0 ¦ 3400 ¦ 7322 BEM | 225000 |  | 402 | 402 ¦ 110,0 ¦ 240,0 ¦ 50,0 ¦ 3400 ¦ 7322 BEM | 225000
403 | 403 ¦ 110,0 ¦ 240,0 ¦ 50,0 ¦ 3200 ¦ 7322 BEP | 225000 |  | 403 | 403 ¦ 110,0 ¦ 240,0 ¦ 50,0 ¦ 3200 ¦ 7322 BEP | 225000
404 | 404 ¦ 110,0 ¦ 240,0 ¦ 50,0 ¦ 3200 ¦ 7322 BEY | 225000 |  | 404 | 404 ¦ 110,0 ¦ 240,0 ¦ 50,0 ¦ 3200 ¦ 7322 BEY | 225000
405 | 405 ¦ 120,0 ¦ 180,0 ¦ 28,0 ¦ 4000 ¦ 7024 BGM | 87100 |  | 405 | 405 ¦ 120,0 ¦ 180,0 ¦ 28,0 ¦ 4000 ¦ 7024 BGM | 87100
406 | 406 ¦ 120,0 ¦ 215,0 ¦ 40,0 ¦ 3600 ¦ 7224 BCBM | 165000 |  | 406 | 406 ¦ 120,0 ¦ 215,0 ¦ 40,0 ¦ 3600 ¦ 7224 BCBM | 165000
407 | 407 ¦ 120,0 ¦ 215,0 ¦ 40,0 ¦ 3600 ¦ 7224 BGAM | 165000 |  | 407 | 407 ¦ 120,0 ¦ 215,0 ¦ 40,0 ¦ 3600 ¦ 7224 BGAM | 165000
408 | 408 ¦ 120,0 ¦ 215,0 ¦ 40,0 ¦ 3600 ¦ 7224 BM | 165000 |  | 408 | 408 ¦ 120,0 ¦ 215,0 ¦ 40,0 ¦ 3600 ¦ 7224 BM | 165000
409 | 409 ¦ 120,0 ¦ 260,0 ¦ 55,0 ¦ 3200 ¦ 7324 BCBM | 238000 |  | 409 | 409 ¦ 120,0 ¦ 260,0 ¦ 55,0 ¦ 3200 ¦ 7324 BCBM | 238000
410 | 410 ¦ 120,0 ¦ 260,0 ¦ 55,0 ¦ 3200 ¦ 7324 BGBM | 238000 |  | 410 | 410 ¦ 120,0 ¦ 260,0 ¦ 55,0 ¦ 3200 ¦ 7324 BGBM | 238000
411 | 411 ¦ 130,0 ¦ 230,0 ¦ 40,0 ¦ 3400 ¦ 7226 BCBM | 186000 |  | 411 | 411 ¦ 130,0 ¦ 230,0 ¦ 40,0 ¦ 3400 ¦ 7226 BCBM | 186000
412 | 412 ¦ 130,0 ¦ 230,0 ¦ 40,0 ¦ 3400 ¦ 7226 BGAM | 186000 |  | 412 | 412 ¦ 130,0 ¦ 230,0 ¦ 40,0 ¦ 3400 ¦ 7226 BGAM | 186000
413 | 413 ¦ 130,0 ¦ 230,0 ¦ 40,0 ¦ 3400 ¦ 7226 BM | 186000 |  | 413 | 413 ¦ 130,0 ¦ 230,0 ¦ 40,0 ¦ 3400 ¦ 7226 BM | 186000
414 | 414 ¦ 130,0 ¦ 280,0 ¦ 58,0 ¦ 2800 ¦ 7326 BCBM | 296000 |  | 414 | 414 ¦ 130,0 ¦ 280,0 ¦ 58,0 ¦ 2800 ¦ 7326 BCBM | 296000
415 | 415 ¦ 130,0 ¦ 280,0 ¦ 58,0 ¦ 2800 ¦ 7326 BGAM | 296000 |  | 415 | 415 ¦ 130,0 ¦ 280,0 ¦ 58,0 ¦ 2800 ¦ 7326 BGAM | 296000
416 | 416 ¦ 140,0 ¦ 210,0 ¦ 33,0 ¦ 3400 ¦ 7028 BGM | 111000 |  | 416 | 416 ¦ 140,0 ¦ 210,0 ¦ 33,0 ¦ 3400 ¦ 7028 BGM | 111000
417 | 417 ¦ 140,0 ¦ 250,0 ¦ 42,0 ¦ 3000 ¦ 7228 BCBM | 199000 |  | 417 | 417 ¦ 140,0 ¦ 250,0 ¦ 42,0 ¦ 3000 ¦ 7228 BCBM | 199000
418 | 418 ¦ 140,0 ¦ 250,0 ¦ 42,0 ¦ 3000 ¦ 7228 BM | 199000 |  | 418 | 418 ¦ 140,0 ¦ 250,0 ¦ 42,0 ¦ 3000 ¦ 7228 BM | 199000
419 | 419 ¦ 140,0 ¦ 300,0 ¦ 62,0 ¦ 2600 ¦ 7328 BCBM | 302000 |  | 419 | 419 ¦ 140,0 ¦ 300,0 ¦ 62,0 ¦ 2600 ¦ 7328 BCBM | 302000
420 | 420 ¦ 150,0 ¦ 225,0 ¦ 35,0 ¦ 3200 ¦ 7030 BGM | 119000 |  | 420 | 420 ¦ 150,0 ¦ 225,0 ¦ 35,0 ¦ 3200 ¦ 7030 BGM | 119000
421 | 421 ¦ 150,0 ¦ 270,0 ¦ 45,0 ¦ 2800 ¦ 7230 BCBM | 216000 |  | 421 | 421 ¦ 150,0 ¦ 270,0 ¦ 45,0 ¦ 2800 ¦ 7230 BCBM | 216000
422 | 422 ¦ 150,0 ¦ 270,0 ¦ 45,0 ¦ 2800 ¦ 7230 BGAM | 216000 |  | 422 | 422 ¦ 150,0 ¦ 270,0 ¦ 45,0 ¦ 2800 ¦ 7230 BGAM | 216000
423 | 423 ¦ 150,0 ¦ 320,0 ¦ 65,0 ¦ 2400 ¦ 7330 BCBM | 332000 |  | 423 | 423 ¦ 150,0 ¦ 320,0 ¦ 65,0 ¦ 2400 ¦ 7330 BCBM | 332000
424 | 424 ¦ 160,0 ¦ 290,0 ¦ 48,0 ¦ 2600 ¦ 7232 BCBM | 255000 |  | 424 | 424 ¦ 160,0 ¦ 290,0 ¦ 48,0 ¦ 2600 ¦ 7232 BCBM | 255000
425 | 425 ¦ 170,0 ¦ 310,0 ¦ 52,0 ¦ 2400 ¦ 7234 BCBM | 281000 |  | 425 | 425 ¦ 170,0 ¦ 310,0 ¦ 52,0 ¦ 2400 ¦ 7234 BCBM | 281000
426 | 426 ¦ 170,0 ¦ 360,0 ¦ 72,0 ¦ 2200 ¦ 7334 BCBM | 390000 |  | 426 | 426 ¦ 170,0 ¦ 360,0 ¦ 72,0 ¦ 2200 ¦ 7334 BCBM | 390000
427 | 427 ¦ 180,0 ¦ 280,0 ¦ 46,0 ¦ 2600 ¦ 7036 BGM | 195000 |  | 427 | 427 ¦ 180,0 ¦ 280,0 ¦ 46,0 ¦ 2600 ¦ 7036 BGM | 195000
428 | 428 ¦ 180,0 ¦ 320,0 ¦ 52,0 ¦ 2400 ¦ 7236 BCAM | 291000 |  | 428 | 428 ¦ 180,0 ¦ 320,0 ¦ 52,0 ¦ 2400 ¦ 7236 BCAM | 291000
429 | 429 ¦ 180,0 ¦ 320,0 ¦ 52,0 ¦ 2400 ¦ 7236 BCBM | 291000 |  | 429 | 429 ¦ 180,0 ¦ 320,0 ¦ 52,0 ¦ 2400 ¦ 7236 BCBM | 291000
430 | 430 ¦ 180,0 ¦ 380,0 ¦ 75,0 ¦ 2000 ¦ 7336 BCBM | 410000 |  | 430 | 430 ¦ 180,0 ¦ 380,0 ¦ 75,0 ¦ 2000 ¦ 7336 BCBM | 410000
431 | 431 ¦ 190,0 ¦ 340,0 ¦ 55,0 ¦ 2200 ¦ 7238 BCBM | 307000 |  | 431 | 431 ¦ 190,0 ¦ 340,0 ¦ 55,0 ¦ 2200 ¦ 7238 BCBM | 307000
432 | 432 ¦ 190,0 ¦ 400,0 ¦ 78,0 ¦ 1900 ¦ 7338 BCBM | 442000 |  | 432 | 432 ¦ 190,0 ¦ 400,0 ¦ 78,0 ¦ 1900 ¦ 7338 BCBM | 442000
433 | 433 ¦ 200,0 ¦ 360,0 ¦ 58,0 ¦ 2000 ¦ 7240 BCBM | 325000 |  | 433 | 433 ¦ 200,0 ¦ 360,0 ¦ 58,0 ¦ 2000 ¦ 7240 BCBM | 325000
434 | 434 ¦ 200,0 ¦ 420,0 ¦ 80,0 ¦ 1800 ¦ 7340 BCBM | 462000 |  | 434 | 434 ¦ 200,0 ¦ 420,0 ¦ 80,0 ¦ 1800 ¦ 7340 BCBM | 462000
435 | 435 ¦ 220,0 ¦ 340,0 ¦ 56,0 ¦ 2000 ¦ 7044 BGM | 255000 |  | 435 | 435 ¦ 220,0 ¦ 340,0 ¦ 56,0 ¦ 2000 ¦ 7044 BGM | 255000
436 | 436 ¦ 220,0 ¦ 400,0 ¦ 65,0 ¦ 1800 ¦ 7244 BCBM | 390000 |  | 436 | 436 ¦ 220,0 ¦ 400,0 ¦ 65,0 ¦ 1800 ¦ 7244 BCBM | 390000
437 | 437 ¦ 220,0 ¦ 460,0 ¦ 88,0 ¦ 1700 ¦ 7344 BCBM | 494000 |  | 437 | 437 ¦ 220,0 ¦ 460,0 ¦ 88,0 ¦ 1700 ¦ 7344 BCBM | 494000
438 | 438 ¦ 240,0 ¦ 360,0 ¦ 56,0 ¦ 1900 ¦ 7048 BGM | 260000 |  | 438 | 438 ¦ 240,0 ¦ 360,0 ¦ 56,0 ¦ 1900 ¦ 7048 BGM | 260000
439 | 439 ¦ 240,0 ¦ 440,0 ¦ 72,0 ¦ 1700 ¦ 7248 BCBM | 364000 |  | 439 | 439 ¦ 240,0 ¦ 440,0 ¦ 72,0 ¦ 1700 ¦ 7248 BCBM | 364000
440 | 440 ¦ 240,0 ¦ 500,0 ¦ 95,0 ¦ 1500 ¦ 7348 BCBM | 559000 |  | 440 | 440 ¦ 240,0 ¦ 500,0 ¦ 95,0 ¦ 1500 ¦ 7348 BCBM | 559000
441 | 441 ¦ 260,0 ¦ 480,0 ¦ 80,0 ¦ 1500 ¦ 7252 BM | 507000 |  | 441 | 441 ¦ 260,0 ¦ 480,0 ¦ 80,0 ¦ 1500 ¦ 7252 BM | 507000
442 | 442 ¦ 280,0 ¦ 420,0 ¦ 65,0 ¦ 1600 ¦ 7056 BGM | 319000 |  | 442 | 442 ¦ 280,0 ¦ 420,0 ¦ 65,0 ¦ 1600 ¦ 7056 BGM | 319000
443 | 443 ¦ 280,0 ¦ 500,0 ¦ 80,0 ¦ 1400 ¦ 7256 BM | 520000 |  | 443 | 443 ¦ 280,0 ¦ 500,0 ¦ 80,0 ¦ 1400 ¦ 7256 BM | 520000
444 | 444 ¦ 300,0 ¦ 460,0 ¦ 74,0 ¦ 1600 ¦ 7060 AGM | 423000 |  | 444 | 444 ¦ 300,0 ¦ 460,0 ¦ 74,0 ¦ 1600 ¦ 7060 AGM | 423000
445 | 445 ¦ 300,0 ¦ 460,0 ¦ 74,0 ¦ 1500 ¦ 7060 BGM | 377000 |  | 445 | 445 ¦ 300,0 ¦ 460,0 ¦ 74,0 ¦ 1500 ¦ 7060 BGM | 377000
446 | 446 ¦ 320,0 ¦ 440,0 ¦ 56,0 ¦ 1600 ¦ 71964 AC | 351000 |  | 446 | 446 ¦ 320,0 ¦ 440,0 ¦ 56,0 ¦ 1600 ¦ 71964 AC | 351000
447 | 447 ¦ 320,0 ¦ 480,0 ¦ 74,0 ¦ 1400 ¦ 7064 BGM | 390000 |  | 447 | 447 ¦ 320,0 ¦ 480,0 ¦ 74,0 ¦ 1400 ¦ 7064 BGM | 390000
448 | 448 ¦ 335,0 ¦ 450,0 ¦ 56,0 ¦ 1400 ¦ 466952 | 281000 |  | 448 | 448 ¦ 335,0 ¦ 450,0 ¦ 56,0 ¦ 1400 ¦ 466952 | 281000
449 | 449 ¦ 340,0 ¦ 460,0 ¦ 56,0 ¦ 1500 ¦ 71968 ACMB | 338000 |  | 449 | 449 ¦ 340,0 ¦ 460,0 ¦ 56,0 ¦ 1500 ¦ 71968 ACMB | 338000
450 | 450 ¦ 340,0 ¦ 520,0 ¦ 82,0 ¦ 1300 ¦ 7068 BGM | 449000 |  | 450 | 450 ¦ 340,0 ¦ 520,0 ¦ 82,0 ¦ 1300 ¦ 7068 BGM | 449000
451 | 451 ¦ 340,0 ¦ 620,0 ¦ 92,0 ¦ 1100 ¦ 7268 BGM | 702000 |  | 451 | 451 ¦ 340,0 ¦ 620,0 ¦ 92,0 ¦ 1100 ¦ 7268 BGM | 702000
452 | 452 ¦ 360,0 ¦ 440,0 ¦ 38,0 ¦ 1500 ¦ 71872 ACM/P5 | 234000 |  | 452 | 452 ¦ 360,0 ¦ 440,0 ¦ 38,0 ¦ 1500 ¦ 71872 ACM/P5 | 234000
453 | 453 ¦ 360,0 ¦ 480,0 ¦ 56,0 ¦ 1500 ¦ 71972 ACMB | 351000 |  | 453 | 453 ¦ 360,0 ¦ 480,0 ¦ 56,0 ¦ 1500 ¦ 71972 ACMB | 351000
454 | 454 ¦ 360,0 ¦ 480,0 ¦ 56,0 ¦ 1500 ¦ 71972 AMB | 338000 |  | 454 | 454 ¦ 360,0 ¦ 480,0 ¦ 56,0 ¦ 1500 ¦ 71972 AMB | 338000
455 | 455 ¦ 360,0 ¦ 480,0 ¦ 56,0 ¦ 1500 ¦ 71972 BM | 302000 |  | 455 | 455 ¦ 360,0 ¦ 480,0 ¦ 56,0 ¦ 1500 ¦ 71972 BM | 302000
456 | 456 ¦ 360,0 ¦ 540,0 ¦ 82,0 ¦ 1300 ¦ 7072 AGM | 520000 |  | 456 | 456 ¦ 360,0 ¦ 540,0 ¦ 82,0 ¦ 1300 ¦ 7072 AGM | 520000
457 | 457 ¦ 360,0 ¦ 540,0 ¦ 82,0 ¦ 1300 ¦ 7072 AM | 520000 |  | 457 | 457 ¦ 360,0 ¦ 540,0 ¦ 82,0 ¦ 1300 ¦ 7072 AM | 520000
458 | 458 ¦ 360,0 ¦ 540,0 ¦ 82,0 ¦ 1200 ¦ 7072 BGM | 462000 |  | 458 | 458 ¦ 360,0 ¦ 540,0 ¦ 82,0 ¦ 1200 ¦ 7072 BGM | 462000
459 | 459 ¦ 360,0 ¦ 650,0 ¦ 95,0 ¦ 1100 ¦ 7272 BM | 650000 |  | 459 | 459 ¦ 360,0 ¦ 650,0 ¦ 95,0 ¦ 1100 ¦ 7272 BM | 650000
460 | 460 ¦ 380,0 ¦ 480,0 ¦ 31,0 ¦ 1400 ¦ 70876 AMB | 190000 |  | 460 | 460 ¦ 380,0 ¦ 480,0 ¦ 31,0 ¦ 1400 ¦ 70876 AMB | 190000
461 | 461 ¦ 380,0 ¦ 480,0 ¦ 46,0 ¦ 1400 ¦ 71876 ACGAMB | 291000 |  | 461 | 461 ¦ 380,0 ¦ 480,0 ¦ 46,0 ¦ 1400 ¦ 71876 ACGAMB | 291000
462 | 462 ¦ 380,0 ¦ 520,0 ¦ 65,0 ¦ 1200 ¦ 466953 | 345000 |  | 462 | 462 ¦ 380,0 ¦ 520,0 ¦ 65,0 ¦ 1200 ¦ 466953 | 345000
463 | 463 ¦ 380,0 ¦ 520,0 ¦ 65,0 ¦ 1400 ¦ 71976 ACGAMB | 410000 |  | 463 | 463 ¦ 380,0 ¦ 520,0 ¦ 65,0 ¦ 1400 ¦ 71976 ACGAMB | 410000
464 | 464 ¦ 380,0 ¦ 560,0 ¦ 82,0 ¦ 1300 ¦ 7076 AM | 507000 |  | 464 | 464 ¦ 380,0 ¦ 560,0 ¦ 82,0 ¦ 1300 ¦ 7076 AM | 507000
465 | 465 ¦ 380,0 ¦ 560,0 ¦ 82,0 ¦ 1200 ¦ 7076 BGM | 468000 |  | 465 | 465 ¦ 380,0 ¦ 560,0 ¦ 82,0 ¦ 1200 ¦ 7076 BGM | 468000
466 | 466 ¦ 380,0 ¦ 560,0 ¦ 82,0 ¦ 1200 ¦ 7076 BM | 468000 |  | 466 | 466 ¦ 380,0 ¦ 560,0 ¦ 82,0 ¦ 1200 ¦ 7076 BM | 468000
467 | 467 ¦ 400,0 ¦ 540,0 ¦ 65,0 ¦ 1300 ¦ 71980 AM | 423000 |  | 467 | 467 ¦ 400,0 ¦ 540,0 ¦ 65,0 ¦ 1300 ¦ 71980 AM | 423000
468 | 468 ¦ 400,0 ¦ 600,0 ¦ 90,0 ¦ 1200 ¦ 307238 | 605000 |  | 468 | 468 ¦ 400,0 ¦ 600,0 ¦ 90,0 ¦ 1200 ¦ 307238 | 605000
469 | 469 ¦ 400,0 ¦ 600,0 ¦ 90,0 ¦ 1200 ¦ 7080 AM | 605000 |  | 469 | 469 ¦ 400,0 ¦ 600,0 ¦ 90,0 ¦ 1200 ¦ 7080 AM | 605000
470 | 470 ¦ 400,0 ¦ 600,0 ¦ 90,0 ¦ 1100 ¦ 7080 BM | 527000 |  | 470 | 470 ¦ 400,0 ¦ 600,0 ¦ 90,0 ¦ 1100 ¦ 7080 BM | 527000
471 | 471 ¦ 400,0 ¦ 720,0 ¦ 103,0 ¦ 950 ¦ 7280 BM | 728000 |  | 471 | 471 ¦ 400,0 ¦ 720,0 ¦ 103,0 ¦ 950 ¦ 7280 BM | 728000
472 | 472 ¦ 410,0 ¦ 560,0 ¦ 70,0 ¦ 1100 ¦ 468431 | 423000 |  | 472 | 472 ¦ 410,0 ¦ 560,0 ¦ 70,0 ¦ 1100 ¦ 468431 | 423000
473 | 473 ¦ 420,0 ¦ 560,0 ¦ 65,0 ¦ 1200 ¦ 71984 AM | 423000 |  | 473 | 473 ¦ 420,0 ¦ 560,0 ¦ 65,0 ¦ 1200 ¦ 71984 AM | 423000
474 | 474 ¦ 420,0 ¦ 560,0 ¦ 65,0 ¦ 1200 ¦ 71984 BM | 364000 |  | 474 | 474 ¦ 420,0 ¦ 560,0 ¦ 65,0 ¦ 1200 ¦ 71984 BM | 364000
475 | 475 ¦ 420,0 ¦ 620,0 ¦ 90,0 ¦ 1100 ¦ 7084 AM | 605000 |  | 475 | 475 ¦ 420,0 ¦ 620,0 ¦ 90,0 ¦ 1100 ¦ 7084 AM | 605000
476 | 476 ¦ 420,0 ¦ 620,0 ¦ 90,0 ¦ 1000 ¦ 7084 BGM | 540000 |  | 476 | 476 ¦ 420,0 ¦ 620,0 ¦ 90,0 ¦ 1000 ¦ 7084 BGM | 540000
477 | 477 ¦ 440,0 ¦ 600,0 ¦ 74,0 ¦ 1100 ¦ 71988 ACMB | 507000 |  | 477 | 477 ¦ 440,0 ¦ 600,0 ¦ 74,0 ¦ 1100 ¦ 71988 ACMB | 507000
478 | 478 ¦ 440,0 ¦ 650,0 ¦ 94,0 ¦ 1100 ¦ 7088 AM | 650000 |  | 478 | 478 ¦ 440,0 ¦ 650,0 ¦ 94,0 ¦ 1100 ¦ 7088 AM | 650000
479 | 479 ¦ 440,0 ¦ 650,0 ¦ 94,0 ¦ 950 ¦ 7088 BM | 572000 |  | 479 | 479 ¦ 440,0 ¦ 650,0 ¦ 94,0 ¦ 950 ¦ 7088 BM | 572000
480 | 480 ¦ 460,0 ¦ 580,0 ¦ 37,0 ¦ 1100 ¦ 70892 AM | 265000 |  | 480 | 480 ¦ 460,0 ¦ 580,0 ¦ 37,0 ¦ 1100 ¦ 70892 AM | 265000
481 | 481 ¦ 460,0 ¦ 580,0 ¦ 56,0 ¦ 1100 ¦ 71892 AGMB | 371000 |  | 481 | 481 ¦ 460,0 ¦ 580,0 ¦ 56,0 ¦ 1100 ¦ 71892 AGMB | 371000
482 | 482 ¦ 460,0 ¦ 620,0 ¦ 74,0 ¦ 1100 ¦ 71992 ACM | 507000 |  | 482 | 482 ¦ 460,0 ¦ 620,0 ¦ 74,0 ¦ 1100 ¦ 71992 ACM | 507000
483 | 483 ¦ 460,0 ¦ 680,0 ¦ 100,0 ¦ 1000 ¦ 7092 AM | 689000 |  | 483 | 483 ¦ 460,0 ¦ 680,0 ¦ 100,0 ¦ 1000 ¦ 7092 AM | 689000
484 | 484 ¦ 460,0 ¦ 680,0 ¦ 100,0 ¦ 900 ¦ 7092 BM | 618000 |  | 484 | 484 ¦ 460,0 ¦ 680,0 ¦ 100,0 ¦ 900 ¦ 7092 BM | 618000
485 | 485 ¦ 465,0 ¦ 635,0 ¦ 76,0 ¦ 950 ¦ 307352 | 468000 |  | 485 | 485 ¦ 465,0 ¦ 635,0 ¦ 76,0 ¦ 950 ¦ 307352 | 468000
486 | 486 ¦ 480,0 ¦ 700,0 ¦ 100,0 ¦ 1000 ¦ 7096 AM | 702000 |  | 486 | 486 ¦ 480,0 ¦ 700,0 ¦ 100,0 ¦ 1000 ¦ 7096 AM | 702000
487 | 487 ¦ 480,0 ¦ 700,0 ¦ 100,0 ¦ 900 ¦ 7096 BM | 624000 |  | 487 | 487 ¦ 480,0 ¦ 700,0 ¦ 100,0 ¦ 900 ¦ 7096 BM | 624000
488 | 488 ¦ 500,0 ¦ 620,0 ¦ 37,0 ¦ 1000 ¦ 708/500 AMB | 276000 |  | 488 | 488 ¦ 500,0 ¦ 620,0 ¦ 37,0 ¦ 1000 ¦ 708/500 AMB | 276000
489 | 489 ¦ 500,0 ¦ 620,0 ¦ 56,0 ¦ 1000 ¦ 718/500 AGMB | 390000 |  | 489 | 489 ¦ 500,0 ¦ 620,0 ¦ 56,0 ¦ 1000 ¦ 718/500 AGMB | 390000
490 | 490 ¦ 500,0 ¦ 620,0 ¦ 56,0 ¦ 1000 ¦ 718/500 AMB | 390000 |  | 490 | 490 ¦ 500,0 ¦ 620,0 ¦ 56,0 ¦ 1000 ¦ 718/500 AMB | 390000
491 | 491 ¦ 500,0 ¦ 670,0 ¦ 78,0 ¦ 1000 ¦ 719/500 AGMB | 553000 |  | 491 | 491 ¦ 500,0 ¦ 670,0 ¦ 78,0 ¦ 1000 ¦ 719/500 AGMB | 553000
492 | 492 ¦ 500,0 ¦ 720,0 ¦ 100,0 ¦ 950 ¦ 70/500 AM | 715000 |  | 492 | 492 ¦ 500,0 ¦ 720,0 ¦ 100,0 ¦ 950 ¦ 70/500 AM | 715000
493 | 493 ¦ 500,0 ¦ 720,0 ¦ 100,0 ¦ 850 ¦ 70/500 BM | 637000 |  | 493 | 493 ¦ 500,0 ¦ 720,0 ¦ 100,0 ¦ 850 ¦ 70/500 BM | 637000
494 | 494 ¦ 530,0 ¦ 650,0 ¦ 56,0 ¦ 1000 ¦ 718/530 AC/VQ074 | 410000 |  | 494 | 494 ¦ 530,0 ¦ 650,0 ¦ 56,0 ¦ 1000 ¦ 718/530 AC/VQ074 | 410000
495 | 495 ¦ 530,0 ¦ 650,0 ¦ 56,0 ¦ 1000 ¦ 718/530 AMB | 390000 |  | 495 | 495 ¦ 530,0 ¦ 650,0 ¦ 56,0 ¦ 1000 ¦ 718/530 AMB | 390000
496 | 496 ¦ 530,0 ¦ 710,0 ¦ 82,0 ¦ 900 ¦ 719/530 ACM | 618000 |  | 496 | 496 ¦ 530,0 ¦ 710,0 ¦ 82,0 ¦ 900 ¦ 719/530 ACM | 618000
497 | 497 ¦ 530,0 ¦ 760,0 ¦ 100,0 ¦ 800 ¦ 307368 B | 702000 |  | 497 | 497 ¦ 530,0 ¦ 760,0 ¦ 100,0 ¦ 800 ¦ 307368 B | 702000
498 | 498 ¦ 530,0 ¦ 780,0 ¦ 112,0 ¦ 850 ¦ 70/530 AM | 832000 |  | 498 | 498 ¦ 530,0 ¦ 780,0 ¦ 112,0 ¦ 850 ¦ 70/530 AM | 832000
499 | 499 ¦ 530,0 ¦ 780,0 ¦ 112,0 ¦ 800 ¦ 70/530 BM | 741000 |  | 499 | 499 ¦ 530,0 ¦ 780,0 ¦ 112,0 ¦ 800 ¦ 70/530 BM | 741000
500 | 500 ¦ 560,0 ¦ 680,0 ¦ 56,0 ¦ 900 ¦ 718/560 AMB | 397000 |  | 500 | 500 ¦ 560,0 ¦ 680,0 ¦ 56,0 ¦ 900 ¦ 718/560 AMB | 397000
501 | 501 ¦ 560,0 ¦ 750,0 ¦ 85,0 ¦ 850 ¦ 719/560 AMB | 592000 |  | 501 | 501 ¦ 560,0 ¦ 750,0 ¦ 85,0 ¦ 850 ¦ 719/560 AMB | 592000
502 | 502 ¦ 560,0 ¦ 820,0 ¦ 115,0 ¦ 800 ¦ 70/560 AMB | 904000 |  | 502 | 502 ¦ 560,0 ¦ 820,0 ¦ 115,0 ¦ 800 ¦ 70/560 AMB | 904000
503 | 503 ¦ 600,0 ¦ 730,0 ¦ 42,0 ¦ 850 ¦ 708/600 AGMB | 338000 |  | 503 | 503 ¦ 600,0 ¦ 730,0 ¦ 42,0 ¦ 850 ¦ 708/600 AGMB | 338000
504 | 504 ¦ 600,0 ¦ 730,0 ¦ 42,0 ¦ 850 ¦ 708/600 AMB | 338000 |  | 504 | 504 ¦ 600,0 ¦ 730,0 ¦ 42,0 ¦ 850 ¦ 708/600 AMB | 338000
505 | 505 ¦ 600,0 ¦ 730,0 ¦ 60,0 ¦ 850 ¦ 718/600 AC/VQ074 | 468000 |  | 505 | 505 ¦ 600,0 ¦ 730,0 ¦ 60,0 ¦ 850 ¦ 718/600 AC/VQ074 | 468000
506 | 506 ¦ 600,0 ¦ 730,0 ¦ 60,0 ¦ 850 ¦ 718/600 AMB | 449000 |  | 506 | 506 ¦ 600,0 ¦ 730,0 ¦ 60,0 ¦ 850 ¦ 718/600 AMB | 449000
507 | 507 ¦ 600,0 ¦ 800,0 ¦ 90,0 ¦ 800 ¦ 719/600 ACM | 715000 |  | 507 | 507 ¦ 600,0 ¦ 800,0 ¦ 90,0 ¦ 800 ¦ 719/600 ACM | 715000
508 | 508 ¦ 600,0 ¦ 870,0 ¦ 118,0 ¦ 750 ¦ 70/600 AGMB | 884000 |  | 508 | 508 ¦ 600,0 ¦ 870,0 ¦ 118,0 ¦ 750 ¦ 70/600 AGMB | 884000
509 | 509 ¦ 630,0 ¦ 920,0 ¦ 128,0 ¦ 700 ¦ 70/630 AMB | 956000 |  | 509 | 509 ¦ 630,0 ¦ 920,0 ¦ 128,0 ¦ 700 ¦ 70/630 AMB | 956000
510 | 510 ¦ 670,0 ¦ 820,0 ¦ 69,0 ¦ 750 ¦ 718/670 ACMB | 553000 |  | 510 | 510 ¦ 670,0 ¦ 820,0 ¦ 69,0 ¦ 750 ¦ 718/670 ACMB | 553000
511 | 511 ¦ 670,0 ¦ 820,0 ¦ 69,0 ¦ 750 ¦ 718/670 AMB | 527000 |  | 511 | 511 ¦ 670,0 ¦ 820,0 ¦ 69,0 ¦ 750 ¦ 718/670 AMB | 527000
512 | 512 ¦ 670,0 ¦ 980,0 ¦ 136,0 ¦ 600 ¦ 70/670 AMB | 1170000 |  | 512 | 512 ¦ 670,0 ¦ 980,0 ¦ 136,0 ¦ 600 ¦ 70/670 AMB | 1170000
513 | 513 ¦ 710,0 ¦ 870,0 ¦ 74,0 ¦ 670 ¦ 718/710 ACMB | 605000 |  | 513 | 513 ¦ 710,0 ¦ 870,0 ¦ 74,0 ¦ 670 ¦ 718/710 ACMB | 605000
514 | 514 ¦ 710,0 ¦ 870,0 ¦ 74,0 ¦ 670 ¦ 718/710 AMB | 572000 |  | 514 | 514 ¦ 710,0 ¦ 870,0 ¦ 74,0 ¦ 670 ¦ 718/710 AMB | 572000
515 | 515 ¦ 710,0 ¦ 950,0 ¦ 106,0 ¦ 630 ¦ 719/710 ACMB/P5 | 852000 |  | 515 | 515 ¦ 710,0 ¦ 950,0 ¦ 106,0 ¦ 630 ¦ 719/710 ACMB/P5 | 852000
516 | 516 ¦ 710,0 ¦ 1030,0 ¦ 140,0 ¦ 600 ¦ 70/710 AMB | 1190000 |  | 516 | 516 ¦ 710,0 ¦ 1030,0 ¦ 140,0 ¦ 600 ¦ 70/710 AMB | 1190000
517 | 517 ¦ 750,0 ¦ 920,0 ¦ 78,0 ¦ 630 ¦ 718/750 ACMB | 650000 |  | 517 | 517 ¦ 750,0 ¦ 920,0 ¦ 78,0 ¦ 630 ¦ 718/750 ACMB | 650000
518 | 518 ¦ 750,0 ¦ 920,0 ¦ 78,0 ¦ 630 ¦ 718/750 AGMB | 618000 |  | 518 | 518 ¦ 750,0 ¦ 920,0 ¦ 78,0 ¦ 630 ¦ 718/750 AGMB | 618000
519 | 519 ¦ 750,0 ¦ 1090,0 ¦ 150,0 ¦ 560 ¦ 70/750 AMB | 1300000 |  | 519 | 519 ¦ 750,0 ¦ 1090,0 ¦ 150,0 ¦ 560 ¦ 70/750 AMB | 1300000
520 | 520 ¦ 762,0 ¦ 889,0 ¦ 63,5 ¦ 600 ¦ BA1B 311576 | 449000 |  | 520 | 520 ¦ 762,0 ¦ 889,0 ¦ 63,5 ¦ 600 ¦ BA1B 311576 | 449000
521 | 521 ¦ 800,0 ¦ 1130,0 ¦ 120,0 ¦ 480 ¦ BA1B 311745 | 1080000 |  | 521 | 521 ¦ 800,0 ¦ 1130,0 ¦ 120,0 ¦ 480 ¦ BA1B 311745 | 1080000
522 | 522 ¦ 800,0 ¦ 1150,0 ¦ 155,0 ¦ 500 ¦ 70/800 AMB | 1330000 |  | 522 | 522 ¦ 800,0 ¦ 1150,0 ¦ 155,0 ¦ 500 ¦ 70/800 AMB | 1330000
523 | 523 ¦ 850,0 ¦ 1030,0 ¦ 82,0 ¦ 530 ¦ 718/850 AMB | 689000 |  | 523 | 523 ¦ 850,0 ¦ 1030,0 ¦ 82,0 ¦ 530 ¦ 718/850 AMB | 689000
524 | 524 ¦ 850,0 ¦ 1220,0 ¦ 165,0 ¦ 480 ¦ 70/850 AMB | 1530000 |  | 524 | 524 ¦ 850,0 ¦ 1220,0 ¦ 165,0 ¦ 480 ¦ 70/850 AMB | 1530000
525 | 525 ¦ 900,0 ¦ 1280,0 ¦ 170,0 ¦ 430 ¦ 70/900 AMB | 1560000 |  | 525 | 525 ¦ 900,0 ¦ 1280,0 ¦ 170,0 ¦ 430 ¦ 70/900 AMB | 1560000
526 | 526 ¦ 950,0 ¦ 1360,0 ¦ 180,0 ¦ 400 ¦ 70/950 AMB | 1630000 |  | 526 | 526 ¦ 950,0 ¦ 1360,0 ¦ 180,0 ¦ 400 ¦ 70/950 AMB | 1630000
527 | 527 ¦ 1000,0 ¦ 1220,0 ¦ 100,0 ¦ 430 ¦ 718/1000 AMB | 923000 |  | 527 | 527 ¦ 1000,0 ¦ 1220,0 ¦ 100,0 ¦ 430 ¦ 718/1000 AMB | 923000
528 | 528 ¦ 1000,0 ¦ 1320,0 ¦ 103,0 ¦ 360 ¦ 307101 C | 832000 |  | 528 | 528 ¦ 1000,0 ¦ 1320,0 ¦ 103,0 ¦ 360 ¦ 307101 C | 832000
529 | 529 ¦ 1000,0 ¦ 1420,0 ¦ 185,0 ¦ 380 ¦ 70/1000 AMB | 1630000 |  | 529 | 529 ¦ 1000,0 ¦ 1420,0 ¦ 185,0 ¦ 380 ¦ 70/1000 AMB | 1630000
530 | 530 ¦ 1060,0 ¦ 1500,0 ¦ 195,0 ¦ 340 ¦ 70/1060 AMB | 1680000 |  | 530 | 530 ¦ 1060,0 ¦ 1500,0 ¦ 195,0 ¦ 340 ¦ 70/1060 AMB | 1680000
531 | 531 ¦ 1120,0 ¦ 1360,0 ¦ 106,0 ¦ 360 ¦ 718/1120 AMB | 1060000 |  | 531 | 531 ¦ 1120,0 ¦ 1360,0 ¦ 106,0 ¦ 360 ¦ 718/1120 AMB | 1060000
532 | 532 ¦ 1120,0 ¦ 1580,0 ¦ 200,0 ¦ 320 ¦ 70/1120 AMB | 1720000 |  | 532 | 532 ¦ 1120,0 ¦ 1580,0 ¦ 200,0 ¦ 320 ¦ 70/1120 AMB | 1720000
533 | 533 ¦ 1180,0 ¦ 1660,0 ¦ 212,0 ¦ 280 ¦ 70/1180 AMB | 1740000 |  | 533 | 533 ¦ 1180,0 ¦ 1660,0 ¦ 212,0 ¦ 280 ¦ 70/1180 AMB | 1740000
534 | 534 ¦ 1250,0 ¦ 1500,0 ¦ 80,0 ¦ 300 ¦ 708/1250 AMB | 806000 |  | 534 | 534 ¦ 1250,0 ¦ 1500,0 ¦ 80,0 ¦ 300 ¦ 708/1250 AMB | 806000
535 | 535 ¦ 1250,0 ¦ 1500,0 ¦ 112,0 ¦ 300 ¦ 718/1250 AMB | 1140000 |  | 535 | 535 ¦ 1250,0 ¦ 1500,0 ¦ 112,0 ¦ 300 ¦ 718/1250 AMB | 1140000
536 | 536 ¦ 1250,0 ¦ 1750,0 ¦ 218,0 ¦ 260 ¦ 70/1250 AMB | 1780000 |  | 536 | 536 ¦ 1250,0 ¦ 1750,0 ¦ 218,0 ¦ 260 ¦ 70/1250 AMB | 1780000
537 |  |  |  | 537
538 |  |  |  | 538
539 |  |  |  | 539
540 |  |  |  | 540
541 |  |  |  | 541
542 |  |  |  | 542
543 |  |  |  | 543
544 |  |  |  | 544
545 |  |  |  | 545
546 |  |  |  | 546
547 |  |  |  | 547
548 |  |  |  | 548
549 |  |  |  | 549
550 |  |  |  | 550
551 |  |  |  | 551
552 |  |  |  | 552
553 |  |  |  | 553
554 |  |  |  | 554
555 |  |  |  | 555
556 |  |  |  | 556
557 |  |  |  | 557
558 |  |  |  | 558
559 |  |  |  | 559
560 |  |  |  | 560
561 |  |  |  | 561
562 |  |  |  | 562
563 |  |  |  | 563
564 |  |  |  | 564
565 |  |  |  | 565
566 |  |  |  | 566
567 |  |  |  | 567
568 |  |  |  | 568
569 |  |  |  | 569
570 |  |  |  | 570
571 |  |  |  | 571
572 |  |  |  | 572
573 |  |  |  | 573
574 |  |  |  | 574
575 |  |  |  | 575
576 |  |  |  | 576
577 |  |  |  | 577
578 |  |  |  | 578
579 |  |  |  | 579
580 |  |  |  | 580
581 |  |  |  | 581
582 |  |  |  | 582
583 |  |  |  | 583
584 |  |  |  | 584
585 |  |  |  | 585
586 |  |  |  | 586
587 |  |  |  | 587
588 |  |  |  | 588
589 |  |  |  | 589
590 |  |  |  | 590
591 |  |  |  | 591
592 |  |  |  | 592
593 |  |  |  | 593
594 |  |  |  | 594
595 |  |  |  | 595
596 |  |  |  | 596
597 |  |  |  | 597
598 |  |  |  | 598
599 |  |  |  | 599
600 |  |  |  | 600
601 |  |  |  | 601
602 |  |  |  | 602
603 |  |  |  | 603
604 |  |  |  | 604
605 |  |  |  | 605
606 |  |  |  | 606
607 |  |  |  | 607
608 |  |  |  | 608
609 |  |  |  | 609
610 |  |  |  | 610
611 |  |  |  | 611
612 |  |  |  | 612
613 |  |  |  | 613
614 |  |  |  | 614
615 |  |  |  | 615
616 |  |  |  | 616
617 |  |  |  | 617
618 |  |  |  | 618
619 |  |  |  | 619
620 |  |  |  | 620
621 |  |  |  | 621
622 |  |  |  | 622
623 |  |  |  | 623
624 |  |  |  | 624
625 |  |  |  | 625
626 |  |  |  | 626
627 |  |  |  | 627
628 |  |  |  | 628
629 |  |  |  | 629
630 |  |  |  | 630
631 |  |  |  | 631
632 |  |  |  | 632
633 |  |  |  | 633
634 |  |  |  | 634
635 |  |  |  | 635
636 |  |  |  | 636
637 |  |  |  | 637
638 |  |  |  | 638
639 |  |  |  | 639
640 |  |  |  | 640
641 |  |  |  | 641
642 |  |  |  | 642
643 |  |  |  | 643
644 |  |  |  | 644
645 |  |  |  | 645
646 |  |  |  | 646
647 |  |  |  | 647
648 |  |  |  | 648
649 |  |  |  | 649
650 |  |  |  | 650
651 |  |  |  | 651
652 |  |  |  | 652
653 |  |  |  | 653
654 |  |  |  | 654
655 |  |  |  | 655
656 |  |  |  | 656
657 |  |  |  | 657
658 |  |  |  | 658
659 |  |  |  | 659
660 |  |  |  | 660
661 |  |  |  | 661
662 |  |  |  | 662
663 |  |  |  | 663
664 |  |  |  | 664
665 |  |  |  | 665
666 |  |  |  | 666
667 |  |  |  | 667
668 |  |  |  | 668
669 |  |  |  | 669
670 |  |  |  | 670
671 |  |  |  | 671
672 |  |  |  | 672
673 |  |  |  | 673
674 |  |  |  | 674
675 |  |  |  | 675
676 |  |  |  | 676
677 |  |  |  | 677
678 |  |  |  | 678
679 |  |  |  | 679
680 |  |  |  | 680
681 |  |  |  | 681
682 |  |  |  | 682
683 |  |  |  | 683
684 |  |  |  | 684
685 |  |  |  | 685
686 |  |  |  | 686
687 |  |  |  | 687
688 |  |  |  | 688
689 |  |  |  | 689
690 |  |  |  | 690
691 |  |  |  | 691
692 |  |  |  | 692
693 |  |  |  | 693
694 |  |  |  | 694
695 |  |  |  | 695
696 |  |  |  | 696
697 |  |  |  | 697
698 |  |  |  | 698
699 |  |  |  | 699
700 |  |  |  | 700
701 |  |  |  | 701
702 |  |  |  | 702
703 |  |  |  | 703
704 |  |  |  | 704
705 |  |  |  | 705
706 |  |  |  | 706
707 |  |  |  | 707
708 |  |  |  | 708
709 |  |  |  | 709
710 |  |  |  | 710
711 |  |  |  | 711
712 |  |  |  | 712
713 |  |  |  | 713
714 |  |  |  | 714
715 |  |  |  | 715
716 |  |  |  | 716
717 |  |  |  | 717
718 |  |  |  | 718
719 |  |  |  | 719
720 |  |  |  | 720
721 |  |  |  | 721
722 |  |  |  | 722
723 |  |  |  | 723
724 |  |  |  | 724
725 |  |  |  | 725
726 |  |  |  | 726
727 |  |  |  | 727
728 |  |  |  | 728
729 |  |  |  | 729
730 |  |  |  | 730
731 |  |  |  | 731
732 |  |  |  | 732
733 |  |  |  | 733
734 |  |  |  | 734
735 |  |  |  | 735
736 |  |  |  | 736
737 |  |  |  | 737
738 |  |  |  | 738
739 |  |  |  | 739
740 |  |  |  | 740
741 |  |  |  | 741
742 |  |  |  | 742
743 |  |  |  | 743
744 |  |  |  | 744
745 |  |  |  | 745
746 |  |  |  | 746
747 |  |  |  | 747
748 |  |  |  | 748
749 |  |  |  | 749
750 |  |  |  | 750
751 |  |  |  | 751
752 |  |  |  | 752
753 |  |  |  | 753
754 |  |  |  | 754
755 |  |  |  | 755
756 |  |  |  | 756
757 |  |  |  | 757
758 |  |  |  | 758
759 |  |  |  | 759
760 |  |  |  | 760
761 |  |  |  | 761
762 |  |  |  | 762
763 |  |  |  | 763
764 |  |  |  | 764
765 |  |  |  | 765
766 |  |  |  | 766
767 |  |  |  | 767
768 |  |  |  | 768
769 |  |  |  | 769
770 |  |  |  | 770
771 |  |  |  | 771
772 |  |  |  | 772
773 |  |  |  | 773
774 |  |  |  | 774
775 |  |  |  | 775
776 |  |  |  | 776
777 |  |  |  | 777
778 |  |  |  | 778
779 |  |  |  | 779
780 |  |  |  | 780
781 |  |  |  | 781
782 |  |  |  | 782
783 |  |  |  | 783
784 |  |  |  | 784
785 |  |  |  | 785
786 |  |  |  | 786
787 |  |  |  | 787
788 |  |  |  | 788
789 |  |  |  | 789
790 |  |  |  | 790
791 |  |  |  | 791
792 |  |  |  | 792
793 |  |  |  | 793
794 |  |  |  | 794
795 |  |  |  | 795
796 |  |  |  | 796
797 |  |  |  | 797
798 |  |  |  | 798
799 |  |  |  | 799
800 |  |  |  | 800
801 |  |  |  | 801
802 |  |  |  | 802
803 |  |  |  | 803
804 |  |  |  | 804
805 |  |  |  | 805
806 |  |  |  | 806
807 |  |  |  | 807
808 |  |  |  | 808
809 |  |  |  | 809
810 |  |  |  | 810
811 |  |  |  | 811
812 |  |  |  | 812
813 |  |  |  | 813
814 |  |  |  | 814
815 |  |  |  | 815
816 |  |  |  | 816
817 |  |  |  | 817
818 |  |  |  | 818
819 |  |  |  | 819
820 |  |  |  | 820
821 |  |  |  | 821
822 |  |  |  | 822
823 |  |  |  | 823
824 |  |  |  | 824
825 |  |  |  | 825
826 |  |  |  | 826
827 |  |  |  | 827
828 |  |  |  | 828
829 |  |  |  | 829
830 |  |  |  | 830
831 |  |  |  | 831
832 |  |  |  | 832
833 |  |  |  | 833
834 |  |  |  | 834
835 |  |  |  | 835
836 |  |  |  | 836
837 |  |  |  | 837
838 |  |  |  | 838
839 |  |  |  | 839
840 |  |  |  | 840
841 |  |  |  | 841
842 |  |  |  | 842
843 |  |  |  | 843
844 |  |  |  | 844
845 |  |  |  | 845
846 |  |  |  | 846
847 |  |  |  | 847
848 |  |  |  | 848
849 |  |  |  | 849
850 |  |  |  | 850
851 |  |  |  | 851
852 |  |  |  | 852
853 |  |  |  | 853
854 |  |  |  | 854
855 |  |  |  | 855
856 |  |  |  | 856
857 |  |  |  | 857
858 |  |  |  | 858
859 |  |  |  | 859
860 |  |  |  | 860
861 |  |  |  | 861
862 |  |  |  | 862
863 |  |  |  | 863
864 |  |  |  | 864
865 |  |  |  | 865
866 |  |  |  | 866
867 |  |  |  | 867
868 |  |  |  | 868
869 |  |  |  | 869
870 |  |  |  | 870
871 |  |  |  | 871
872 |  |  |  | 872
873 |  |  |  | 873
874 |  |  |  | 874
875 |  |  |  | 875
876 |  |  |  | 876
877 |  |  |  | 877
878 |  |  |  | 878
879 |  |  |  | 879
880 |  |  |  | 880
881 |  |  |  | 881
882 |  |  |  | 882
883 |  |  |  | 883
884 |  |  |  | 884
885 |  |  |  | 885
886 |  |  |  | 886
887 |  |  |  | 887
888 |  |  |  | 888
889 |  |  |  | 889
890 |  |  |  | 890
891 |  |  |  | 891
892 |  |  |  | 892
893 |  |  |  | 893
894 |  |  |  | 894
895 |  |  |  | 895
896 |  |  |  | 896
897 |  |  |  | 897
898 |  |  |  | 898
899 |  |  |  | 899
900 |  |  |  | 900
901 |  |  |  | 901
902 |  |  |  | 902
903 |  |  |  | 903
904 |  |  |  | 904
905 |  |  |  | 905
906 |  |  |  | 906
907 |  |  |  | 907
908 |  |  |  | 908
909 |  |  |  | 909
910 |  |  |  | 910
911 |  |  |  | 911
912 |  |  |  | 912
913 |  |  |  | 913
914 |  |  |  | 914
915 |  |  |  | 915
916 |  |  |  | 916
917 |  |  |  | 917
918 |  |  |  | 918
919 |  |  |  | 919
920 |  |  |  | 920
921 |  |  |  | 921
922 |  |  |  | 922
923 |  |  |  | 923
924 |  |  |  | 924
925 |  |  |  | 925
926 |  |  |  | 926
927 |  |  |  | 927
928 |  |  |  | 928
929 |  |  |  | 929
930 |  |  |  | 930
931 |  |  |  | 931
932 |  |  |  | 932
933 |  |  |  | 933
934 |  |  |  | 934
935 |  |  |  | 935
936 |  |  |  | 936
937 |  |  |  | 937
938 |  |  |  | 938
939 |  |  |  | 939
940 |  |  |  | 940
941 |  |  |  | 941
942 |  |  |  | 942
943 |  |  |  | 943
944 |  |  |  | 944
945 |  |  |  | 945
946 |  |  |  | 946
947 |  |  |  | 947
948 |  |  |  | 948
949 |  |  |  | 949
950 |  |  |  | 950
951 |  |  |  | 951
952 |  |  |  | 952
953 |  |  |  | 953
954 |  |  |  | 954
955 |  |  |  | 955
956 |  |  |  | 956
957 |  |  |  | 957
958 |  |  |  | 958
959 |  |  |  | 959
960 |  |  |  | 960
961 |  |  |  | 961
962 |  |  |  | 962
963 |  |  |  | 963
964 |  |  |  | 964
965 |  |  |  | 965
966 |  |  |  | 966
967 |  |  |  | 967
968 |  |  |  | 968
969 |  |  |  | 969
970 |  |  |  | 970
971 |  |  |  | 971
972 |  |  |  | 972
973 |  |  |  | 973
974 |  |  |  | 974
975 |  |  |  | 975
976 |  |  |  | 976
977 |  |  |  | 977
978 |  |  |  | 978
979 |  |  |  | 979
980 |  |  |  | 980
981 |  |  |  | 981
982 |  |  |  | 982
983 |  |  |  | 983
984 |  |  |  | 984
985 |  |  |  | 985
986 |  |  |  | 986
987 |  |  |  | 987
988 |  |  |  | 988
989 |  |  |  | 989
990 |  |  |  | 990
991 |  |  |  | 991
992 |  |  |  | 992
993 |  |  |  | 993
994 |  |  |  | 994
995 |  |  |  | 995
996 |  |  |  | 996
997 |  |  |  | 997
998 |  |  |  | 998
999 |  |  |  | 999
1000 |  |  |  | 1000

## DXF
1.0 DXF Output Target Applications Table
Selection List | Command's Table Name | SendKeys App Name | DDE App Name | DDE Topic
DXF File
AutoCAD LT xx | T_DXFC_ACAD | AutoCAD LT | AutoCAD LT.DDE | system | OK, tested
AutoCAD R12 | T_DXFC_ACAD | AutoCAD 12 | AutoCAD.DDE | system
AutoCAD R13 | T_DXFC_ACAD14 | AutoCAD | AutoCAD.R13.DDE | system
AutoCAD R14 | T_DXFC_ACAD14 | AutoCAD | AutoCAD.R14.DDE | system | OK, tested
AutoCAD 2000 | T_DXFC_ACAD | AutoCAD 2000 | AutoCAD.R15.DDE | system
AutoCAD 2002 | T_DXFC_ACAD | AutoCAD 2002 | AutoCAD.R15.DDE | system | OK, tested
AutoCAD 2004 | T_DXFC_ACAD | AutoCAD 2004 | AutoCAD.R16.DDE | system | OK, tested
AutoCAD 2005 | T_DXFC_ACAD | AutoCAD 2005 | AutoCAD.R16.DDE | system | OK, tested
AutoCAD 2006 | T_DXFC_ACAD | AutoCAD 2006 | AutoCAD.R16.DDE | system | OK, tested
AutoCAD 2007 | T_DXFC_ACAD | AutoCAD 2007 | AutoCAD.R17.DDE | system | OK, tested
AutoCAD 2008 | T_DXFC_ACAD | AutoCAD 2008 | AutoCAD.R17.DDE | system | OK, tested
AutoCAD 2009 (Mechanical…) | T_DXFC_ACAD | AutoCAD | AutoCAD.R17.DDE | system | OK, tested
AutoCAD 2010,2011 (Mechanical…) | T_DXFC_ACAD | AutoCAD | AutoCAD.R18.DDE | system | OK, tested
IntelliCAD 2001 | T_DXFC_ICAD | Intellicad 2001 |  |  | OK, tested
CADopia IntelliCAD 4 | T_DXFC_ICAD | CADopia IntelliCAD 4 |  |  | OK, tested
Ashlar Graphite v7.2 EN | T_DXFC_GRAPHITE | Graphite |  |  | OK, tested
TurboCAD Professional v8.2 | T_DXFC_TCADV82 | TurboCAD Professional v8.2 |  |  | OK, tested
Not used
Not used
Not used | T_DXFC_ICAD | DocumentName - Notepad
2.0 File Name
#VALUE!
3.0 Layer Names
Outline | Axis | Invisible line | Thin line | Text normal | Text bold
MTC_OUTLINE | MTC_AXIS | MTC_INVISIBLE | MTC_THIN | MTC_TEXTN | MTC_TEXTB
4.0 DXF Header Definition (ISO, mm)
0;SECTION;2;TABLES;0;TABLE;2;LTYPE;0;LTYPE;2;MTC_DASHDOT;3;Axis_line;72;65;73;4;40;11.7;49;5.0;49;-3.0;49;0.7;49;-3.0;70;0;0;LTYPE;2;MTC_DASH;3;Invisible_line;72;65;73;2;40;11.0;49;8.0;49;-3.0;70;0;0;LTYPE;2;MTC_SOLID;3;Solid_line;72;65;73;0;40;0.0;70;0;0;ENDTAB;0;TABLE;2;LAYER;0;LAYER;2;MTC_OUTLINE;62;7;6;MTC_SOLID;70;0;0;LAYER;2;MTC_TEXTN;62;8;6;MTC_SOLID;70;0;0;LAYER;2;MTC_TEXTB;62;5;6;MTC_SOLID;70;0;0;LAYER;2;MTC_THIN;62;8;6;MTC_SOLID;70;0;0;LAYER;2;MTC_AXIS;62;1;6;MTC_DASHDOT;70;0;0;LAYER;2;MTC_INVISIBLE;62;8;6;MTC_DASH;70;0;0;ENDTAB;0;ENDSEC;0;SECTION;2;ENTITIES;
5.0 DXF Header Definition (ANSI, Inch)
0;SECTION;2;TABLES;0;TABLE;2;LTYPE;0;LTYPE;2;MTC_DASHDOT;3;Axis_line;72;65;73;4;40;1.2;49;0.5;49;-0.25;49;0.2;49;-0.25;70;0;0;LTYPE;2;MTC_DASH;3;Invisible_line;72;65;73;2;40;0.75;49;0.5;49;-0.25;70;0;0;LTYPE;2;MTC_SOLID;3;Solid_line;72;65;73;0;40;0.0;70;0;0;ENDTAB;0;TABLE;2;LAYER;0;LAYER;2;MTC_OUTLINE;62;7;6;MTC_SOLID;70;0;0;LAYER;2;MTC_TEXTN;62;8;6;MTC_SOLID;70;0;0;LAYER;2;MTC_TEXTB;62;5;6;MTC_SOLID;70;0;0;LAYER;2;MTC_THIN;62;8;6;MTC_SOLID;70;0;0;LAYER;2;MTC_AXIS;62;1;6;MTC_DASHDOT;70;0;0;LAYER;2;MTC_INVISIBLE;62;8;6;MTC_DASH;70;0;0;ENDTAB;0;ENDSEC;0;SECTION;2;ENTITIES;
6.0 DXF End of File
0;ENDSEC;0;EOF
7.0 Name of Cell Containing the User Part
_DXF_UserPart1
8.0 DXF User Part Definition String
1 |  | 0;TEXT;8;0;10;0.0;20;0.0;30;0.0;40;3.5;1;EMPTY DEFINITION 0;LINE;8;0;10;-2.0;20;-2.0;30;0.0;11;68.0;21;-2.0;31;0.0
9.0 Parameters for DXF tables
Pixel size scale [mm] | 0.35
Text width scale | 0.7
Text hight scale | 0.6
Text border justify | 0.8
Drawing Scale
Automatic | 0.4
1:100 | 100
1:50 | 50
1:20 | 20
1:10 | 10
1:5 | 5
2:5 | 2.5
1:2 | 2
1:1 | 1
2:1 | 0.5
5:2 | 0.4
5:1 | 0.2
10:1 | 0.1
System variables
Application Name | DXF File
Command Table Name | 0
SendKeys App Name | 0
DDE App Name | 0
DDE Topic | 0
AutoCAD LT, AutoCAD 13,14,2000,2002
SendKeys
{ESC}{ESC}
DDE
#VALUE!
SendKeys
~
Intellicad 2001
SendKeys
#VALUE!
SendKeys
#VALUE!
SendKeys
#VALUE!
Ashlar Graphite v7.2 EN
SendKeys
%fi
SendKeys
#VALUE!
SendKeys
~~
TurboCAD Professional v8.2
SendKeys
%if
SendKeys
#VALUE!
SendKeys
~~
AutoCAD 13,14
SendKeys
{ESC}{ESC}
DDE
#VALUE!
SendKeys
~
AutoCAD 14 DXF Header+
0;SECTION;2;HEADER;9;$ACADVER;1;AC1009;0;ENDSEC;
Draw User View

## Dictionary
Sheet texts | Sheet comment | Sheet objects (butons...) | Dialog's translation | Help & Authorization | Program messages | EN | CS | DE | ES | FI | FR | HU | IT | JA | KO | NL | NO | PL | PT | RU | SK | SL | SV | TR | ZH | ZS
[6 empty] | Calculation name | Jméno výpočtu | Berechnungsname
XM_Yes | [5 empty] | EN: Yes; CS: Ano; DE: Ja
XM_No | [5 empty] | EN: No; CS: Ne; DE: Nein
XM_Language | [5 empty] | EN: Language; CS: Jazyk; DE: Sprache
XM_WarningMSG | [5 empty] | EN: Display automatically warning messages; CS: Zobrazovat automaticky varovné zprávy; DE: Warnungsmeldungen automatisch anzeigen
XM_General | [5 empty] | EN: General; CS: Obecné; DE: Allgemein
XM_Standard | [5 empty] | EN: Standard; CS: Norma; DE: Norm
XM_InfoSection | [5 empty] | EN: Info; CS: Informace; DE: Informationen
XM_HelpName | [5 empty] | EN: Name of help file; CS: Jméno souboru nápovědy; DE: Name der Hilfsdatei
XM_VerN | [5 empty] | EN: Version number; CS: Číslo verze; DE: Versionsnummer
XM_VerD | [5 empty] | EN: Version date; CS: Datum verze; DE: Versionsdatum
XS_Project | XC_PrjInfo |  |  |  |  | EN: Project information; CS: Informace o projektu; DE: Projektinformationen
XM_PrjAuthor | [5 empty] | EN: Author; CS: Autor; DE: Autor
XM_PrjDate | [5 empty] | EN: Date; CS: Datum; DE: Datum
XM_PrjNo | [5 empty] | EN: Project No.; CS: Číslo projektu; DE: Projekt-Nr.
XM_PrjName | [5 empty] | EN: Project Name; CS: Název projektu; DE: Projekt-Name
XM_PrjFileName | [5 empty] | EN: File name; CS: Jméno souboru; DE: Dateiname
XM_PrjInfo | [5 empty] | EN: Basic Info; CS: Základní informace; DE: Grundinformation
XM_PrjNote | [5 empty] | EN: Project Notes; CS: Poznámka; DE: Anmerkung
|  |  | AuthDialog |  |  | EN: Authorization; CS: Autorizace; DE: Autorisierung
|  |  | ABT_Cancel |  |  | EN: &Cancel; CS: &Konec; DE: &Abbrechen
|  |  | ABT_Run |  |  | EN: Run; CS: Spustit; DE: Starten
|  |  | ABT_View |  |  | EN: View Only; CS: Pouze zobrazit; DE: Nur anzeigen
|  |  | ABT_Demo |  |  | EN: &Demo; CS: &Demo; DE: &Demo
|  |  | ABT_Renew |  |  | EN: &Renew; CS: &Obnovit; DE: &Erneuern
|  |  | ABT_Buy |  |  | EN: &Buy; CS: Ko&upit; DE: &Kaufen
|  |  | ABT_Authorize |  |  | EN: &Authorize; CS: &Autorizovat; DE: A&utorisieren
|  |  | ABT_Download |  |  | EN: Do&wnload; CS: &Stáhnout; DE: &Herunterladen
|  |  | AUT_Label1 |  |  | EN: Enter the Authorization code here :; CS: Sem zadejte autorizační kód :; DE: Hier den Autorisierungskode eingeben:
|  |  | TranslateDialog |  |  | EN: Runs calculation translation; CS: Probíhá překlad výpočtu; DE: Die Übersetzung der Berechnung verläuft
|  | BT_Calculation |  |  |  | EN: &Calculations; CS: &Výpočty; DE: &Berechnungen
|  | BT_Help |  |  |  | EN: &Help; CS: &Nápověda; DE: &Hilfe
|  | BT_Registration |  |  |  | EN: &Authorization; CS: &Autorizace; DE: &Autorisierung
|  | SH_Calculation |  |  |  | EN: Calculation; CS: Výpočet; DE: Berechnung
|  | SH_Tables |  |  |  | EN: Tables; CS: Tabulky; DE: Tafeln
|  | SH_Material |  |  |  | EN: Material; CS: Materiál; DE: Werkstoff
|  | SH_Options |  |  |  | EN: Options; CS: Nastavení; DE: Einstellung
|  | SH_Dictionary |  |  |  | EN: Dictionary; CS: Slovník; DE: Wörterbuch
|  | SH_Data |  |  |  | EN: Data; CS: Data; DE: Daten
[5 empty] | MSG_ChDate | EN: System date change; CS: Změna systémového datumu; DE: Umstellung des Systemdatums
[5 empty] | MSG_InputPWD | EN: Authorization - Password entering; CS: Autorizace - zadání hesla; DE: Autorisierung - Kennworteingabe
[5 empty] | MSG_NoServiceAddIn | EN: Start of the integrated environment.; CS: Start integrovaného prostředí; DE: Start der integrierten Umgebung.
[5 empty] | MSG_NotForView | EN: Start of calculation.; CS: Spuštění výpočtu; DE: Berechnungsstart.
[5 empty] | MSG_BadHelpName | EN: Help; CS: Nápověda; DE: Hilfe
[5 empty] | MSG_NoHelpFile | EN: Help; CS: Nápověda; DE: Hilfe
[5 empty] | MSG_Warning | EN: Warning; CS: Upozornění; DE: Hinweis
[5 empty] | MSG_BadStart | EN: MITCalc - Nonvalid license; CS: MITCalc - Neplatná licence; DE: MITCalc - Nichtgültige Lizenz
|  |  |  | AUT0 |  | EN: Valid license; CS: Platná licence; DE: Gültige Lizenz
|  |  |  | AUT1 |  | EN: Valid license; CS: Platná licence; DE: Gültige Lizenz
|  |  |  | AUT2 |  | EN: Renewing your license; CS: Obnovení licence; DE: Lizenzerneuerung
|  |  |  | AUT3 |  | EN: Demo version; CS: Demo verze; DE: Demo-Version
|  |  |  | AUT4 |  | EN: Demo version; CS: Demo verze; DE: Demo-Version
|  |  |  | AUT5 |  | EN: Error in the entry; CS: Chyba zápisu; DE: Eingabefehler
|  |  |  | AUT6 |  | EN: System error; CS: Systémová chyba; DE: Systemfehler
|  |  |  | AUT7 |  | EN: The software is not installed; CS: Software není nainstalován; DE: Die Software ist nicht installiert
|  |  |  | AUT_Contact |  | EN: Contact information:; CS: Kontaktní informace:; DE: Kontaktinformationen
XM_Copyright | [5 empty] | EN: Copyright © 2003 This program/workbook is copyright protected; CS: Copyright © 2003 Tento program/sešit je chráněn copyrightem.; DE: Copyright © 2003 Dieses Programm / Paket ist urheberrechtlich geschützt.
Graphical output
XS_2DCAD | XC_2DCAD |  |  |  |  | EN: Graphical output, CAD systems; CS: Grafický výstup, CAD sytémy; DE: Grafische Ausgabe, CAD - Systeme
XM_2DOut | XC_2DOut |  |  |  |  | EN: 2D drawing output to:; CS: Výstup 2D výkresu do:; DE: 2D Ausgabe in:
XM_DXFDetail | XC_DXFDetail |  |  |  |  | EN: Detail:; CS: Detail:; DE: Detail:
XM_DXFFile | [5 empty] | EN: DXF File; CS: DXF soubor; DE: DXF Datei
XM_DXFSAuto | [5 empty] | EN: Automatic; CS: Automaticky; DE: Automatisch
XM_DXFScale | [5 empty] | EN: 2D Drawing scale; CS: Měřítko 2D výkresu; DE: 2D-Zeichnungsmaßstab
|  |  | DXF_App0 |  |  | EN: Export of drawing; CS: Export výkresu; DE: Zeichnung exportieren
|  |  | DXF_App1 |  |  | EN: Application; CS: Program; DE: Programm
|  |  | DXF_App2 |  |  | EN: isn't running. Do you want to save the drawing (DXF)?; CS: není spuštěn. Chcete uložit výkres do souboru (DXF)?; DE: ist nicht gestartet. Wünschen Sie die Zeichnung in der DXF Datei zu speichern?
|  |  | DXF_Exist1 |  |  | EN: File; CS: Soubor; DE: Datei
|  |  | DXF_Exist2 |  |  | EN: exist. Overwrite it ?; CS: již existuje. Chcete jej přepsat ?; DE: existiert schon. Überschreiben ?
[5 empty] | MSG_None3DAddIn | EN: Graphic output; CS: Grafický výstup; DE: Graphischer Ausgang
[5 empty] | MSG_Bad3DAddIn | EN: Graphic output; CS: Grafický výstup; DE: Graphischer Ausgang
XM_BOM0 | XC_BOM0 |  |  |  |  | EN: Text description (Information for BOM); CS: Textový popis (Informace pro kusovník); DE: Text der Beschreibung (Informationen für die Stückliste)
XM_BOM1 | [5 empty] | EN: Row 1 (BOM attribute 1); CS: Řádek 1 (Kusovník atribut 1); DE: Zeile 1 (Stückliste Attribut 1)
XM_BOM2 | [5 empty] | EN: Row 2 (BOM attribute 2); CS: Řádek 2 (Kusovník atribut 2); DE: Zeile 2 (Stückliste Attribut 2)
XM_BOM3 | [5 empty] | EN: Row 3 (BOM attribute 3); CS: Řádek 3 (Kusovník atribut 3); DE: Zeile 3 (Stückliste Attribut 3)
XM_ErrMsg1 | [5 empty] | EN: Calculation without errors.; CS: Výpočet bez chyb.; DE: Berechnung fehlerfrei.
XM_ErrMsg2 | [5 empty] | EN: Check lines:; CS: Zkontrolujte řádek:; DE: Zeile kontrollieren:
Messages special for tables
XM_TBGroup1 | [5 empty] | EN: Deep groove ball bearings; CS: Kuličková ložiska; DE: Rillenkugellager
XM_TBGroup2 | [5 empty] | EN: Y - bearings; CS: Ložiska Y; DE: Y - Lager
XM_TBGroup3 | [5 empty] | EN: Angular contact ball bearings; CS: Kuličková ložiska s kosoúhlým stykem; DE: Schrägkugellager
XM_TBGroup4 | [5 empty] | EN: Self-aligning ball bearings; CS: Naklápěcí kuličková ložiska; DE: Pendelkugellager
XM_TBGroup5 | [5 empty] | EN: Cylindrical roller bearings; CS: Válečková ložiska; DE: Zylinderrollenlager
XM_TBGroup6 | [5 empty] | EN: Needle roller bearings; CS: Jehlová ložiska; DE: Nadellager
XM_TBGroup7 | [5 empty] | EN: Combined roller bearings; CS: Kombinovaná ložiska; DE: Kombinierte Lager
XM_TBGroup8 | [5 empty] | EN: Taper roller bearings; CS: Kuželíková ložiska; DE: Kegelrollenlager
XM_TBGroup9 | [5 empty] | EN: Spherical roller bearings; CS: Soudečková ložiska; DE: Pendelrollenlager
XM_TBGroup10 | [5 empty] | EN: Toroidal roller bearings; CS: Toroidní ložiska; DE: Toroidal-Rollenlager
XM_TBGroup11 | [5 empty] | EN: Thrust ball bearings; CS: Axiální kuličková ložiska; DE: Axial-Rillenkugellager
XM_TBGroup12 | [5 empty] | EN: Angular contact thrust ball bearings; CS: Axiální kuličková ložiska s kosoúhlým stykem; DE: Axial-Schrägkugellager
XM_TBGroup13 | [5 empty] | EN: Cylindrical roller thrust bearings; CS: Axiální válečková ložiska; DE: Axial-Zylinderrollenlager
XM_TBGroup14 | [5 empty] | EN: Needle roller thrust bearings; CS: Axiální jehlová ložiska; DE: Axial-Nadellager
XM_TBGroup15 | [5 empty] | EN: Taper roller thrust bearings; CS: Axiální kuželíková ložiska; DE: Axial-Kegelrollenlager
XM_TBGroup16 | [5 empty] | EN: Spherical roller thrust bearings; CS: Axiální soudečková ložiska; DE: Axial-Pendelrollenlager
XM_TBGroup17 | [5 empty] | EN: Other bearings; CS: Jiná ložiska; DE: Weitere Wälzlager
XM_TBLubrication1 | [5 empty] | EN: Oil lubrication; CS: Mazání olejem; DE: Ölschmierung
XM_TBLubrication2 | [5 empty] | EN: Grease lubrication; CS: Mazání tukem; DE: Fettschmierung
XM_TBAddForce1 | [5 empty] | EN: Electric rotary machines, turbines, turbo-compressors; CS: Elektrické točivé stroje, turbiny, turbokompresory; DE: Elektrische Drehmaschinen, Turbinen, Turbokompressoren
XM_TBAddForce2 | [5 empty] | EN: Railway and piston engines; CS: Dráhové a pístové motory; DE: Bahn- und Kolbenmotoren
XM_TBAddForce3 | [5 empty] | EN: Belt conveyors, ropeways, pumps, fans; CS: Pásové dopravníky, lanové dráhy, čerpadla, ventilátory; DE: Bandtransporter, Seilbahnen, Pumpenanlagen, Ventilatoren
XM_TBAddForce4 | [5 empty] | EN: Cranes, elevators, mine fans; CS: Jeřáby, výtahy, důlní ventilátory; DE: Krananlagen, Aufzüge, Grubenventilatoren
XM_TBAddForce5 | [5 empty] | EN: Mine elevators and pumps; CS: Důlní výtahy a čerpadla; DE: Grubenaufzüge und -pumpanlagen
XM_TBAddForce6 | [5 empty] | EN: Piston pumps and compressors; CS: Pístová čerpadla a kompresory; DE: Kolbenpumpen und -kompressoren
XM_TBAddForce7 | [5 empty] | EN: Pan, tube and hammer mills, crushers; CS: Kulové, trubnaté a kladivové mlýny, drtiče; DE: Kugel-, Rohr- und Hammermühlen, Brecher
XM_TBAddForce8 | [5 empty] | EN: Machines for soil removing, deep drilling machines; CS: Stroje na odklizováni zemin, vrtací hlubinové stroje; DE: Maschinen für Erdarbeiten, Tiefbohrmaschinen
XM_TBAddForce9 | [5 empty] | EN: Drying drums; CS: Sušící bubny; DE: Trockentrommeln
XM_TBAddForce10 | [5 empty] | EN: Paper and textile machines; CS: Papírenské a textilní stroje; DE: Papier- und Textilmaschinen
XM_TBAddForce11 | [5 empty] | EN: Machines for food processing; CS: Stroje na zpracování potravin; DE: Maschinen für Lebensmittelbearbeitung
XM_TBAddForce12 | [5 empty] | EN: Grinders, drilling, milling, sawing and wood-cutting machines; CS: Brusky, vrtačky, frézy, pily, dřevoobráběcí stroje; DE: Schleifmasch., Bohrmasch., Fräsen, Sägen, Holzbearb. masch.
XM_TBAddForce13 | [5 empty] | EN: Lathes, cutting machines with reciprocating motion; CS: Soustruhy, obráběcí stroje s vratným pohybem; DE: Drehmasch., Bearbeitungsmasch. mit Hin- und Rückgang
XM_TBAddForce14 | [5 empty] | EN: Rolling mills, forging hammers, power sheet shears, stamp. m.; CS: Válcovací stolice, kladiva, nůžky na plech, razící stroje; DE: Walzgerüste, Hammer, Blechscheren, Prägemaschinen
XM_TBAddForce15 | [5 empty] | EN: Roughing and break-down mills; CS: Hrubé a předválcovací stolice; DE: Roh- und Vorwalzgerüste
XM_TBAddForce21 | [5 empty] | EN: Precision ground gears (deviations of shape and pitch to 0.02mm); CS: Přesná ozubená kola (úchylky tvaru a rozteče do 0.02 mm); DE: Präzisionszahnräder (Form- und Teilungsabweichungen bis 0.02mm)
XM_TBAddForce22 | [5 empty] | EN: Ordinary machined gears (deviations of shape and pitch 0.02-0.1mm); CS: Běžná ozubená kola (úchylky tvaru a rozteče 0.02 až 0.1 mm); DE: Übliche Zahnräder (Form- und Teilungsabweichungen 0.02-0.1mm)
XM_TBAddForce23 | [5 empty] | EN: Cast non-machined gears (deviations of shape and pitch over 0.1mm); CS: Litá neobrobená kola (úchylky tvaru a rozteče přes 0.1 mm); DE: Gegossene Rohräder (Form- und Teilungsabweichungen über 0.1mm)
XM_TBAddForce31 | [5 empty] | EN: Toothed belts; CS: Ozubené řemeny; DE: Zahnriemen
XM_TBAddForce32 | [5 empty] | EN: V-belts; CS: Klínové řemeny; DE: Keilriemen
XM_TBAddForce33 | [5 empty] | EN: Plain belts; CS: Ploché řemeny; DE: Flachriemen
XM_TBClearance1 | [5 empty] | EN: Normal clearance; CS: Normální ložisková vůle; DE: Normal Lagerluft
XM_TBClearance2 | [5 empty] | EN: Radial internal clearance C3; CS: Radiální ložisková vůle C3; DE: Radiale Lagerluft C3
XM_TBClearance3 | [5 empty] | EN: Radial internal clearance C4; CS: Radiální ložisková vůle C4; DE: Radiale Lagerluft C4
XM_TBPairing1 | [5 empty] | EN: Single bearing; CS: Samostatné ložisko; DE: Einzelnes Lager
XM_TBPairing2 | [5 empty] | EN: Matched bearings pair; CS: Pár sdružených ložisek; DE: Zusammengepasst Lagerpaar
XM_TBPairing3 | [5 empty] | EN: Matched bearings pair, tandem arrangement; CS: Pár sdružených ložisek uspořádáných za sebou; DE: Zusammengepasst Lagerpaar in Tandem-Anordnung
XM_TBPairing4 | [5 empty] | EN: Matched bearings pair, back-to-back arrangement; CS: Pár sdružených ložisek uspořádáných zády k sobě; DE: Zusammengepasst Lagerpaar in O-Anordnung
XM_TBPairing5 | [5 empty] | EN: Matched bearings pair, face-to-face arrangement; CS: Pár sdružených ložisek uspořádáných čely k sobě; DE: Zusammengepasst Lagerpaar in X-Anordnung
XM_TBSealing1 | [5 empty] | EN: Open design; CS: Otevřené provedení; DE: Offenen Grundausführung
XM_TBSealing2 | [5 empty] | EN: Seal on one side; CS: Utěsněné jednostranně; DE: Dichtscheibe auf einer Seite
XM_TBSealing3 | [5 empty] | EN: Seals on both sides; CS: Utěsněné oboustranně; DE: Dichtscheiben auf beiden Seiten
XM_TBSealing4 | [5 empty] | EN: Shield on one side; CS: Zakryté jednostranně; DE: Deckscheibe auf einer Seite
XM_TBSealing5 | [5 empty] | EN: Shields on both sides; CS: Zakryté oboustranně; DE: Deckscheiben auf beiden Seiten
XM_TBDesign1 | [5 empty] | EN: With flanges; CS: S vodícími přírubami; DE: Mit Borden
XM_TBDesign2 | [5 empty] | EN: Without flanges; CS: Bez vodících přírub; DE: Ohne Borde
XM_TBDesign3 | [5 empty] | EN: For vibratory applications; CS: Pro vibrační stroje; DE: Für Vibrationsmaschinen
XM_TBDesign4 | [5 empty] | EN: With cage; CS: S klecí; DE: Mit Käfig
XM_TBDesign5 | [5 empty] | EN: Full complement; CS: S plným počtem valivých elementů; DE: Vollrollige
XM_TBDesign6 | [5 empty] | EN: with sphered housing washer; CS: s kulovou dosedací plochou; DE: mit kugeliger Gehäusescheibe
XM_TBDesign7 | [5 empty] | EN: Single direction; CS: Jednosměrná; DE: Einseitig wirkende
XM_TBDesign8 | [5 empty] | EN: Double direction; CS: Obousměrná; DE: Zweiseitig wirkende
XM_TBWasher1 | [5 empty] | EN: none; CS: žádný; DE: keine
XM_TBWasher2 | [5 empty] | EN: thrust washer, series AS; CS: opěrný kroužek, řada AS; DE: Axialscheibe, Reihe AS
XM_TBWasher3 | [5 empty] | EN: raceway washer, series LS; CS: kroužek s oběžnou drážkou, řada LS; DE: Laufscheibe, Reihe LS
XM_TBWasher4 | [5 empty] | EN: bearing washer, series WS; CS: ložiskový kroužek, řada WS; DE: Lagerscheibe, Reihe WS
XM_TBWasher5 | [5 empty] | EN: bearing washer, series GS; CS: ložiskový kroužek, řada GS; DE: Lagerscheibe, Reihe GS
XM_TBMinLoad1 | [5 empty] | EN: Minimum radial load; CS: Minimální radiální zatížení; DE: Minimale Radialbelastung
XM_TBMinLoad2 | [5 empty] | EN: Minimum axial load; CS: Minimální axiální zatížení; DE: Minimale Axialbelastung
XM_TBMinLoad3 | [5 empty] | EN: Minimum equivalent load; CS: Min. ekvivalentní zatížení; DE: Min. äquivalente Lagerbelastung
XM_TBMinLoad4 | [5 empty] | EN: Minimum equivalent load; CS: Min. ekvivalentní zatížení; DE: Min. äquivalente Lagerbelastung
XM_TBClean1 | [5 empty] | EN: Extreme cleanliness; CS: Extrémní čistota; DE: Größte Sauberkeit
XM_TBClean2 | [5 empty] | EN: High cleanliness; CS: Vysoká čistota; DE: Große Sauberkeit
XM_TBClean3 | [5 empty] | EN: Normal cleanliness; CS: Normální čistota; DE: Normale Sauberkeit
XM_TBClean4 | [5 empty] | EN: Slight contamination; CS: Slabé znečištění; DE: Leichte Verunreinigungen
XM_TBClean5 | [5 empty] | EN: Typical contamination; CS: Typické znečištění; DE: Typische Verunreinigungen
XM_TBClean6 | [5 empty] | EN: Severe contamination; CS: Silné znečištění; DE: Starke Verunreinigungen
XM_TBClean7 | [5 empty] | EN: Very severe contamination; CS: Velmi silné znečištění; DE: Sehr starke Verunreinigungen
SKF Bearings
XM_TBTypeA1 | [5 empty] | EN: Deep groove ball bearings, single row; CS: Kuličková ložiska jednořadá; DE: Rillenkugellager, einreihig
XM_TBTypeA2 | [5 empty] | EN: Deep groove ball bearings, single row, with snap ring groove; CS: Kuličková ložiska jednořadá s drážkou pro pojistný kroužek; DE: Rillenkugellager, einreihig, mit Ringnut am Außenring
XM_TBTypeA3 | [5 empty] | EN: Deep groove ball bearings, single row, stainless steel; CS: Kuličková ložiska jednořadá nerezová; DE: Rillenkugellager, einreihig, aus nichtrostendem Stahl
XM_TBTypeA4 | [5 empty] | EN: Deep groove ball bearings, single row, stainless steel, with flange; CS: Kuličková ložiska jednořadá nerezová s přírubou; DE: Rillenkugellager, einreihig, aus nichtrostendem Stahl mit Flansch am Außenring
XM_TBTypeA5 | [5 empty] | EN: Deep groove ball bearings, single row, with filling slots; CS: Kuličková ložiska jednořadá s plnicími drážkami; DE: Rillenkugellager, einreihig, mit Einfüllnuten
XM_TBTypeA6 | [5 empty] | EN: Deep groove ball bearings, single row, with filling slots and snap ring groove; CS: Kuličková ložiska jednořadá s plnicími drážkami a drážkou pro pojistný kroužek; DE: Rillenkugellager, einreihig, mit Einfüllnuten und Ringnut am Außenring
XM_TBTypeA7 | [5 empty] | EN: Deep groove ball bearings, single row, with filling slots, without cage; CS: Kuličková ložiska jednořadá s plnicími drážkami, bez klece; DE: Rillenkugellager, einreihig, mit Einfüllnuten, ohne Käfig
XM_TBTypeA8 | [5 empty] | EN: Deep groove ball bearings, double row; CS: Kuličková ložiska dvouřadá; DE: Rillenkugellager, zweireihig
XM_TBTypeC1 | [5 empty] | EN: Angular contact ball bearings, single row; CS: Kuličková ložiska s kosoúhlým stykem jednořadá; DE: Schrägkugellager, einreihig
XM_TBTypeC2 | [5 empty] | EN: Angular contact ball bearings, double row; CS: Kuličková ložiska s kosoúhlým stykem dvouřadá; DE: Schrägkugellager, zweireihig
XM_TBTypeC3 | [5 empty] | EN: Angular contact ball bearings, double row, with snap ring groove; CS: Kuličková ložiska s kosoúhlým stykem dvouřadá s drážkou pro pojistný kroužek; DE: Schrägkugellager, zweireihig, mit Ringnut am Außenring
XM_TBTypeC4 | [5 empty] | EN: Four-point contact ball bearings; CS: Kuličková ložiska se čtyřbodovým stykem; DE: Vierpunktlager
XM_TBTypeD1 | [5 empty] | EN: Self-aligning ball bearings, with cylindrical bore; CS: Naklápěcí kuličková ložiska s válcovou dírou; DE: Pendelkugellager, mit zylindrischer Bohrung
XM_TBTypeD2 | [5 empty] | EN: Self-aligning ball bearings, with tapered bore; CS: Naklápěcí kuličková ložiska s kuželovou dírou; DE: Pendelkugellager, mit kegeliger Bohrung
XM_TBTypeD3 | [5 empty] | EN: Self-aligning ball bearings, with extended inner ring; CS: Naklápěcí kuličková ložiska s rozšířeným vnitřním kroužkem; DE: Pendelkugellager, mit breiten Innenring
XM_TBTypeE1 | [5 empty] | EN: Cylindrical roller bearings, single row; CS: Válečková ložiska jednořadá; DE: Zylinderrollenlager, einreihig
XM_TBTypeE2 | [5 empty] | EN: Cylindrical roller bearings, double row, with cylindrical bore; CS: Válečková ložiska dvouřadá s válcovou dírou; DE: Zylinderrollenlager, zweireihig, mit zylindrischer Bohrung
XM_TBTypeE3 | [5 empty] | EN: Cylindrical roller bearings, double row, with tapered bore; CS: Válečková ložiska dvouřadá s kuželovou dírou; DE: Zylinderrollenlager, zweireihig, mit kegeliger Bohrung
XM_TBTypeE4 | [5 empty] | EN: Full complement cylindrical roller bearings, single row; CS: Válečková ložiska jednořadá s plným počtem valivých elementů; DE: Vollrollige Zylinderrollenlager, einreihig
XM_TBTypeE5 | [5 empty] | EN: Full complement cylindrical roller bearings, double row; CS: Válečková ložiska dvouřadá s plným počtem valivých elementů; DE: Vollrollige Zylinderrollenlager, zweireihig
XM_TBTypeF1 | [5 empty] | EN: Needle roller bearings, with inner ring; CS: Jehlová ložiska s vnitřním kroužkem; DE: Nadellager mit Innenring
XM_TBTypeF2 | [5 empty] | EN: Needle roller bearings, without inner ring; CS: Jehlová ložiska bez vnitřního kroužku; DE: Nadellager ohne Innenring
XM_TBTypeH1 | [5 empty] | EN: Taper roller bearings, single row; CS: Kuželíková ložiska jednořadá; DE: Kegelrollenlager, einreihig
XM_TBTypeI1 | [5 empty] | EN: Spherical roller bearings, with cylindrical bore; CS: Soudečková ložiska s válcovou dírou; DE: Pendelrollenlager, mit zylindrischer Bohrung
XM_TBTypeI2 | [5 empty] | EN: Spherical roller bearings, with tapered bore; CS: Soudečková ložiska s kuželovou dírou; DE: Pendelrollenlager, mit kegeliger Bohrung
XM_TBTypeJ1 | [5 empty] | EN: Toroidal roller bearings, with cylindrical bore; CS: Toroidní ložiska s válcovou dírou; DE: Toroidal-Rollenlager, mit zylindrischer Bohrung
XM_TBTypeJ2 | [5 empty] | EN: Toroidal roller bearings, with tapered bore; CS: Toroidní ložiska s kuželovou dírou; DE: Toroidal-Rollenlager, mit kegeliger Bohrung
XM_TBTypeK1 | [5 empty] | EN: Thrust ball bearings; CS: Axiální kuličková ložiska; DE: Axial-Rillenkugellager
XM_TBTypeM1 | [5 empty] | EN: Cylindrical roller thrust bearings; CS: Axiální válečková ložiska; DE: Axial-Zylinderrollenlager
XM_TBTypeN1 | [5 empty] | EN: Needle roller thrust bearings; CS: Axiální jehlová ložiska; DE: Axial-Nadellager
XM_TBTypeP1 | [5 empty] | EN: Spherical roller thrust bearings; CS: Axiální soudečková ložiska; DE: Axial-Pendelrollenlager
Messages special for calculation
|  |  | FindDialog |  | MSG_NoBearing | EN: Searching for a bearing; CS: Vyhledání ložiska; DE: Aufsuchen des Lagers
|  |  | ReloadDialog |  |  | EN: Loading data; CS: Načítání dat; DE: Daten laden
XM_CalcName | [5 empty] | EN: Rolling bearings SKF; CS: Valivá ložiska SKF; DE: Wälzlager SKF
|  | BTN_01 |  |  |  | EN: Fluctuating load; CS: Proměnlivé zatížení; DE: Veränderliche Belastung
|  | BTN_02 |  |  |  | EN: Find first; CS: Vyhledat; DE: Aufsuchen
|  | BTN_03 |  |  |  | EN: Find next; CS: Hledat další; DE: Weiter suchen
|  | BTN_04 |  |  |  | EN: Find first; CS: Vyhledat; DE: Aufsuchen
|  | BTN_05 |  |  |  | EN: Find next; CS: Hledat další; DE: Weiter suchen
|  | BTN_06 |  |  |  | EN: Find first; CS: Vyhledat; DE: Aufsuchen
|  | BTN_07 |  |  |  | EN: Find next; CS: Hledat další; DE: Weiter suchen
|  | BTN_08 |  |  |  | EN: Transfer; CS: Přenos; DE: Übertragung
|  | BTN_09 |  |  |  | EN: Transfer; CS: Přenos; DE: Übertragung
|  | BTN_10 |  |  |  | EN: Transfer; CS: Přenos; DE: Übertragung
|  | BTN_11 |  |  |  | EN: Draw (2D); CS: Vykreslit (2D); DE: Zeichnen (2D)
XM_Bearing | [5 empty] | EN: Bearing; CS: Ložisko; DE: Lager
XM_Design | [5 empty] | EN: Design; CS: Provedení; DE: Bauform
XM_Washer | [5 empty] | EN: Washer; CS: Kroužek; DE: Scheibe
XM_Pair | [5 empty] | EN: Bearings pair; CS: Ložiskový pár; DE: Lagerpaar
XM_FirstCalc | [5 empty] | EN: (preferential solution recommended); CS: (doporučeno řešit přednostně); DE: (empfohlen, bevorzugt zu lösen)
XM_AddForce1 | [5 empty] | EN: None; CS: Žádné; DE: Keine
XM_AddForce2 | XC_AddForce2 |  |  |  |  | EN: From geared transmissions; CS: Od ozubených převodů; DE: Von den Zahnradgetrieben
XM_AddForce3 | XC_AddForce3 |  |  |  |  | EN: From belt drives; CS: Od řemenových převodů; DE: Von den Riemenübersetzungen
XM_Cap1 | XC_Cap1 |  |  |  |  | EN: Input parameters section; CS: Kapitola vstupních parametrů; DE: Kapitel der Eingangsparameter
XM_Cap2 | [5 empty] | EN: Supplements section; CS: Kapitola doplňků; DE: Ergänzungskapitel
XS_0001 | XC_S001 |  |  |  |  | EN: Selection of bearing type, bearing loads; CS: Volba typu ložiska, zatížení ložiska; DE: Wahl der Lagerart, Lagerbelastung
XS_0002 | XC_S002 |  |  |  |  | EN: Selection of bearing size; CS: Volba rozměrů ložiska; DE: Bestimmung der Lagergröße
XS_0003 | XC_S003 |  |  |  |  | EN: Operating parameters, adjusted bearing life; CS: Provozní parametry, modifikovaná trvanlivost ložiska; DE: Betriebsparameter, modifizierte Lebensdauer
XS_0004 | XC_S004 |  |  |  |  | EN: Auxiliary calculations; CS: Pomocné výpočty; DE: Hilfsberechnungen
XS_0005 | XC_S005 |  |  |  |  | EN: Fluctuating bearing load; CS: Proměnlivé zatížení ložiska; DE: Veränderliche Lagerbelastung
XS_0006 | XC_S006 |  |  |  |  | EN: Calculation of bearings with angular contact; CS: Výpočet ložisek s kosoúhlým stykem; DE: Berechnung der Schrägkugellager und Kegelrollenlager
XM_0001 | XC_0001 |  |  |  |  | EN: Calculation units; CS: Jednotky výpočtu; DE: Berechnungseinheiten
XM_0002 | XC_0002 |  |  |  |  | EN: Bearing type; CS: Typ ložiska; DE: Lagerart
XM_0003 | XC_0003 |  |  |  |  | EN: Bearing design; CS: Provedení ložiska; DE: Lagerausführung
XM_0004 | XC_0004 |  |  |  |  | EN: Bearing load; CS: Zatížení ložiska; DE: Lagerbelastung
XM_0005 | [5 empty] | EN: Rotational speed; CS: Otáčky; DE: Drehzahl
XM_0006 | [5 empty] | EN: Radial load; CS: Radiální zatížení; DE: Radialbelastung
XM_0007 | [5 empty] | EN: Axial load; CS: Axiální zatížení; DE: Axialbelastung
XM_0008 | [5 empty] | EN: Factor of additional dynamic forces; CS: Součinitel přídavných dynamických sil; DE: Koeffizient der dynamischen Zusatzkräfte
XM_0009 | XC_0009 |  |  |  |  | EN: Required parameters of bearing; CS: Požadované parametry ložiska; DE: Geforderte Parameter des Lagers
XM_0010 | XC_0010 |  |  |  |  | EN: Bearing life; CS: Trvanlivost ložiska; DE: Lebensdauer
XM_0011 | XC_0011 |  |  |  |  | EN: Static safety factor; CS: Součinitel statické bezpečnosti; DE: Statische Tragsicherheit
XM_0012 | XC_0012 |  |  |  |  | EN: Additional dynamic forces; CS: Přídavné dynamické síly; DE: Dynamische Zusatzkräfte
XM_0013 | [5 empty] | EN: Factor; CS: Součinitel; DE: Koeffizient
XM_0014 | XC_0014 |  |  |  |  | EN: Bearing size; CS: Rozměry ložiska; DE: Lagergröße
XM_0015 | XC_0015 |  |  |  |  | EN: Bearing parameters; CS: Parametry ložiska; DE: Parameter des Lagers
XM_0016 | [5 empty] | EN: Basic dynamic load rating; CS: Základní dynamická únosnost; DE: Dynamische Tragzahl
XM_0017 | [5 empty] | EN: Equivalent dynamic load; CS: Dynamické ekvivalentní zatížení; DE: Äquival. dynamische Belastung
XM_0018 | [5 empty] | EN: Basic rating life; CS: Základní trvanlivost; DE: Nominelle Lebensdauer
XM_0019 | [5 empty] | EN: Basic static load rating; CS: Základní statická únosnost; DE: Statische Tragzahl
XM_0020 | [5 empty] | EN: Equivalent static load; CS: Statické ekvivalentní zatížení; DE: Äquivalente statische Belastung
XM_0021 | [5 empty] | EN: Static safety factor; CS: Součinitel statické bezpečnosti; DE: Statische Tragsicherheit
XM_0022 | XC_0022:XC_0023 |  |  |  |  | EN: Permissible radial load; CS: Dovolené radiální zatížení; DE: Zulässige Radialbelastung
XM_0023 | [5 empty] | EN: Permissible axial load; CS: Dovolené axiální zatížení; DE: Zulässige Axialbelastung
XM_0024 | [5 empty] | EN: Reference speed; CS: Referenční otáčky; DE: Referenzdrehzahl
XM_0025 | [5 empty] | EN: Limiting speed; CS: Mezní otáčky; DE: Grenzdrehzahl
XM_0026 | XC_0026 |  |  |  |  | EN: Power loss; CS: Ztrátový výkon; DE: Verlustleistung
XM_0027 | [5 empty] | EN: Bearing mass; CS: Váha ložiska; DE: Gewicht des Lagers
XM_0028 | XC_0028 |  |  |  |  | EN: Kinematic viscosity of the lubricant; CS: Kinematická viskozita maziva; DE: Kinematische Schmierstoffviskosität
XM_0029 | [5 empty] | EN: Rated viscosity; CS: Vztažná viskozita; DE: Bezugsviskosität
XM_0030 | [5 empty] | EN: Operating viscosity; CS: Provozní viskozita; DE: Betriebsviskosität
XM_0031 | [5 empty] | EN: Viscosity ratio; CS: Viskozní poměr; DE: Viskositätsverhältnis
XM_0032 | XC_0032 |  |  |  |  | EN: Requisite minimum load; CS: Požadované minimální zatížení; DE: Erforderliche Mindestbelastung
XM_0033 | [5 empty] | EN: Fatigue load limit; CS: Mezní únavové zatížení; DE: Ermüdungsgrenzbelastung
XM_0034 | XC_0034 |  |  |  |  | EN: Calculation of the adjusted rating life; CS: Výpočet modifikované trvanlivosti; DE: Berechnung der modifizierten Lebensdauer
XM_0035 | XC_0035 |  |  |  |  | EN: Required reliability; CS: Požadovaná spolehlivost; DE: Erlebenswahrscheinlichkeit
XM_0036 | XC_0036 |  |  |  |  | EN: Contamination of the lubricant; CS: Znečištění maziva; DE: Schmierstoffverunreinigung
XM_0037 | [5 empty] | EN: Factor for contamination level; CS: Součinitel úrovně znečištění; DE: Verunreinigungsbeiwert
XM_0038 | [5 empty] | EN: Life modification factor; CS: Součinitel trvanlivosti; DE: Lebensdauerbeiwert
XM_0039 | [5 empty] | EN: Adjusted rating life; CS: Modifikovaná trvanlivost; DE: Modifizierte Lebensdauer
XM_0040 | XC_0040 |  |  |  |  | EN: Calculation of operating viscosity; CS: Výpočet provozní viskozity; DE: Berechnung der Betriebsviskosität
XM_0041 | [5 empty] | EN: Operating temperature; CS: Provozní teplota; DE: Betriebstemperatur
XM_0042 | [5 empty] | EN: Mineral oils; CS: Minerální oleje; DE: Mineralöle
XM_0043 | [5 empty] | EN: ISO viscosity grade; CS: Viskozitní stupeň ISO; DE: ISO Viskositätsklasse
XM_0044 | [5 empty] | EN: Reference viscosity; CS: Referenční viskozita; DE: Referenzviskosität
XM_0045 | [5 empty] | EN: Permissible speed; CS: Dovolené otáčky; DE: Zulässige Drehzahl
XM_0046 | [5 empty] | EN: Other lubricants; CS: Jiná maziva; DE: Weitere Schmierstoffe
XM_0047 | [5 empty] | EN: Temperature; CS: Teplota; DE: Temperatur
XM_0048 | [5 empty] | EN: Viscosity; CS: Viskozita; DE: Viskosität
XM_0049 | [5 empty] | EN: Bearing arrangement; CS: Uspořádání ložisek; DE: Lageranordnung
XM_0050 | XC_0050 |  |  |  |  | EN: Bearing lubrication; CS: Mazání ložiska; DE: Schmierung
XM_0051 | [5 empty] | EN: Method of lubrication; CS: Způsob mazání; DE: Schmierungsart
XM_0052 | XC_0052 |  |  |  |  | EN: Desired oil volume flow; CS: Požadovaný průtok oleje; DE: Notwendige Öl-Volumenstrom
XM_0053 | XC_0053 |  |  |  |  | EN: Relubrication interval; CS: Domazávací období; DE: Schmierfrist
XM_0054 | XC_0054 |  |  |  |  | EN: Calculation of permissible speed; CS: Výpočet dovolených otáček; DE: Berechnung der zulässigen Drehzahl
XM_0055 | [5 empty] | EN: External axial load; CS: Vnější osová síla; DE: Äußere Axialbelastung
XM_0056 | [5 empty] | EN: Bearing design; CS: Provedení ložiska; DE: Lagerausführung
XM_0057 | [5 empty] | EN: Bearing size; CS: Rozměry ložiska; DE: Lagergröße
XM_0058 | [5 empty] | EN: Number of different load conditions; CS: Počet různých podmínek zatížení; DE: Anzahl der diversen Belastungsbedingungen
XM_0059 | [5 empty] | EN: Table of load conditions; CS: Tabulka zatížení; DE: Belastungstabelle
XM_0060 | [5 empty] | EN: Mean load; CS: Střední zatížení; DE: Mittelbelastung
XM_0061 | [5 empty] | EN: Transfer of load into main calculation; CS: Přenos zatížení do hlavního výpočtu; DE: Übertragung in die Hauptberechnung
XM_0062 | [5 empty] | EN: Transfer into main calculation; CS: Přenos do hlavního výpočtu; DE: Übertragung in die Hauptberechnung
Note on G13: Automatic filling - If the check box with the password is enabled, the values from the calculation and attributes of properties of the document (Menu-> File -> Properties) are filled automatically. Manual filling - If the check box is disabled, the color of the cell changes to white and you can enter your own data.
Note on G41: The system date of your PC was probably changed or you attempt to use an invalid password. The calculation will be closed!
Note on G42: Invalid password. Attempt to enter the obtained authorization password. Enter it completely, fox example "JOHN_SMITH-0123456789", or contact your supplier if necessary.
Note on G43: The "MITCalc Integrated environment" could not be started. The Add-In MITCalc.xla is not installed in the environment of MS Excel. The installation can be started by clicking on "MITCalc Add-In Installation" in the Windows Start Menu -> MITCalc. Details can be found in the help section.
Note on G44: This calculation cannot be started in workbook readonly mode.
Note on G45: The name of the help file is not defined on the "Settings" sheet of this workbook. The help cannot be opened.
Note on G46: The help file %s% was not found. The MITCalc application was probably installed incorrectly on this PC. Do you wish to open help from the web pages (your connection must be active)?
Note on G48: Your license for authorized use of this software has expired. The ranges of input values that can be used will be limited. For further use of this software, it is necessary to renew your license. The button for displaying the "Authorization dialog" can be found on the "Settings" sheet in its upper part.
Note on G49: License type: Full license - License without time limitation The "Cancel" button closes this dialog.
Note on G50: Your license for authorized use of this software expires in %d% days. If the expiration date of your license in approaching, we recommend that you renew it on our web pages ("Renew" button) or through your supplier. If you have already done it and a new authorization code was obtained, enter it into this form and press the "Authorize" button. If you wish to continue using this workbook in the remaining period, press the "Start" button. The "Cancel" button closes this dialog/calculation.
Note on G51: Your license for authorized use of this software has expired. The ranges of input values that can be used will be limited. For further use of this software, it is necessary to renew your license on our web pages ("Renew" button) or through your supplier. If you have already done it and a new authorization code was obtained, enter it into this form and press the "Authorize" button. If you wish to continue using this workbook in "demonstration" mode, which is only designed for reading previously saved calculations, press the "View Only" button. The "Cancel" button closes this dialog/calculation.
Note on G52: The validity of the demo version, designed for testing this software, expires in %d% days. A valid license can be obtained on our web pages ("Buy" button) or through your supplier. If you have already done it and a new authorization code was obtained, enter it into this form and press the "Authorize" button. If you wish to continue using this workbook in the remaining testing period, press the "Demo" button. The "Cancel" button closes this dialog/calculation.
Note on G53: The validity of the demo version has expired. A valid license can be obtained on our web pages ("Buy" button) or through your supplier. If you have already done it and a new authorization code was obtained, enter it into this form and press the "Authorize" button. If you wish to open the workbook in reading mode (the values can only be displayed), press the "Display only" button. The "Cancel" button closes this dialog/calculation.
Note on G54: An error occurred while entering the Authorization Code into the register of Windows. Check whether you have sufficient access rights for this operation or re-install this software if necessary. If you wish to open the workbook in reading mode (the values can only be displayed), press the "Display only" button. If you wish to download the latest version from the web pages, press the "Download" button. The "Cancel" button closes this dialog/calculation.
Note on G55: The MITCalc application was probably installed incorrectly on this PC. Check whether you have sufficient access rights for installation, or re-install this software if necessary. If you wish to open the workbook in reading mode (the values can only be displayed), press the "View Only" button. If you wish to download the latest version from the web pages, press the "Download" button. The "Cancel" button closes this dialog/calculation.
Note on G56: The calculation/workbook is started from the MITCalc programs package, which were not installed on this PC. If you wish to open the calculation/workbook in reading mode (the values can only be displayed), press the "View Only" button. The complete installation can be obtained through your supplier or it can be downloaded from our web pages by clicking on the "Download" button. The "Cancel" button closes this dialog/calculation.
Note on G57: www address: www.mitcalc.com. e-mail for technical support: support@mitcalc.com e-mail for inquiries on authorization: sales@mitcalc.com
Note on G60: 1. In the "Output of a 2D drawing into" list, choose the target CAD system (target application) to which the picture should be generated, or a "DXF File" to convert the drawing into a .DXF file. 2. In the "Scale of 2D drawing" list, set up the drawing scale. The drawing is always created in the scale 1:1. The scale allows you to set only certain parameters of the drawing, such as the size of the text or overlapping of the axes. 3. If necessary, set up another control elements as well. Most calculations also include other setting options, which depend on the calculation and type of the plotted object. Explanation of these supplementary options can be found in the help for the respective calculation. 4. Start plotting using the button with the icon of the desired drawing. Hint: In most cases, it is quite sufficient to choose the "Automatic" scale, which is set up with regards to the size of the plotted objects. Note1: The CAD system (target application) must be started before generating the drawing. If it is not started or if an error appears in communication between the calculation and the target program, it is possible to save the drawing as a file in .DXF format. Note2:If you use the local language setting of your keyboard, use the same keyboard setting in the calculation and in the target program as well (for trouble-free communication using the "SendKeys" command).
Note on G71: No module for the 3D CAD system is installed. Download the respective module from web pages and install it.
Note on G72: The output to the 3D CAD system could not be carried out. In the environment of Microsoft Excel there is not installed any respective AddIn "%s%".
Note on G74: Locate the text description in the 2D drawing by pressing the button “Draw”. The text can be edited after the tick off box has been activated. If it is supported by the respective module for entering models into a 3D CAD system, the contents of individual rows is entered into user attributes of the model and these can be used when generating a BOM. (Details can be found in Help for connection to the respective 3D CAD system.)
Note on G192: No suitable bearing could be found for the given loading.
Note on G212: In case of transmissions with toothed gears the amount of additional forces will depend on the accuracy of the toothing and machines connected to the transmission. The factor of additional forces fk, resulting from inaccuracy of toothing, should be entered in row [1.19]. The recommended values for the selected type of toothing [1.18] are given in the green field. The factor of additional forces from the connected machines fd should be entered in row [1.21]. The recommended values for the selected type of machine [1.20] are given in the green field. Note: When ticking the checkboxes [1.19, 1.21] the calculation automatically introduces the mean values of factors.
Note on G213: In case of belt drives, the amount of additional forces will depend on the type of belt and its pre-stressing. The factor of additional forces fp should be entered in row [1.24]. Data on its amount are usually given in materials from the producers of the belts. If the data are not available, use the recommended values that are given for the selected type of belt [1.23] in the green field. Higher values in the given range should be used for short lengths of shafts, surge loads or large pre-stressing of belts. Note: When ticking the checkbox [1.24] the calculation automatically introduces the mean value of the factor.
Note on G214: Selection, calculation and check of a rolling bearing consist of the following steps: 1) Set up the desired calculation units (SI/Imperial). [1.1] 2) Select the desired type of bearing in the selection list [1.2]. A comparison of basic types of rolling bearings can be found in the help. 3) Provided that the type of the bearing is produced in various designs, select the suitable design in the lists in par. [1.3]. 4) In par. [1.7] enter the parameters of loading of the bearing. In case of bearings loaded by variable loads use the auxiliary calculation [5] to determine the mean load. 5) In case the bearing will be loaded by additional dynamic forces under operation, define the respective coefficients in par. [1.15]. 6) Enter the desired life of the bearing [1.13] and safety at static loading of the bearing [1.14]. 7) Activate the automatic search for a suitable bearing by pressing the button "Find first" in row [2.1]. In case the calculation cannot find any suitable bearing, select another type [1.2] or design of bearing [1.3] and repeat the calculation. Warning: For shafts seated in a pair of tapered roller bearings or angular contact ball bearings, use the special calculation in chapter [6] for selection of the bearings. 8) Check the parameters of the designed bearing in par. [2]; perform an additional calculation, if necessary, to arrive at the modified life of the bearing in par. [3] for known operational parameters. In case some recommended values are exceeded with the designed bearing or the bearing does not meet your requirements, use the button "Find next" to find another bearing. A suitable bearing can also be selected manually in the list [2.1]. 9) Save the book with the suitable solution under a new name.
Note on G216: In this paragraph perform selection of the desired type and design of bearing, define its loading and enter the desired physical properties of the bearing.
Note on G217: This paragraph can be used for selection of a bearing of a suitable size. Dimensions of the bearing should be selected in par. [2.1]. Physical properties, dimensional and operational parameters of the selected bearing are calculated in par. [2.2] in real time. Hint: The programme provides a function of automatic searching for a bearing of a suitable size to facilitate the design. Automatic selection of the bearing can be activated using the buttons in row [2.1].
Note on G218: The adjusted life [3.12] and recommended amount of minimum load [3.6] are calculated additionally for the given operational parameters (lubrication) of the selected bearing in this paragraph.
Note on G219: This paragraph gives some auxiliary calculations for approximate determination of some operational parameters of rolling bearings (operating viscosity of the lubricant, length of relubrication intervals, desired oil flow, etc.).
Note on G220: The used calculations of the life of rolling bearings are based on the presumption that the bearing is operated under constant non-variable operational conditions. However, in practice this presumption is often not fulfilled. The auxiliary calculation in this paragraph is designed to determine the mean non-variable loading in applications where the bearing is exposed to a loading of a variable amount in a constant direction at a constant or variable speed. When calculating the mean loading, proceed in the following steps: 1) Divide the working cycle into several time periods in which the operational conditions are approximately constant (see the picture). 2) In the selection list [5.1] set up the number of these time periods. 3) In the input table [5.2] define the operational conditions for individual time periods. 4) The mean non-variable loading is additionally calculated in par. [5.3]. Using the button "Transfer" then transfer data on the loading to the main calculation. Warning: This calculation is approximate only and gives sufficiently accurate results with calculations of basic life provided that the variable loading has a constant direction. For calculations of a adjusted life (or if the bearing is exposed to a load of variable amounts and directions) it is more suitable to select a more complex method of calculating the life of rolling bearings. Detailed information on calculations of bearings working under variable operational conditions can be found in the theoretical section of the Help.
Note on G221: In case the shaft is seated in two single row angular contact ball bearings or in two tapered roller bearings, a mutual inner axial force is produced with radial load in the bearings. This force will naturally affect the bearing load rating and therefore it must be included in the calculation. The amount of the axial load of one bearing depends on the contact angle and arrangement of both bearings, on the amount of radial forces FrA, FrB and on the direction and amount of the external axial force Ka. The calculation must also consider the seating as a unit and both bearings must be designed at the same time. In case of the design of bearings, proceed in the following steps: 1) Activation of a switch in Fig. [6.1] selects the respective arrangement of bearings and direction of action of the external axial force. The calculation assumes action of an external force in the shaft axis. In case the external axial force is acting on the bearing body, forces in the opposite direction in the shaft must be considered. 2) In the selection list [6.2] select the desired bearing type. 3) Enter the amount of the external axial force [6.3]. 4) In the pop-up lists [6.5, 6.13] select the designs of both bearings. 5) Enter the respective radial loads [6.6, 6.14] for both bearings. 6) In the following step it is necessary to select both bearings step-by-step. In case the entered data are definite, the programme shows recommendations in rows [6.4] or [6.12] respectively, for which bearing must be designed the first. 7) Activate the automatic search for a suitable bearing using the buttons "Find first" in rows [6.7, 6.15]. The basic life of both bearings will be additionally calculated in rows [6.10, 6.18]. 8) Using the buttons "Transfer" in rows [6.11, 6.19] you can transfer the selected bearings into the main calculation. Here check the parameters of the designed bearing in par. [2] and additionally calculate the adjusted life of the bearing in par. [3] for known operational parameters, if necessary. Warning: Here the performed calculation of the bearings works with the following data from the introductory paragraph: - speed of the bearing [1.8] - desired life [1.13] - additional dynamic forces defined in par. [1.15] Therefore it is necessary to enter these data in par. [1].
Note on G222: Select the desired calculation units in the selection list. When switching over the units, all values will be recalculated immediately. Warning: When setting units different from the units used in the respective catalogue of a producer of bearings, the respective table parameters of the bearing will be rounded during recalculation.
Note on G223: Select the desired type of bearing in the selection list. A comparison of basic types of rolling bearings can be found in the help. Warning: In case the shaft is seated in two single row angular contact ball bearings or in two tapered roller bearings, use the auxiliary calculation in par. [6] for selection and check of the bearings.
Note on G224: Within the range of each type, rolling bearings may be produced in a different design with some properties different from the basic design. In case the producer delivers various designs of the selected type [1.2], the programme offers the respective selection lists in rows [1.4 .. 1.6]. Set up the desired design of the bearing in these lists.
Note on G225: In this paragraph enter the radial and axial components of external loads of the bearing and its speed at constant non-variable operational conditions. Hint: In case the actual load of the bearing is fluctuating, use the auxiliary calculation in par. [5] to determine the mean non-variable load. Detailed information on calculations of bearings operated under variable operational conditions can be found in the theoretical section of the Help.
Note on G230: In this paragraph enter the required physical properties of the bearing. In case of bearings loaded dynamically their life will be critical; in case of bearings loaded statically their safety coefficient will be critical.
Note on G231: Enter the desired life of the bearing. Guide values of the life of rolling bearings [hours] 300 ... 3000 - Household machines, agricultural machines, instruments, technical equipment for medical use 3000 ... 8000 - Machines used for short periods or intermittently: electric hand tools, lifting tackle in workshops, construction equipment and machines 8000 ... 12000 - Machines used for short periods or intermittently where high operational reliability is required: lifts (elevators), cranes for packaged goods or slings of drums etc. 10000 ... 25000 - Machines for use 8 hours a day, but not always fully utilized: gear drives for general purposes, electric motors for industrial use, rotary crushers 20000 ... 30000 - Machines for use 8 hours a day and fully utilized: machine tools, woodworking machines, machines for the engineering industry, cranes for bulk materials, ventilator fans, conveyor belts, printing equipment, separators and centrifuges 40000 ... 50000 - Machines for continuous 24 hour use: rolling mill gear units, medium-sized electrical machinery, compressors, mine hoists, pumps, textile machinery 30000 ... 100000 - Wind energy machinery, this includes main shaft, yaw, pitching gearbox, generator bearings 60000 ... 100000 - Water works machinery, rotary furnaces, cable stranding machines, propulsion machinery for ocean-going vessels > 100000 - Large electric machines, power generation plant, mine pumps, mine ventilator fans, tunnel shaft bearings for ocean-going vessels Note: In case of wheeled vehicles, their life is usually given in millions of driven kilometres. Detailed information can be found in the Help.
Note on G232: Enter the desired safety at static loading of the bearing. Minimum permissible values of the static safety coefficient [Ball bearings ¦ Other bearings] - [Operating conditions] Rotation movement, only requirements regarding quiet running 0.5 ¦ 1.0 - Smooth operation, vibration-free 0.5 ¦ 1.0 - Normal operating conditions 1.5 ¦ 2.5 - Pronounced shock loads Rotation movement, normal requirements regarding quiet running 1.0 ¦ 1.5 - Smooth operation, vibration-free 1.0 ¦ 1.5 - Normal operating conditions 1.5 ¦ 3.0 - Pronounced shock loads Rotation movement, high requirements regarding quiet running 2.0 ¦ 3.0 - Smooth operation, vibration-free 2.0 ¦ 3.5 - Normal operating conditions 2.0 ¦ 4.0 - Pronounced shock loads Non-rotating bearings 0.4 ¦ 0.8 - Smooth operation, vibration-free 0.5 ¦ 1.0 - Normal operating conditions 1.0 ¦ 2.0 - Pronounced shock loads Oscillating motion 1.5 ¦ 2.0 - great oscillation amplitude with small frequency and with approximately steady periodic loading 2.0 ¦ 3.0 - small oscillation amplitude with high frequency and with shock uneven loading Note: In case of axial spherical roller bearings it is recommended to use the minimum value of the coefficient s0=4.
Note on G233: Additional dynamic forces (vibrations and surges) that increase loading on bearings usually occur with machines in operation. These additional forces cannot usually be calculated or measured precisely. Their effects are therefore expressed by various empirical factors that multiply the calculated radial and axial forces. In this paragraph define the individual factor depending on the type of machine used. The resulting factor of additional forces is calculated additionally in [1.11].
Note on G235: In the selection list select a bearing with the desired dimensions. Individual bearings are listed in ascending order according to inner diameter. The table parameters of the bearing are arranged in columns in the following order: - Main dimensions of the bearing (inner and outer diameter, width of the bearing) - Basic dynamic and static load rating of the bearing (C, C0) - Reference and limit speeds (nr, nmax) - Marking of the bearing Automatic selection of the bearing The programme provides a function of automatic searching for a bearing of a suitable size to facilitate the design. After pressing the button "Find first" the programme finds the first bearing that meets the requirements for life and static safety as defined in par. [1.12]. In case some recommended values are exceeded with the proposed bearing or this bearing does not meet the desired requirements, use the button "Find next" to find another bearing. When searching for a suitable bearing, the programme also checks any possible exceeding of the permitted load [2.9, 2.10]. In case the calculation cannot find a suitable bearing, select another type [1.2] or design of bearing [1.3] and repeat the calculation. Note: Bearings that are marked with "*" belong to a new range of high quality bearings, "SKF Explorer".
Note on G236: Basic parameters of the selected bearing are calculated additionally in this paragraph in real time. Physical properties and operational parameters of the bearing are given in the left part, its dimensions in the right part. Hint: The meaning and a detailed description of individual parameters can be found in the theoretical section of the Help.
Note on G243: Not all types of rolling bearings can carry combined loads. Some types are designed only for retaining radial forces, other types for axial forces; some types may carry only limited loads in the given direction. The recommended amounts of permitted loads are prescribed for the given types by producers and calculated additionally for the selected bearing in row [2.9] or [2.10] resp. Note: In case the producer does not give any limitations to carrying combined loads for the given type and design of bearing, no values will be given in rows [2.9, 2.10].
Note on G247: Reference value which is valid for given type and size of the bearing with the assumption of standard operating conditions, load P/C≈0.1 and good type of lubrication.
Note on G249: In row [3.3] enter the kinematic viscosity of the lubricant used at the operating temperature. In case of plastic lubricants the kinematic viscosity of its basic oil component is given. Practical experience shows that in the case of common seating the viscosity of oil should not drop below 12 mm2/s at operating temperatures. The rated viscosity [3.2] that is determined in dependence on the mean diameter and speed of the bearing is the guiding factor for the selection of an oil with suitable operating viscosity. The qualitative standard of lubrication of rolling bearings is given in the viscosity ratio [3.4]. For the viscosity ratio k<1 it is recommended to use a high-pressure oil with EP additives. Very long fatigue life can be achieved at k=3..4. Hint: Use the auxiliary calculation [4.1] to determine the operational viscosity of the lubricant. Warning: Commonly produced and used rolling bearings are designed for operational temperatures up to 120 °C (100 °C for sealed bearings). Note: Detailed information on lubrication of rolling bearings can be found in the theoretical section of the Help and catalogues of producers.
Note on G253: Higher speeds create a danger of rolling elements slipping between the orbital paths of the rings with unloaded bearings due to centrifugal forces. This may adversely affect wear of the bearing and thus reduce its life. The bearing should be loaded by a certain minimum force under operation to ensure correct rolling. The amount and size of this force depends on the type, design and size of bearing and operational conditions. The recommended amount of the minimum load is additionally calculated for the given bearing in row [3.6].
Note on G255: The basic life [2.5] assesses the life of the rolling bearing only in view of loads acting on it and does not take into account any other effects such as operational conditions, production quality or properties of the materials used. This paragraph includes the adjusted life of the selected bearing calculated for the given load, desired reliability and assumed operating viscosity and the level of contamination of the lubricant. Note: Calculation of the adjusted life is performed according to the methodology of ISO 281. Hint: Detailed information on calculating the adjusted life of rolling bearings can be found in the theoretical section of the Help.
Note on G256: Select the desired reliability in the selection list. The reliability gives the percentage share of bearings from a group of identical bearings working under the same operational conditions that reach the calculated operation life. The basic life of rolling bearings [2.5] is determined for a reliability of 90%.
Note on G257: In row [3.11] enter the factor of the level of contamination of the lubricant. Its amount varies in the interval <0..1>; the recommended values for the selected level of contamination [3.10] are given in the green field. Level of contamination of the lubricant is divided into several levels: Extreme cleanliness - Laboratory conditions (h=1) High cleanliness - Oil filtered through an extremely fine filter; typical for greases with sealed bearings Normal cleanliness - Oil filtered through a fine filter; typical for greases with bearings shields on both sides Slight contamination - Slightly contaminated lubricant Typical contamination - Typical conditions for bearings without integrated sealing; coarse oil filter, lubricant contaminated by particles rubbed from neighboring machine parts Severe contamination - Strongly contaminated ambient environment; arrangement of bearings with insufficient sealing Very severe contamination - h=0 Note: When ticking the checkbox [3.11] the calculation automatically introduces the mean value of the coefficient depending on the selected level of contamination of the lubricant [3.10].
Note on G261: This paragraph is designed to determine the approximate kinematic viscosity of the selected lubricant at the operating temperature [4.2]. The calculation is divided into two parts: Determination of operating viscosity of mineral oils [4.3] Calculation of the operating viscosity is based on the known oil viscosity [4.5] at the reference temperature 40 °C (~100 °F). Determination of operating viscosity of other lubricants [4.7] Calculation of the operating viscosity is based on two known values of kinematic viscosity of the lubricant [4.9] at various temperatures [4.8]. Note: Exact values of operating viscosity can be found in the material sheets of the respective lubricants.
Note on G271: The desired oil flow [4.13] or the length of the relubrication interval [4.14] resp. are additionally calculated for the selected bearing [2.1] and the selected method of lubrication [4.12]. Note: The selected method of lubrication is also decisive in calculating the permissible speed of the bearing [4.15].
Note on G273: The necessary flow of oil for cooling the bearing with circulatory lubrication is determined for the given warming of the bearing (power loss [2.13]) in this row. The calculated oil flow is a theoretical table value that is determined for the difference in temperatures at the oil inlet and outlet, DT=10 °C. Note: The calculation does not take into account any external cooling of the bearing due to heat conduction, radiation or convection. Practical experience shows that under normal cooling conditions there will be sufficient oil flow approx. 20-40% lower, under very good cooling conditions up to 70% lower.
Note on G274: The recommended length of the relubrication interval is determined for the given load and speed of the selected bearing. The given value is valid for loads C/P>4, normal lubrication conditions and operational temperature of the lubricant up to 70 °C (~160 °F). In case of higher temperatures the additional lubrication interval is shorter.
Note on G275: The permissible speed of the bearing is determined for the given load, method of lubrication [4.12] and viscosity of the lubricant [4.17] in this paragraph. The calculated value is for orientation purposes only and can be applied for a lubricant with reference viscosity n40 up to 460 [mm2/s], at normal cooling conditions, temperature of the lubricant 70 °C and ambient temperature 20 °C.
Note on H13: Automatické vyplnění - Pokud je u hesla zaškrtnuté zaškrtávací tlačítko, dochází k automatickému vyplnění hodnotami z výpočtu a z atributů vlastností dokumentu (Menu-> Soubor -> Vlastnosti). Manuální vyplnění - Pokud není tlačítko zaškrtnuté, změní se barva buňky na bílou a vy můžete zadat svoje hodnoty z klávesnice.
Note on H41: Pravděpodobně došlo ke změně systémového datumu vašeho počítače nebo se snažíte použít neplatné heslo. Výpočet bude ukončen!
Note on H42: Nesprávné heslo. Zkuste znovu zadat získané autorizační heslo. Zadejte jej v kompletním tvaru například "JAN_NOVAK-0123456789" popřípadě kontaktujte vašeho dodavatele.
Note on H43: "Integrované prostředí MITCalc" nemohlo být spuštěno. V prostředí Microsoft Excelu není nainstalován doplňek MITCalc.xla. Instalaci spustíte poklepáním na položku "Instalace doplňku MITCalc" ve Start menu Windows -> MITCalc. Podrobnosti naleznete v nápovědě.
Note on H44: Tento výpočet není možné spustit v režimu prohlížení sešitu.
Note on H45: Na listu "Nastavení" tohoto sešitu není definováno jméno souboru nápovědy. Nápověda nemůže být zobrazena.
Note on H46: Soubor nápovědy %s% nebyl nalezen. Program MITCalc nebyl pravděpodobně korektně nainstalován na tento počítač. Chcete zobrazit nápovědu z Internetových stránek (vaše připojení musí být aktivní)?
Note on H48: Platnost licence k oprávněnému použití tohoto software skončila. Budou omezeny rozsahy vstupních hodnot, které můžete použít. Pro další oprávněné používání tohoto software je nutné obnovení vaší licence. Tlačítko, kterým zobrazíte "Autorizační dialog", naleznete na listu "Nastavení" v jeho horní části.
Note on H49: Typ licence: Plná verze - Licence bez časového omezení Tlačítkem "Konec" uzavřete tento dialog.
Note on H50: Vaše licence k oprávněnému použití tohoto software skončí za %d% dní. Pokud se blíží datum konce platnosti vaší licence, doporučujeme vám její obnovení na našich internetových stránkách (tlačítko "Obnovit") nebo prostřednictvím vašeho dodavatele. V případě, že jste tak již učinili a máte nový autorizační kód, vepište jej do tohoto formuláře a stiskněte tlačítko "Autorizovat". Pokud chcete pokračovat v používání tohoto sešitu ve zbývajícím období, stiskněte tlačítko "Spustit". Tlačítkem "Konec" uzavřete tento dialog/výpočet.
Note on H51: Platnost licence k oprávněnému použití tohoto software skončila. Budou omezeny rozsahy vstupních hodnot, které můžete použít. Pro další oprávněné používání tohoto software je nutné obnovení vaší licence na našich internetových stránkách (tlačítko "Obnovit") nebo prostřednictvím vašeho dodavatele. V případě že jste tak již učinili a máte nový autorizační kód, vepište jej do tohoto formuláře a stiskněte tlačítko "Autorizovat". Pokud chcete pokračovat v používání tohoto sešitu v "demonstračním" režimu, který je určen pouze k prohlížení dříve uložených výpočtů, stiskněte tlačítko "Pouze zobrazit". Tlačítkem "Konec" uzavřete tento dialog/výpočet.
Note on H52: Platnost demo verze, určené k vyzkoušení tohoto software, skončí za %d% dní. Platnou licenci můžete získat na na našich internetových stránkách (tlačítko "Koupit") nebo prostřednictvím vašeho dodavatele. V případě, že jste tak již učinili a máte autorizační kód, vepište jej do tohoto formuláře a stiskněte tlačítko "Autorizovat". Pokud chcete pokračovat v používání tohoto sešitu ve zbývajícím testovacím období, stiskněte tlačítko "Demo". Tlačítkem "Konec" uzavřete tento dialog/výpočet.
Note on H53: Platnost demo verze skončila. Platnou licenci můžete získat na na našich internetových stránkách (tlačítko "Koupit") nebo prostřednictvím vašeho dodavatele. V případě, že jste tak již učinili a máte autorizační kód, vepište jej do tohoto formuláře a stiskněte tlačítko "Autorizovat". Pokud chcete otevřít sešit v režimu prohlížení (můžete pouze zobrazit hodnoty), stiskněte tlačítko "Pouze zobrazit". Tlačítkem "Konec" uzavřete tento dialog/výpočet.
Note on H54: Při zápisu Autorizačního kódu do registrů Windows došlo k chybě. Zkontrolujte, jestli máte dostatečná přístupová práva pro tuto akci popřípadě proveďte přeinstalaci tohoto software. Pokud chcete otevřít sešit v režimu prohlížení (můžete pouze zobrazit hodnoty), stiskněte tlačítko "Pouze zobrazit". Pokud si chcete stáhnout z Internetu poslední verzi, stiskněte tlačítko "Stáhnout". Tlačítkem "Konec" uzavřete tento dialog/výpočet.
Note on H55: Program MITCalc nebyl pravděpodobně korektně nainstalován na tento počítač. Zkontrolujte, jestli máte dostatečná přístupová práva pro instalaci popřípadě proveďte přeinstalaci tohoto software. Pokud chcete otevřít sešit v režimu prohlížení (můžete si pouze zobrazit hodnoty), stiskněte tlačítko "Pouze zobrazit". Pokud si chcete stáhnout z Internetu poslední verzi, stiskněte tlačítko "Stáhnout" Tlačítkem "Konec" uzavřete tento dialog/výpočet.
Note on H56: Spouštíte výpočet/sešit z balíku programů MITCalc, které nebyly nainstalovány na tento počítač. Pokud chcete otevřít výpočet/sešit v režimu prohlížení (můžete pouze zobrazit hodnoty), stiskněte tlačítko "Pouze zobrazit". Kompletní instalaci můžete získat prostřednictvím vašeho dodavatele nebo ji můžete stáhnout z Internetu stisknutím tlačítka "Stáhnout". Tlačítkem "Konec" uzavřete tento dialog/výpočet.
Note on H57: www adresa: www.mitcalc.com e-mail na technickou podporu: support@mitcalc.com e-mail na dotazy spojené s autorizací: sales@mitcalc.com
Note on H60: 1. V seznamu "Výstup 2D výkresu do" vyberte cílový CAD systém (cílový program) do kterého chcete generovat obrázek nebo "DXF Soubor" pro vygenerování výkresu do souboru formátu DXF. 2. V seznamu "Měřítko 2D výkresu" nastavte měřítko výkresu. Výkres je vždy vytvořen v měřítku 1:1. Měřítkem nastavíte pouze určité parametry výkresu, například velikost textu, velikost přesahu os. 3. Pokud je to třeba, nastavte i další ovládací prvky. Většina výpočtů obsahuje i další nastavovací možnosti, které jsou závislé na výpočtu a typu vykreslovaného objektu. Vysvětlení těchto doplňkových voleb naleznete v nápovědě příslušného výpočtu. 4. Vykreslení spusťte stisknutím tlačítka s ikonou požadovaného výkresu. Tip: Ve většině případů plně postačuje výběr volby měřítka "Automaticky", které je nastaveno vzhledem k velikosti kreslených objektů. Upozornění1: CAD systém (cílový program) musí být spuštěn před generováním výkresu. Pokud spuštěn není nebo dojde-li při komunikaci mezi výpočtem a cílovým programem k chybě, máte možnost uložit výkres do souboru ve formátu DXF. Upozornění2: Pokud používáte lokální jazykové nastavení klávesnice, používejte shodný typ klávesnice ve výpočtu i v cílovém programu (pro bezchybnou komunikaci příkazem "SendKeys").
Note on H71: Není nainstalován žádný modul pro 3D CAD systém. Stáhněte si příslušný modul z internetových stránek a nainstalujte jej.
Note on H72: Výstup do 3D CAD systému nemohl být proveden. V prostředí Microsoft Excel není nainstalován příslušný doplněk "%s%".
Note on H74: Textový popis umístíte do 2D výkresu stisknutím tlačítka "Vykreslit". Text můžete editovat po odškrtnutí zaškrtávacího tlačítka. Při vkládání modelu do 3D CAD systému je obsah jednotlivých řádek vložen do uživatelských atributů modelu a je možné je použít při generování kusovníku (detaily naleznete v nápovědě připojení na příslušný 3D CAD systém)
Note on H192: Pro danné zatížení se nepodařilo najít žádné vyhovující ložisko.
Note on H212: U převodů s ozubenými koly bude velikost přídavných sil závislá na přesnosti ozubení a strojích připojených na převod. Součinitel přídavných sil vyplývající z nepřesnosti ozubení fk zadejte na řádku [1.19]. Doporučené hodnoty jsou pro zvolený typ ozubení [1.18] uvedeny v zeleném poli. Součinitel přídavných sil od připojených strojů fd zadejte na řádku [1.21]. Doporučené hodnoty jsou pro zvolený typ stroje [1.20] uvedeny v zeleném poli. Poznámka: Při zapnutí zaškrtávacích tlačítek [1.19, 1.21] budou do výpočtu automaticky dosazeny střední hodnoty součinitelů.
Note on H213: U řemenových převodů bude velikost přídavných sil závislá na druhu řemene a jeho předpětí. Součinitel přídavných sil fp zadejte na řádku [1.24]. Údaje o jeho velikosti jsou obvykle uvedeny v podkladech výrobců řemenů. Pokud nejsou dostupné, použijte doporučené hodnoty, které jsou pro zvolený typ řemene [1.23] uvedeny v zeleném poli. Vyšší hodnoty z uvedeného rozsahu použijte pro malé vzdálenosti hřídelů, rázová zatížení nebo pro velké předpětí řemenů. Poznámka: Při zapnutí zaškrtávacího tlačítka [1.24] bude do výpočtu automaticky dosazena střední hodnota součinitele.
Note on H214: Volba, výpočet a kontrola valivého ložiska se skládá z následujících kroků: 1) Nastavte požadované jednotky výpočtu (SI / Imperial). [1.1] 2) Z výběrového seznamu [1.2] vyberte požadovaný typ ložiska. Srovnání základních typů valivých ložisek naleznete v nápovědě. 3) Pokud jsou u zvoleného typu vyráběny ložiska v několika různých provedeních, vyberte vyhovující provedení ze seznamů v odstavci [1.3]. 4) V odstavci [1.7] zadejte parametry zatížení ložiska. U ložisek namáhaných proměnlivým zatížením použijte ke stanovení středního zatížení pomocný výpočet [5]. 5) Pokud bude ložisko za provozu namáháno přídavnými dynamickými silami, definujte v odstavci [1.15] příslušné koeficienty. 6) Zadejte požadovanou trvanlivost ložiska [1.13] a požadovanou bezpečnost při statickém zatížení ložiska [1.14]. 7) Spusťte automatické vyhledání vhodného ložiska stisknutím tlačítka "Vyhledat" na řádku [2.1]. Pokud výpočet nenalezne žádné vyhovující ložisko, zvolte jiný typ [1.2] nebo provedení ložiska [1.3] a výpočet opakujte. Upozornění: U hřídelů uložených ve dvojici kuželíkových ložisek resp. ve dvojici kuličkových ložisek s kosoúhlým stykem použijte pro výběr ložisek speciální výpočet umístěný v kapitole [6]. 8) Zkontrolujte parametry navrženého ložiska v odstavci [2] případně dopočítejte pro známé provozní parametry modifikovanou trvanlivost ložiska v odstavci [3]. Pokud jsou u navrženého ložiska překročeny některé doporučené hodnoty, případně ložisko nesplňuje vaše požadavky, použijte pro nalezení jiného ložiska tlačítko "Hledat další". Vhodné ložisko můžete také vybrat manuálně v seznamu [2.1]. 9) Sešit s vyhovujícím řešením uložte pod novým jménem.
Note on H216: V tomto odstavci zvolte požadovaný typ a provedení ložiska, definujte jeho zatížení a zadejte požadované pevnostní charakteristiky ložiska.
Note on H217: Tento odstavec slouží k výběru ložiska vhodné velikosti. Rozměry ložiska zvolte ve výběrovém seznamu [2.1]. Pevnostní, rozměrové a provozní parametry vybraného ložiska jsou v reálném čase dopočteny v odstavci [2.2]. Tip: Pro usnadnění návrhu je program vybaven funkcí automatického vyhledání ložiska vyhovující velikosti. Automatickou volbu ložiska spustíte pomocí tlačítek v řádku [2.1].
Note on H218: V tomto odstavci je pro dané provozní parametry (mazání ložiska) dopočtena u vybraného ložiska jeho modifikovaná trvanlivost [3.12] a doporučená velikost minimálního zatížení [3.6].
Note on H219: V tomto odstavci je uvedeno několik pomocných výpočtů pro přibližné stanovení některých provozních parametrů valivých ložisek (provozní viskozita maziva, délka domazávacího intervalu, požadovaný průtok oleje, ..).
Note on H220: Výše použité výpočty trvanlivosti valivých ložisek vychází z předpokladu, že ložisko pracuje při stálých neproměnných provozních podmínkách. V praxi však tento předpoklad často splněn nebude. Pomocný výpočet umístěný v tomto odstavci je určen pro stanovení středního neproměnného zatížení v aplikacích, kde je ložisko vystaveno zatížení proměnné velikosti stálého směru při konstantních nebo proměnných otáčkách. Při výpočtu středního zatížení postupujte v následných krocích: 1) Pracovní cyklus ložiska rozdělte do několika časových úseků, v nichž jsou provozní podmínky přibližně konstantní (viz. obrázek). 2) Ve výběrovém seznamu [5.1] nastavte počet těchto časových úseků. 3) Ve vstupní tabulce [5.2] definujte provozní podmínky pro jednotlivé časové úseky. 4) Střední neproměnné zatížení je dopočteno v odstavci [5.3]. Pomocí tlačítka "Přenos" přeneste údaje o zatížení do hlavního výpočtu. Upozornění: Tento výpočet má pouze přibližný charakter a dává dostatečně přesné výsledky u výpočtů základní trvanlivosti, za předpokladu proměnného zatížení stálého směru. Pro výpočty modifikované trvanlivosti (nebo tehdy, je-li ložisko vystaveno zatížení proměnné velikosti i směru) je vhodnější volit komplexnější metodu výpočtu trvanlivosti valivých ložisek. Podrobné informace o výpočtech ložisek pracujících za proměnných provozních podmínek naleznete v teoretické části nápovědy.
Note on H221: Je-li hřídel uložen ve dvou jednořadých kuličkových ložiskách s kosoúhlým stykem nebo ve dvou kuželíkových ložiskách, vzniká při radiálním zatížení v ložiskách vzájemná vnitřní axiální síla. Tato síla bude samozřejmě ovlivňovat únosnost ložisek a je proto potřeba ji zahrnout do výpočtu. Velikost axiálního zatížení jednoho ložiska přitom závisí na stykovém úhlu a vzájemném uspořádání obou ložisek, na velikosti radiálních sil FrA, FrB a na směru působení a velikosti vnější axiální síly Ka. Při výpočtu je nutné posuzovat uložení jako jeden celek a obě ložiska navrhovat současně. Při návrhu ložisek postupujte v následujících krocích: 1) Zapnutím příslušného přepínače na obrázku [6.1] zvolte odpovídající uspořádání ložisek a směr působení vnější axiální síly. Výpočet předpokládá působení vnější síly v ose hřídele. Působí-li vnější axiální síla na ložiskové těleso, je třeba uvažovat síly v hřídeli opačného směru. 2) Ve výběrovém seznamu [6.2] zvolte požadovaný typ ložiska. 3) Zadejte velikost vnější axiální síly [6.3]. 4) V rozbalovacích seznamech [6.5, 6.13] zvolte provedení obou ložisek. 5) Pro obě ložiska zadejte příslušné radiální zatížení [6.6, 6.14]. 6) V dalším kroku je potřeba postupně vybrat obě ložiska. Pokud je zadání jednoznačné, zobrazí program v řádku [6.4] resp. [6.12] doporučení, které ložisko je vhodné navrhnout jako první. 7) Spusťte automatické vyhledání vhodného ložiska stisknutím tlačítek "Vyhledat" na řádku [6.7, 6.15]. Základní trvanlivost obou ložisek bude dopočtena v řádcích [6.10, 6.18]. 8) Pomocí tlačítek "Přenos" v řádcích [6.11, 6.19] přenesete vybraná ložiska do hlavního výpočtu. Zde zkontrolujte parametry navrženého ložiska v odstavci [2] případně dopočítejte pro známe provozní parametry modifikovanou trvanlivost ložiska v odstavci [3]. Upozornění: Zde prováděný výpočet ložisek pracuje s následujícími údaji z úvodního odstavce: - otáčky ložiska [1.8] - požadovaná trvanlivost [1.13] - přídavné dynamické síly definované v odstavci [1.15] Před vlastním návrhem ložisek je proto nutné tyto údaje v odstavci [1] zadat.
Note on H222: Ve výběrovém seznamu vyberte požadovanou soustavu jednotek výpočtu. Při přepnutí jednotek budou okamžitě přepočítány všechny hodnoty. Upozornění: Při nastavení jednotek odlišných od jednotek používaných v příslušném katalogu výrobce ložisek, budou při přepočtu tabulkové parametry ložiska zaokrouhleny.
Note on H223: Ve výběrovém seznamu zvolte požadovaný typ ložiska. Srovnání základních typů valivých ložisek naleznete v nápovědě. Upozornění: Je-li hřídel uložen ve dvou jednořadých kuličkových ložiskách s kosoúhlým stykem nebo ve dvou kuželíkových ložiskách, použijte pro výběr a kontrolu ložisek pomocný výpočet v odstavci [6].
Note on H224: V rámci každého typu mohou být valivá ložiska vyráběna v různých provedeních, odlišujících se některými vlastnostmi od základní konstrukce. Pokud výrobce dodává pro zvolený typ [1.2] ložiska ve více provedeních, budou v řádcích [1.4 .. 1.6] programem nabídnuty příslušné výběrové seznamy. Požadované provedení ložiska nastavte výběrem z těchto seznamů.
Note on H225: V tomto odstavci zadejte radiální a axiální složku vnějšího zatížení ložiska a jeho frekvenci otáčení při stálých neproměnných provozních podmínkách. Tip: Má-li skutečné zatížení ložiska proměnný charakter, použijte pro určení středního neproměnného zatížení pomocný výpočet v odstavci [5]. Podrobné informace o výpočtech ložisek pracujících za proměnných provozních podmínek naleznete v teoretické části nápovědy.
Note on H230: V tomto odstavci zadejte požadované pevnostní charakteristiky ložiska. Pro dynamicky zatížená ložiska bude směrodatná jejich trvanlivost, u staticky zatížených ložisek pak součinitel bezpečnosti.
Note on H231: Zadejte požadovanou trvanlivost ložiska. Směrné hodnoty trvanlivosti valivých ložisek [h] 300 ... 3000 - Stroje pro domácnost, hospodářské stroje, nástroje, technické vybavení pro lékařské využití 3000 ... 8000 - Stroje pro přerušovaný provoz: elektrické ruční nástroje, dílenské jeřáby, stavební zařízení a stroje 8000 ... 12000 - Stroje pro přerušovaný provoz s požadavkem velké spolehlivosti: výtahy, jeřáby pro balené zboží, atd. 10000 ... 25000 - Stroje pro 8 hodinový provoz, ne vždy plně využité: ozubené převody pro všeobecné použití, elektromotory pro průmyslové použití, rotační drtiče 20000 ... 30000 - Stroje pro 8 hodinový provoz, plně vytížené: obráběcí stroje, dřevoobráběcí stroje, stroje pro strojírenský průmysl, jeřáby, ventilátory, pásové dopravníky, tiskařské stroje, odstředivky 40000 ... 50000 - Stroje pro nepřetržitý provoz: válečkové tratě, stacionární elektrické stroje, kompresory, důlní výtahy, pumpy, textilní stroje 30000 ... 100000 - Stroje na větrnou energii, ložiska pro generátory 60000 ... 100000 - Stroje pro vodárny, rotační pece, lanové splétací stroje, lodní stroje > 100000 - Velké elektrické stroje, stroje na výrobu energie, důlní pumpy a ventilátory Poznámka: U kolových vozidel jsou udávány trvanlivosti obvykle v milionech ujetých kilometrů. Podrobnější informace naleznete v nápovědě.
Note on H232: Zadejte požadovanou bezpečnost při statickém zatížení ložiska. Minimální přípustné hodnoty součinitele statické bezpečnosti [Kuličková ložiska ¦ Ostatní ložiska] - [Provozní podmínky] Rotační pohyb, bez požadavků na klidný chod 0.5 ¦ 1.0 - Klidný provoz bez otřesů 0.5 ¦ 1.0 - Normální provozní podmínky 1.5 ¦ 2.5 - Výrazné nárazové zatížení Rotační pohyb, normální požadavky na klidný chod 1.0 ¦ 1.5 - Klidný provoz bez otřesů 1.0 ¦ 1.5 - Normální provozní podmínky 1.5 ¦ 3.0 - Výrazné nárazové zatížení Rotační pohyb, vysoké požadavky na klidný chod 2.0 ¦ 3.0 - Klidný provoz bez otřesů 2.0 ¦ 3.5 - Normální provozní podmínky 2.0 ¦ 4.0 - Výrazné nárazové zatížení Neotáčivá ložiska 0.4 ¦ 0.8 - Klidný provoz bez otřesů 0.5 ¦ 1.0 - Normální provozní podmínky 1.0 ¦ 2.0 - Výrazné nárazové zatížení Kývavý pohyb 1.5 ¦ 2.0 - Velký úhel výkyvu s malou frekvencí a s přibližně stálým periodickým zatížením 2.0 ¦ 3.0 - Malý úhel výkyvu s velkou frekvencí s nárazovým nerovnoměrným zatížením Poznámka: U axiálních soudečkových ložisek se doporučuje minimální velikost součinitele s0=4.
Note on H233: U strojů v provozu působí na uložení obvykle další přídavné dynamické síly (chvění a rázy), které zvětšují zatížení ložiska. Tyto přídavné síly většinou není možné přesně spočítat nebo změřit. Jejich vliv se proto vyjadřuje různými empirickými koeficienty, kterými se násobí vypočtené radiální a axiální síly. V tomto odstavci definujte jednotlivé koeficienty v závislosti na použitém typu stroje. Výsledný součinitel přídavných sil je dopočten v [1.11].
Note on H235: Ve výběrovém seznamu zvolte ložisko požadovaných rozměrů. Jednotlivá ložiska jsou v seznamu seřazena vzestupně podle velikosti vnitřního průměru. Tabulkové parametry ložiska jsou uspořádány ve sloupcích v následujícím pořadí: - hlavní rozměry ložiska (vnitřní a vnější průměr, šířka ložiska) - základní dynamická a statická únosnost ložiska (C, C0) - referenční a mezní otáčky (nr, nmax) - označení ložiska Automatický výběr ložiska Pro usnadnění návrhu je program vybaven funkcí automatického vyhledání ložiska vyhovující velikosti. Po stisknutí tlačítka "Vyhledat" vyhledá program první ložisko ze seznamu, které splňuje požadavky na trvanlivost a statickou bezpečnost definované v odstavci [1.12]. Pokud jsou u navrženého ložiska překročeny některé doporučené hodnoty, případně ložisko nesplňuje vaše požadavky, použijte pro nalezení jiného ložiska tlačítko "Hledat další". Při hledání vhodného ložiska program kontroluje také případné překročení dovoleného zatížení [2.9, 2.10]. Pokud výpočet nenalezne žádné vyhovující ložisko, zvolte jiný typ [1.2] nebo provedení ložiska [1.3] a výpočet opakujte. Poznámka: Ložiska, u kterých je v označení uveden znak "*", patří do nové řady vysoce kvalitních ložisek "SKF Explorer".
Note on H236: V tomto odstavci jsou v reálném čase dopočteny základní parametry vybraného ložiska. V levé části jsou uvedeny pevnostní a provozní parametry ložiska, v pravé části pak jeho rozměry. Tip: Význam a podrobný popis jednotlivých parametrů naleznete v teoretické části nápovědy.
Note on H243: Ne všechny typy valivých ložisek umožňují přenášet kombinovaná zatížení. Některé typy jsou určeny pouze pro zachycení radiálních sil, jiné pro zatížení axiální, u některých typů je dovoleno přenášet v daném směru pouze zatížení omezené velikosti. Doporučená velikost dovolených zatížení je u daného typu předepsána výrobcem a pro zvolené ložisko dopočtena v řádku [2.9] resp. [2.10]. Poznámka: Pokud výrobce neudává pro daný typ a provedení ložiska žádná omezení pro přenos kombinovaných zatížení, nebudou v řádcích [2.9, 2.10] uvedeny žádné hodnoty.
Note on H247: Orientační hodnota platná pro daný typ a velikost ložiska za předpokladu normálních provozních podmínek, zatížení P/C≈0.1 a příznivého způsobu mazání.
Note on H249: V řádku [3.3] zadejte kinematickou viskozitu použitého maziva při provozní teplotě. U plastického maziva je uváděna kinematická viskozita jeho základní olejové části. Praktické zkušenosti ukazují, že pro běžná uložení by neměla viskozita maziva při provozní teplotě klesnout pod 12 mm2/s. Vodítkem pro volbu maziva vhodné provozní viskozity je vztažná viskozita [3.2] určovaná v závislosti na středním průměru a otáčkách ložiska. Kvalitativním měřítkem mazání valivých ložisek je pak viskozní poměr [3.4]. Pro viskozní poměr k<1 se doporučuje použití vysokotlakého oleje s EP přísadami. Velmi dlouhá únavová trvanlivost se dosáhne při k=3..4. Tip: Pro určení provozní viskozity maziva použijte pomocný výpočet [4.1]. Upozornění: Běžně vyráběná a dodávaná valivá ložiska jsou určena pro provozní teploty do 120 °C (ložiska s těsněním do 100 °C). Poznámka: Podrobné informace o mazání valivých ložisek naleznete v teoretické části nápovědy a v katalozích výrobců.
Note on H253: Při vyšších otáčkách vzniká u nezatížených ložisek v důsledku odstředivých sil nebezpečí prokluzování valivých elementů mezi oběžnými drahami kroužků. To může mít nepříznivý vliv na opotřebení ložiska a tedy i snížení jeho životnosti. Aby se zajistilo správné odvalování, mělo by být ložisko za provozu stále zatíženo určitou minimální silou. Její velikost a směr závisí na typu, provedení a velikosti ložiska a provozních podmínkách. Doporučená velikost minimálního zatížení je pro zvolené ložisko dopočtena v řádku [3.6].
Note on H255: Základní trvanlivost [2.5] hodnotí životnost valivých ložisek pouze z hlediska působících zatížení a nebere do úvahy další vlivy jako jsou podmínky provozu, výrobní kvalita či vlastnosti použitých materiálů. V tomto odstavci je pro dané zatížení, požadovanou spolehlivost a předpokládanou provozní viskozitu a úroveň znečištění maziva vypočtena modifikovaná trvanlivost vybraného ložiska. Poznámka: Výpočet modifikované trvanlivosti je prováděn dle metodiky ISO 281. Tip: Podrobné informace o výpočtu modifikované trvanlivosti valivých ložisek naleznete v teoretické části nápovědy.
Note on H256: Ve výběrovém seznamu zvolte požadovanou spolehlivost. Spolehlivost udává percentuální podíl ložisek ze skupiny identických ložisek, pracujících za stejných provozních podmínek, které za provozu skutečně dosáhnou vypočtené trvanlivosti. Základní trvanlivost valivých ložisek [2.5] je určována pro spolehlivost 90%.
Note on H257: V řádku [3.11] zadejte součinitel úrovně znečištění maziva. Jeho velikost se pohybuje v intervalu <0..1>, doporučené hodnoty jsou pro zvolený stupeň znečištění [3.10] uvedeny v zeleném poli. Úroveň znečištění maziva se dělí do několika stupňů: Extrémní čistota - Laboratorní podmínky (h=1) Vysoká čistota - Olej filtrovaný přes extrémně jemný filtr, u plastických maziv typické pro utěsněná ložiska Normální čistota - Olej filtrovaný přes jemný filtr, u plastických maziv typické pro oboustranně uzavřená ložiska Slabé znečištění - Slabě znečištěné mazivo Typické znečištění - Typické podmínky pro ložiska bez integrovaného těsnění, hrubý olejový filtr a mazivo znečištěné částicemi odřenými z okolních strojních prvků Silné znečištění - Silně znečištěné okolní prostředí a uspořádání ložisek s nedostatečným těsněním Velmi silné znečištění - h=0 Poznámka: Při zapnutí zaškrtávacího tlačítka [3.11] bude do výpočtu automaticky dosazena střední hodnota součinitele v závislosti na zvoleném stupni znečištění maziva [3.10].
Note on H261: Tento odstavec je určen pro stanovení přibližné kinematické viskozity zvoleného maziva při provozní teplotě [4.2]. Výpočet je rozdělen na dvě části: Určení provozní viskozity minerálních olejů [4.3] Provozní viskozita je vypočtena na základě známé kinematické viskozity oleje [4.5] při referenční teplotě 40 °C (~100 °F). Určení provozní viskozity ostatních maziv [4.7] Provozní viskozita je vypočtena na základě dvou známých hodnot kinematické viskozity maziva [4.9] pří různých teplotách [4.8]. Poznámka: Přesnou hodnotu provozní viskozity zjistíte z materiálových listů příslušného maziva.
Note on H271: V tomto odstavci je pro vybrané ložisko [2.1] a zvolený způsob mazání [4.12] dopočten požadovaný průtok oleje [4.13] resp. délka domazávacího intervalu [4.14]. Poznámka: Zvolený způsob mazání je určující také pro výpočet dovolených otáček ložiska [4.15].
Note on H273: V tomto řádku je pro dané oteplení ložiska (ztrátový výkon [2.13]) stanoveno potřebné průtokové množství oleje pro ochlazení ložiska při použití oběhového mazání. Vypočtený průtok oleje je teoretickou tabulkovou hodnotou, stanovenou pro rozdíl teplot na vstupu a výstupu oleje DT=10 °C. Poznámka: Výpočet nebere do úvahy vnější ochlazení ložiska vlivem tepelné kondukce, radiace nebo konvekce. Praktické zkušenosti ukazují, že při normálních chladících podmínkách bude postačovat průtok oleje o cca. 20-40% nižší, za velmi dobrých chladících podmínek pak až o 70% nižší.
Note on H274: V tomto řádku je pro dané zatížení a otáčky vybraného ložiska stanovena doporučená délka domazávacího intervalu. Uvedená hodnota je platná pro zatížení C/P>4, normální podmínky mazání a provozní teplotu maziva do 70 °C (~160 °F). Při vyšších teplotách se domazávací interval zkracuje.
Note on H275: V tomto odstavci je pro dané zatížení, zvolený způsob mazání [4.12] a viskozitu maziva [4.17] stanovena dovolená rychlost otáčení ložiska. Vypočtená hodnota je orientační a platí pro mazivo s referenční viskozitou n40 do 460 [mm2/s], při normálních podmínkách chlazení, teplotě maziva 70 °C a teplotě okolí 20 °C.
Note on I13: Automatische Ausfüllung - Wenn die Anhakschaltfläche bei einem Stichwort angehakt bzw. aktiviert ist, erfolgt das automatische Ausfüllen mit den Berechnungswerten und aus den Attributeigenschaften des Dokuments (Menü-> Datei -> Eigenschaften). Manuelles Ausfüllen - Wenn die Anhakschaltfläche nicht angehakt ist, ändert sich die Zellenfarbe in weiß, und Sie können Ihre Werte aus der Tastatur eingeben.
Note on I41: Wahrscheinlich kam es zu einer Umstellung des Systemdatums, oder Sie versuchen ein ungültiges Kennwort zu verwenden. Die Berechnung wird abgebrochen!
Note on I42: Unrichtiges Kennwort. Versuchen Sie, das erworbene Autorisierungs-Kennwort wieder einzugeben. Geben Sie das in kompletter Form ein, z. B. "MARKUS_KLEIN-0123456789", eventuell sprechen Sie Ihren Zulieferer an.
Note on I43: "Integrierte Umgebung MITCalc" konnte nicht gestartet werden. In der Umgebung Microsoft-Excel ist nicht die Ergänzung MITCalc.xla installiert. Die Installation können Sie starten durch Doppelklicken auf dem Posten "Installation der Ergänzung MITCalc" in Windows-Menü Start -> MITCalc . Einzelheiten lassen sich in der Hilfe finden.
Note on I44: Diese Berechnung kann nicht im Modus Durchsehen der Mappe gestartet werden.
Note on I45: Auf dem Blatt "Einstellung" dieser Mappe ist der Dateiname der Hilfe nicht definiert. Die Hilfe kann nicht angezeigt werden.
Note on I46: Hilfsdatei %s% nicht gefunden. Das Programm MITCalc wurde wahrscheinlich auf diesem Computer nicht korrekt installiert. Möchten Sie die Hilfe aus den Internet-Seiten darzustellen? (Ihr Netzanschluss muss aktiv sein.)
Note on I48: Die Lizenzgültigkeit zu einer berechtigten Benutzung dieser Software ist erloschen. Die Bereiche der Eingangswerte werden begrenzt, die Sie verwenden können. Für eine weitere berechtigte Benutzung dieser Software ist die Erneuerung Ihrer Lizenz nötig. Die Druckfläche, mit der Sie den "Autorisierungsdialog" darstellen, finden Sie auf dem Blatt "Einstellung" in dessen oberem Teil.
Note on I49: Lizenztyp: Voll-Lizenz - Lizenz ohne Zeitbeschränkung Durch die Schaltfläche "Abbrechen" schließen Sie diesen Dialog.
Note on I50: Ihre Lizenz zur berechtigten Benutzung dieser Software erlischt in %d% Tagen. Wenn sich das Datum der Beendigung der Gültigkeitsdauer Ihrer Lizenz nähert, empfehlen wir Ihnen, diese auf unseren Internet-Seiten zu erneuern (Schaltfläche "Erneuern"), oder durch Ihren Zulieferer. Im Falle, dass Sie es schon getan haben und den neuen Autorisierungskode besitzen, schreiben Sie diesen in dieses Formblatt ein und drücken Sie die Schaltfläche "Autorisieren". Wenn Sie beabsichtigen, die Verwendung dieser Mappe in der verbleibenden Zeit fortzusetzen, drücken Sie die Schaltfläche "Starten". Durch die Schaltfläche "Abbrechen" schließen Sie diesen Dialog/diese Berechnung.
Note on I51: Die Lizenzgültigkeit zu einer berechtigten Benutzung dieser Software ist erloschen. Die Bereiche der Eingangswerte werden begrenzt, die Sie verwenden können. Für eine weitere berechtigte Benutzung dieser Software ist die Erneuerung Ihrer Lizenz auf unseren Internet-Seiten nötig (Schaltfläche "Erneuern") oder durch Ihren Zulieferer. Im Falle, dass Sie es schon getan haben und den neuen Autorisierungskode besitzen, schreiben Sie diesen in dieses Formblatt und drücken Sie die Schaltfläche "Autorisieren". Wenn Sie beabsichtigen, die Verwendung dieser Mappe im "Demo"-Modus fortzusetzen, die nur zum Durchsehen von früher gespeicherten Berechnungen bestimmt ist, drücken Sie die Schaltfläche "Nur anzeigen". Durch die Schaltfläche "Abbrechen" schließen Sie diesen Dialog/diese Berechnung.
Note on I52: Die Dauer der zur Erprobung dieser Software bestimmten Demo-Version, erlischt in %d% Tagen. Eine gültige Lizenz können Sie auf unseren Internet-Seiten bekommen (Schaltfläche "Kaufen") oder durch Ihren Zulieferer. Im Falle, dass Sie es schon getan haben und den neuen Autorisierungskode besitzen, schreiben Sie diesen in dieses Formblatt und drücken Sie die Schaltfläche "Autorisieren". Wenn Sie beabsichtigen, die Verwendung dieser Mappe in der verbleibenden Zeit fortzusetzen, drücken Sie die Schaltfläche "Demo". Durch die Schaltfläche "Abbrechen" schließen Sie diesen Dialog/diese Berechnung.
Note on I53: Gültigkeit der Demo-Version ist erloschen. Eine gültige Lizenz können Sie auf unseren Internet-Seiten bekommen (Schaltfläche "Kaufen") oder durch Ihren Zulieferer. Im Falle, dass Sie es schon getan haben und den Autorisierungskode besitzen, schreiben Sie diesen in dieses Formblatt und drücken Sie die Schaltfläche "Autorisieren". Wenn Sie die Mappe im Durchseh-Modus öffnen wollen (Sie können nur die Werte abbilden lassen), die Schaltfläche "Nur anzeigen " drücken. Durch die Schaltfläche "Abbrechen" schließen Sie diesen Dialog/diese Berechnung.
Note on I54: Bei der Eingabe des Autorisierungskodes in das Windows-Register kam es zu einem Fehler. Kontrollieren, ob Sie für diese Handlung über genügende Zugriffsrechte verfügen, eventuell führen Sie eine nochmalige Installation dieser Software durch. Wenn Sie die Mappe im Durchseh-Modus öffnen wollen (Sie können nur die Werte abbilden lassen), die Schaltfläche "Nur anzeigen " drücken. Wenn Sie wünschen, aus dem Internet die neueste Version herunterzuladen, die Schaltfläche "Download-Laden" drücken. Durch die Schaltfläche "Abbrechen" schließen Sie diesen Dialog/diese Berechnung.
Note on I55: Das Programm MITCalc wurde wahrscheinlich auf diesem Computer nicht korrekt installiert. Kontrollieren, ob Sie für diese Handlung über genügende Zugriffsrechte verfügen, eventuell führen Sie eine nochmalige Installation dieser Software durch. Wenn Sie die Mappe im Durchseh-Modus öffnen wollen (Sie können nur die Werte abbilden lassen), die Schaltfläche "Nur anzeigen " drücken. Wenn Sie wünschen, aus dem Internet die neueste Version herunterzuladen, die Schaltfläche "Download-Laden" drücken. Durch die Schaltfläche "Abbrechen" schließen Sie diesen Dialog/diese Berechnung.
Note on I56: Sie starten die Berechnung/die Mappe aus dem Programmpaket MITCalc, das auf diesem Computer nicht installiert wurde. Wenn Sie die Berechnung/die Mappe im Durchseh-Modus öffnen wollen (Sie können nur die Werte abbilden lassen), die Schaltfläche "Nur anzeigen " drücken. Eine komplette Installation können Sie durch Ihren Zulieferer bekommen oder Sie können diese aus dem Internet durch Drücken der Schaltfläche "Download-Laden" herunterladen. Durch die Schaltfläche "Abbrechen" schließen Sie diesen Dialog/diese Berechnung.
Note on I57: Internet-Adresse: www.mitcalc.com E-mail für technische Unterstützung: support@mitcalc.com E-mail für die mit der Autorisierung verknüpften Anfragen: sales@mitcalc.com
Note on I60: 1. In der Auflistung "Ausgabe der 2D - Zeichnung in" das Ziel - CAD - System (Zielprogramm) auswählen, in welches sie eine Abbildung generieren lassen wollen oder "DXF Datei" für die Herstellung der Zeichnung in die Datei des Formats DXF. 2. In der Auflistung "Maßstab der 2D - Zeichnung" den Zeichnungsmaßstab einstellen. Die Zeichnung ist immer im Maßstab 1:1 hergestellt. Durch den Maßstab stellen Sie nur bestimmte Zeichnungsparameter ein, z. B. eine Textgröße, einen Wert des Überhangs der Achsen. 3. Wenn es nötig ist, sind auch weitere Steuerungselemente einzustellen. Die meisten Berechnungen beinhalten auch weitere Einstellungsmöglichkeiten, die von der Berechnung und dem gezeichneten Objekt abhängig sind. Eine Erläuterung dieser Ergänzungsoptionen finden Sie in der Hilfe der entsprechenden Berechnung. 4. Starten Sie durch das Drücken der Schaltfläche Zeichnen mit der Ikone der verlangten Zeichnung. Tipp: In den meisten Fällen genügt es, völlig die Wahl "Automatisch" auszuwählen, die mit Hinsicht auf die Größe der gezeichneten Objekte eingestellt ist. Hinweis1: Das CAD - System (Zielprogramm) muß vor der Zeichnungsgenerierung gestartet werden. Wenn dieses nicht gestartet ist, oder ein Fehler in der Kommunikation zwischen der Berechnung und dem Zielprogramm eintritt, gibt es eine Möglichkeit für Sie, die Zeichnung als eine Datei im DXF - Format zu speichern. Hinweis2: Wenn Sie von der lokalen Spracheinstellung der Tastatur Gebrauch machen, verwenden Sie den gleichen Typ der Tastatur in der Berechnung und auch in dem Zielprogramm (der fehlerfreien Kommunikation durch die Anweisung "SendKeys" wegen).
Note on I71: Es ist kein Modul für 3D CAD - System installiert. Laden Sie das entsprechende Modul aus den Internetseiten und installieren Sie es.
Note on I72: Ausgang in das 3D CAD - System konnte nicht durchgeführt werden. In der Umgebung Microsoft-Excel ist die Ergänzung "%s%" nicht installiert.
Note on I74: Den Text der Beschreibung platzieren Sie in eine 2D-Zeichnung durch Betätigung der Schaltfläche "Vykreslit – Aufzeichnen". Den Text können Sie nach dem Ankreuzen eines Ankreuzfeldes aufbereiten. Wenn es das entsprechende Modul für das Einfügen der Modelle in das 3D CAD System unterstützt, ist der Inhalt der einzelnen Zeilen in die Benutzerattribute des Modells eingefügt und kann für die Generierung der Stückliste verwendet werden. (Einzelheiten finden Sie in der Hilfe für den Anschluss an das zugehörige 3D CAD System.)
Note on I192: Für gegebene Belastung kein passendes Lager vorhanden.
Note on I212: Bei den Zahnradübersetzungen wird die Größe der Zusatzkräfte von der Genauigkeit der Verzahnung und den an die Übersetzung angeschlossenen Maschinen abhängig sein. Der sich aus der Ungenauigkeit der Verzahnung fk ergebende Koeffizient der Zusatzkräfte ist in der Zeile [1.19] einzugeben. Die empfohlenen Werte sind für den ausgewählten Verzahnungstyp [1.18] im grünen Feld angegeben. Der sich von den angeschlossenen Maschinen fd ergebende Koeffizient der Zusatzkräfte ist in der Zeile [1.21] einzugeben. Empfohlene Werte für den ausgewählten Maschinentyp [1.20] sind im grünen Feld angegeben. Anmerkung: Nach der Einschaltung der Ankreuzkästchen [1.19, 1.21], werden in die Berechnung die Mittelwerte der Koeffizienten automatisch eingesetzt.
Note on I213: Bei den Riemenübersetzungen hängt die Größe der Zusatzkräfte von der Riemenart und der Riemenvorspannung ab. Der Koeffizient der Zusatzkräfte fp ist in der Zeile [1.24] einzugeben. Die Angaben von seinem Wert sind gewöhnlich in den Unterlagen der Riemenhersteller angeführt. Wenn diese nicht erreichbar sind, sind die empfohlenen Werte anzuwenden, die für den gewählten Riementyp [1.23] im grünen Feld angeführt sind. Höhere Werte aus dem angeführten Bereich sind für kleine Wellenabstände, schlagartige Belastungen oder eine hohe Riemenvorspannung zu benutzen. Anmerkung: Nach Einschaltung der Ankreuzkästchen [1.24] wird in die Berechnung der Mittelwert des Koeffizienten automatisch eingesetzt.
Note on I214: Die Auswahl, Berechnung und Kontrolle des Wälzlagers besteht in folgenden Schritten: 1) Einstellen der gewünschten Berechnungseinheiten (SI / Imperial). [1.1] 2) Aus der Auswahlliste [1.2] gewünschte Lagerart auswählen. Einen Vergleich der grundlegenden Arten der Wälzlager können Sie in der Hilfe finden. 3) Wenn Lager der ausgewählten Art in einigen diversen Ausführungen hergestellt werden, die passende Ausführung in den Listen im Absatz [1.3] auswählen. 4) Im Absatz [1.7] die Belastungsparameter des Lagers eingeben. Bei den mit einer veränderlichen Belastung beanspruchten Lager verwenden sie zur Ermittlung der Mittelbelastung die Hilfsberechnung [5] 5) Sollte das Lager im Betrieb mit dynamischen Zusatzkräften beansprucht werden, entsprechende Koeffizienten im Absatz [1.15] definieren. 6) Geforderte Lagerlebensdauer [1.13] und geforderte Tragsicherheit bei der statischen Lagerbelastung [1.14] eingeben. 7) Automatische Suche nach dem geeigneten Lager durch Betätigung der Schaltfläche "Aufsuchen" in der Zeile [2.1] starten. Sollte für die Berechnung kein geeignetes Lager aufgefunden werden, eine andere Art [1.2] oder Ausführung des Lagers [1.3] wählen und die Berechnung wiederholen. Hinweis: Bei den in einem Paar von Kegellagern bzw. bei den in einem Paar von Schrägkugellagern gelagerten Wellen, wenden sie für die Auswahl der Lager die spezielle im Kapitel [6] aufgeführte Berechnung an. 8) Die Parameter des im Absatz [2] entworfenen Lagers kontrollieren, eventuell für bekannte Betriebsparameter die modifizierte Lagerlebensdauer im Absatz [3] ausrechnen. Wenn irgendwelche empfohlenen Werte bei dem entworfenen Lager überschritten sind, eventuell das Lager Ihre Anforderungen nicht erfüllt, benutzen Sie zur Auffindung eines anderen Lagers auf der Schaltfläche "Weiter". Ein geeignetes Lager kann auch manuell in der Auflistung [2.1] gefunden werden. 9) Die Tabelle mit einer gerechten Lösung unter einem neuen Namen speichern.
Note on I216: In diesem Absatz die gewünschte Art und Ausführung des Lagers wählen, dessen Belastung definieren und die verlangten Festigkeitskenngrößen des Lagers eingeben.
Note on I217: Dieser Absatz dient der Auswahl des Lagers einer geeigneten Größe. Die Lagergröße ist in der Auswahlliste [2.1] auszuwählen. Festigkeits-, Maß- und Betriebsparameter des ausgewählten Lagers werden in der Realzeit im Absatz [2.2] ausgerechnet. Tipp: Zur Erleichterung für den Entwurf ist das Programm mit der Funktion 'Automatisches Aufsuchen des Lagers mit einer geeigneten Größe' ausgerüstet. Die automatische Wahl des Lagers ist mit den Schaltflächen in der Zeile [2.1] zu starten.
Note on I218: In diesem Absatz sind für die gegebenen Betriebsparameter des ausgewählten Lagers (die Lagerschmierung) seine modifizierte Lebensdauer [3.12] und der empfohlene Wert der Minimalbelastung [3.6] errechnet.
Note on I219: In diesem Absatz sind einige Hilfsberechnungen für annähernde Festlegung verschiedener Betriebsparameter der Wälzlager angeführt (Betriebsviskosität des Schmierstoffes, Länge des Nachschmierintervalls, verlangter Öl-Volumenstrom, ..).
Note on I220: Die oben angeführten Berechnungen der Lebensdauer der Wälzlager gehen von der Voraussetzung aus, dass das Lager unter ständigen unveränderlichen Betriebsbedingungen arbeitet. In der Praxis wird diese Voraussetzung oftmals nicht erfüllt. Die in diesem Absatz angeordnete Hilfsberechnung ist für die Ermittlung der mittleren unveränderlichen Belastung bei den Einsatzfällen bestimmt, wo das Lager einer Belastung mit der veränderlichen Größe und ständigen Richtung ausgesetzt ist, bei einer konstanten oder veränderlichen Drehzahl. Bei der Berechnung der Mittelbelastung ist in nachfolgenden Schritten vorzugehen: 1) Der Arbeitszyklus des Lagers ist in mehrere Intervalle aufzuteilen, in denen die Betriebsbedingungen annähernd konstant sind (s. Abbildung). 2) In der Auswahlliste [5.1] die Anzahl dieser Intervalle eingeben. 3) In der Eintrittstabelle [5.2] die Betriebsbedingungen für einzelne Intervalle definieren. 4) Die mittlere unveränderliche Belastung ist im Absatz [5.3] errechnet. Mittels der Schaltfläche "Übertragung" sind die Angaben über die Belastung in die Hauptberechnung zu übertragen. Hinweis: Diese Berechnung hat einen nur annähernden Charakter und bietet genügend genaue Ergebnisse bei den Berechnungen der nominellen Lebensdauer, unter Voraussetzung der veränderlichen Belastung mit ständiger Richtung. Für Berechnungen der modifizierten Lebensdauer (oder wenn das Lager einer Belastung mit der veränderlichen Größe und auch veränderlichen Richtung ausgesetzt ist) ist es geeigneter, eine mehr komplexe Methode für die Berechnung der Lebensdauer der Wälzlager zu wählen. Eingehende Informationen über Berechnungen der bei veränderlichen Betriebsbedingungen arbeitenden Lager, sind aus dem theoretischen Teil der Hilfe zu entnehmen.
Note on I221: Wenn die Welle in zwei Schrägkugellagern oder in zwei Kegelrollenlagern gelagert ist, entsteht bei einer Radialbelastung in den Lagern eine wechselseitige innere Axialkraft. Diese Kraft beeinflusst natürlich die Lagertragfähigkeit und ist deshalb in die Berechnung einzubeziehen. Die Größe der Axialbelastung des einen Lagers hängt dabei von dem Berührungswinkel und der gegenseitigen Anordnung der beiden Lager, der Größe der Radialkräfte FrA, FrB und der Größe und der Angriffsrichtung der äußeren Axialkraft Ka ab. Bei der Berechnung ist die Auflagerung als Komplett zu beurteilen und die beiden Lager gemeinsam zu entwerfen. Bei dem Entwurf der Lager ist in folgenden Schritten vorzugehen: 1) Durch Betätigung des zugehörigen Umschalters im Bild [6.1] die entsprechende Anordnung der Lager und die Richtung der Wirkung der äußeren Axialkraft wählen. Die Berechnung setzt die Wirkungsrichtung der äußeren Axialkraft in der Wellenachse voraus. Wenn die äußere Axialkraft auf den Lagerkörper auswirkt, sind die Kräfte in der Welle in der entgegengesetzten Richtung zu betrachten. 2) In der Auswahlliste [6.2] die geforderte Lagerart wählen. 3) Die Größe der äußeren Axialkraft [6.3] eingeben. 4) Aus den Einlageverzeichnissen [6.5, 6.13] die Ausführung der beiden Lager auswählen. 5) Für die beiden Lager zugehörige Radialbelastungen [6.6, 6.14] eingeben. 6) Mit dem nächsten Schritt sind beide Lager schrittweise auszuwählen. Wenn die Vergabe eindeutig ist, zeigt das Programm in der Zeile [6.4] bzw. [6.12] eine Empfehlung an, welches Lager geeigneter ist, als erstes entworfen zu werden. 7) Die automatische Suche nach dem geeigneten Lager durch Betätigung der Schaltfläche "Aufsuchen" in der Zeile [6.7, 6.15] starten. Die nominelle Lebensdauer der beiden Lager wird in den Zeilen [6.10, 6.18] errechnet. 8) Mittels der Schaltflächen "Übertragung" in den Zeilen [6.11, 6.19] übertragen Sie die ausgewählten Lager in die Hauptberechnung. Hier sind die Parameter des entworfenen Lagers im Absatz [2] zu kontrollieren, eventuell ist für bekannte Betriebsparameter die modifizierte Lebensdauer des Lagers im Absatz [3] zusätzlich zu berechnen. Hinweis: Die hier durchgeführte Lagerberechnung arbeitet mit folgenden Angaben aus dem Einleitungsabsatz: - Drehzahl des Lagers [1.8] - verlangte Lebensdauer [1.13] - im Absatz [1.15] definierte dynamische Zusatzkräfte Vor dem eingentlichen Entwurf der Lager sind diese Angaben im Absatz [1] einzugeben.
Note on I222: In der Auswahlliste das geforderte Einheitssystem für die Berechnung wählen. Bei der Umschaltung der Einheiten werden sofort sämtliche Werte umgerechnet. Hinweis: Bei Einstellung der Einheiten, die sich von den im zugehörigen Katalog angewendeten Einheiten unterscheiden, werden die tabellarischen Parameter des Lagers bei der Umrechnung abgerundet.
Note on I223: In der Auswahlliste die gewünschte Lagerart wählen. Einen Vergleich der grundlegenden Arten der Wälzlager können Sie in der Hilfe. Hinweis: Wenn die Welle in zwei Schrägkugellagern oder in zwei Kegelrollenlagern gelagert ist, die Hilfsberechnung im Absatz [6] für die Wahl und Kontrolle der Lager anwenden.
Note on I224: Im Rahmen jeder Bauart können die Wälzlager in diversen Ausführungen hergestellt werden, die sich von einigen Eigenschaften in der Grundkonstruktion unterscheiden. Wenn der Hersteller die Lager in mehreren Ausführungen für die ausgewählte Bauart des Lagers [1.2] liefert, werden in den Zeilen [1.4 .. 1.6] die entsprechenden Auswahllisten des Programms angeboten. Die verlangte Lagerausführung ist als Auswahl aus diesen Auflistungen einzustellen.
Note on I225: In diesem Absatz die Radial- und Axialkomponente der äußeren Belastung des Lagers und seine Drehzahl bei ständigen unveränderlichen Betriebsbedingungen eingeben. Tipp: Wenn die tatsächliche Lagerbelastung einen veränderlichen Charakter hat, ist die Hilfsberechnung im Absatz [5] zur Ermittlung der mittleren unveränderlichen Belastung anzuwenden. Eingehende Informationen über die bei veränderlichen Bedingungen arbeitenden Lager, finden sie im theoretischen Teil der Hilfe.
Note on I230: In diesem Absatz die verlangten Festigkeitskenngrößen des Lagers eingeben. Für die dynamisch belasteten Lager ist ihre Lebensdauer maßgebend, für die statisch belasteten dann ihr Tragsicherheit.
Note on I231: Die verlangte Lebensdauer des Lagers eingeben. Richtwerte der Lebensdauer der Wälzlager [stunden] 300 ... 3000 - Haushaltsmaschinen, landwirtschaftliche Maschinen, Instrumente, medizinisch-technische Geräte 3000 ... 8000 - Maschinen für kurzzeitigen oder unterbrochenen Betrieb: Elektro-Handwerkzeuge, Montagekrane, Baumaschinen 8000 ... 12000 - Maschinen für kurzzeitigen oder unterbrochenen Betrieb mit hohen Anforderungen an die Betriebssicherheit: Aufzüge, Stückgutkrane 10000 ... 25000 - Maschinen für täglich achtstündigen Betrieb, die nicht stets voll ausgelastet werden: Zahnradgetriebe für allgemeine Zwecke, ortsfeste Elektromotoren, Kreiselbrecher 20000 ... 30000 - Maschinen für täglich achtstündigen Betrieb, die voll ausgelastet werden: Werkzeugmaschinen, Holzbearbeitungsmaschinen, Maschinen für Fabrikationsbetriebe, Krane für Massengüter, Gebläse Förderbandrollen, Druckereimaschinen, Separatoren und Zentrifugen 40000 ... 50000 - Maschinen für Tag- und Nachtbetrieb: Walzwerksgetriebe, mittelschwere Elektromaschinen, Kompressoren, Grubenaufzüge, Pumpen, Textilmaschinen 30000 ... 100000 - Windenergieanlagen einschließlich Hauptwelle, Azimutlager, Blattverstellgetriebe und Generatorenlager 60000 ... 100000 - Maschinenanlagen in Wasserwerken, Drehöfen, Rohrschnellverseilmaschinen, Getriebe für Hochseeschiffe > 100000 - Groß-Elektromaschinen, Kraftanlagen, Grubenpumpen und -gebläse, Lauflager für Hochseeschiffe Anmerkung: Bei Räderfahrzeugen sind die Lebensdauerwerte gewöhnlich in Millionen Betriebskilometern angegeben. Ausführlichere Informationen finden Sie in der Hilfe.
Note on I232: Die geforderte Tragsicherheit bei der statischen Lagerbelastung eingeben. Minimale zulässige Werte der statischen Tragsicherheit [Kugellager ¦ Andere Wälzlager] - [Betriebsweise] Drehbewegung, keine Anforderungen an die Laufruhe 0.5 ¦ 1.0 - Ruhiger Betrieb, erschütterungsfrei 0.5 ¦ 1.0 - Normale Betriebsweise 1.5 ¦ 2.5 - Stark stoßbelastet Drehbewegung, normale Anforderungen an die Laufruhe 1.0 ¦ 1.5 - Ruhiger Betrieb, erschütterungsfrei 1.0 ¦ 1.5 - Normale Betriebsweise 1.5 ¦ 3.0 - Stark stoßbelastet Drehbewegung, hohe Anforderungen an die Laufruhe 2.0 ¦ 3.0 - Ruhiger Betrieb, erschütterungsfrei 2.0 ¦ 3.5 - Normale Betriebsweise 2.0 ¦ 4.0 - Stark stoßbelastet Nicht umlaufende Lager 0.4 ¦ 0.8 - Ruhiger Betrieb, erschütterungsfrei 0.5 ¦ 1.0 - Normale Betriebsweise 1.0 ¦ 2.0 - Stark stoßbelastet Schwenkbewegung 1.5 ¦ 2.0 - Große Schwenkamplitude mit kleiner Frequenz und mit ungefähr konstanter periodischer Belastung 2.0 ¦ 3.0 - Kleine Schwenkamplitude mit großer Frequenz mit ungleichförmiger Stoßbelastung Anmerkung: Bei axialen Pendelrollenlagern wird der Minimalwert der Tragsicherheit s0=4 empfohlen.
Note on I233: Bei den Maschinen im Betrieb wirken üblich auf die Auflagerung noch weitere zusätzliche dynamische Kräfte (Schwingungen, Schläge), die die Lagerbelastung vergrößern. Diese Zusatzkräfte lassen sich meistens nicht genau berechnen oder abmessen. Ihr Einfluss wird deshalb mittels verschiedener empirischer Koeffizienten ausgedrückt, mit denen die berechneten Radial- und Axialkräfte zu multiplizieren sind. In diesem Absatz sind einzelne Koeffizienten in Abhängigkeit von der verwendeten Maschinenbauart festzulegen. Der resultierende Koeffizient der zusätzlichen Kräfte wird in [1.11] errechnet.
Note on I235: In der Auswahlliste ist ein Lager der erforderlichen Größe auszuwählen. Die einzelnen Lager sind in der Liste aufwärts gemäß der Größe des inneren Durchmessers angeordnet. Tabellarische Parameter des Lagers sind in den Spalten in folgender Rangfolge angeordnet: - Hauptabmessungen des Lagers (Innen- und Außendurchmesser, Lagerbreite) - dynamische und statische Tragzahl des Lagers (C, C0) - Referenz- und Grenzdrehzahl (nr, nmax) - Lagerkennzeichnung Automatische Lagerauswahl Zur Erleichterung für den Entwurf ist das Programm mit der Funktion 'Automatisches Aufsuchen des Lagers mit einer geeigneten Größe' ausgerüstet. Nach Betätigung der Tastfläche "Aufsuchen" findet das Programm das erste Lager, das die im Absatz [1.12] definierten Anforderungen auf die Lebensdauer und statische Tragsicherheit erfüllt. Wenn irgendwelche Werte beim entworfenen Lager überschritten sind, eventuell das Lager Ihre Anforderungen nicht erfüllt, ist für das Auffinden eines anderen Lagers die Schaltfläche "Weiter" zu betätigen. Bei der automatischen Suche nach dem geeigneten Lager kontrolliert das Programm auch eine eventuelle Überschreitung der zulässigen Belastung [2.9, 2.10]. Sollte die Berechnung kein geeignetes Lager aufsuchen, ist eine andere Art [1.2] oder Ausführung des Lagers [1.3] zu wählen und die Berechnung ist zu wiederholen. Anmerkung: Die mit dem Zeichen "*" gekennzeichneten Lager gehören in eine neue Reihe der hochwertigen Lager "SKF Explorer".
Note on I236: In diesem Absatz sind Grundparameter eines ausgewählten Lagers in Realzeit berechnet. Im linken Teil sind die Festigkeits- und Betriebsparameter des Lagers angeführt, im rechten Teil dann seine Größe. Tipp: Die Bedeutung und ausführliche Beschreibung der einzelnen Parameter sind aus dem theoretischen Teil der Hilfe zu entnehmen.
Note on I243: Nicht alle Typen der Wälzlager ermöglichen, kombinierte Belastungen zu übertragen. Einige Typen sind nur für die Aufnahme der Radialkräfte bestimmt, andere für die Axialbelastung, bei manchen Typen ist es erlaubt, in der gegebenen Richtung nur eine Belastung von einer begrenzten Größe zu übertragen. Die empfohlene Größe der zulässigen Belastungen ist bei einem gegebenen Typ vom Hersteller vorgeschrieben und für das ausgewählte Lager in der Zeile [2.9] bzw. [2.10] errechnet. Anmerkung: Wenn der Hersteller für einen gegebenen Typ und Ausführung des Lagers keine Begrenzungen für die Übertragung der kombinierten Belastungen angibt, sind in den Zeilen [2.9, 2.10] keine Werte angeführt.
Note on I247: Bezugswert, der für gegebene Art und Größe des Lagers unter der Voraussetzung der Normalen Betriebsbedingungen, Lagerbelastung P/C≈0.1 und einer günstigen Schmierungsweise gültig ist.
Note on I249: In der Zeile [3.3] ist die kinematische Viskosität des angewandten Schmierstoffes bei Betriebstemperatur einzugeben. Bei einem Schmierfett ist die kinematische Viskosität seines Grundölteils angegeben. Praktische Erfahrungen zeigen dabei, dass die kinematische Viskosität für übliche Auflagerungen bei der Betriebstemperatur 12 mm2/s nicht unterschreiten sollte. Ein Leitfaden für die Auswahl von Öl mit einer geeigneten Betriebsviskosität ist die in der Abhängigkeit von dem mittleren Lagerdurchmesser und der Lagerdrehzahl bestimmte Bezugsviskosität [3.2]. Ein Qualitätskriterium der Schmierung von Wälzlagern ist dann das Viskositätsverhältnis [3.4]. Für das Viskositätsverhältnis k<1 wird empfohlen, ein Hochdrucköl mit EP Zusatzstoffen zu verwenden. Eine sehr lange Haltbarkeit gegen Ermüdung wird bei k=3..4 erreicht. Tipp: Für die Bestimmung der Betriebstemperatur ist die Hilfsberechnung [4.1] anzuwenden. Hinweis: Die üblich hergestellten und gelieferten Wälzlager sind für Betriebstemperaturen bis zu 120 °C (Lager mit Dichtung bis zu 100 °C) bestimmt. Anmerkung: Eingehende Informationen über die Schmierung der Wälzlager sind aus dem theoretischen Teil der Hilfe und den Herstellerkatalogen zu entnehmen.
Note on I253: Bei einer höheren Drehzahl entsteht bei den unbelasteten Lagern als Folge der Zentrifugalkräfte eine Gefahr der Rutschung der Wälzkörper zwischen den Laufbahnen in den Ringen. Das kann die Lagerabnutzung ungünstig beeinflussen und eine Verminderung der Lagerlebensdauer verursachen. Damit die richtige Wälzbewegung gesichert ist, sollte das Lager im Betrieb immer mit einer bestimmten Minimalkraft belastet sein. Ihre Größe und Richtung hängen von der Lagerart, der Lagerausführung und der Lagergröße und den Betriebsbedingungen ab. Der empfohlene Wert der Minimalbelastung ist für ein ausgewähltes Lager in der Zeile [3.6] errechnet.
Note on I255: Die nominelle Lebensdauer [2.5] beurteilt die Lebensdauer der Wälzlager nur in Hinsicht auf einwirkende Belastungen und berücksichtigt nicht weitere Einflüsse, wie es Betriebsbedingungen, Herstellungsqualität oder Eigenschaften der benutzten Werkstoffe sind. In diesem Absatz ist für die gegebene Belastung, verlangte Zuverlässigkeit und vorausgesetzte Betriebsviskosität und den Verschmutzungsgrad des Schmierstoffes die modifizierte Lebensdauer des ausgewählten Lagers berechnet. Anmerkung: Die Berechnung der modifizierten Lebensdauer des Lagers wird nach der neuen ISO-281-Methodik durchgeführt. Tipp: Eingehende Informationen über die Berechnung der Lebensdauer der Wälzlager sind aus dem theoretischen Teil der Hilfe zu entnehmen.
Note on I256: In der Auswahlliste die verlangte Erlebenswahrscheinlichkeit wählen. Die Erlebenswahrscheinlichkeit gibt den prozentualen Anteil der Lager aus einer Gruppe von identischen unter gleichen Betriebsbedingungen arbeitenden Lagern an, die im Betrieb tatsächlich die berechnete Lebensdauer erreichen. Die nominelle Lebensdauer der Wälzlager [2.5] ist für eine Erlebenswahrscheinlichkeit von 90% bestimmt.
Note on I257: In der Zeile [3.11] den Verunreinigungsbeiwert des Schmierstoffes eingeben. Sein Wert bewegt sich im Bereich <0..1>, die empfohlenen Werte sind für gewählte Verschmutzungsstufen [3.10] im grünen Feld angeführt. Der Verschmutzungsgrad des Schmierstoffes wird in mehrere Stufen aufgeteilt: Größte Sauberkeit - Laborbedingungen (h=1) Große Sauberkeit - Öl gefiltert über einen extrem feinen Filter, bei Schmierfetten typisch für abgedichtete Lager Normale Sauberkeit - Öl gefiltert über einen feinen Filter, bei Schmierfetten typisch für beiderseitig geschlossene Lager Leichte Verunreinigungen - schwach verschmutzter Schmierstoff Typische Verunreinigungen - Typische Bedingungen für die Lager ohne eine integrierte Dichtung, ein grober Ölfilter und Schmierstoff verschmutzt durch abgeriebene Teilchen von den umgebenden Maschinenelementen Starke Verunreinigungen - Ein stark verschmutztes Umfeld und eine Anordnung der Lager mit einer ungenügenden Dichtung Sehr starke Verunreinigungen - h=0 Anmerkung: Nach der Einschaltung des Ankreuzkästchens [3.11] wird der Mittelwert des Koeffizienten in die Berechnung in Abhängigkeit von der gewählten Verschmutzungsstufe des Schmierstoffes [3.10] automatisch eingesetzt.
Note on I261: Dieser Absatz ist für die Ermittlung der annähernden kinematischen Viskosität eines ausgewählten Schmierstoffes bei der Betriebstemperatur [4.2] bestimmt. Die Berechnung ist in zwei Teile aufgeteilt: Ermittlung der Betriebsviskosität der Mineralöle [4.3] Die Betriebsviskosität ist auf Grund der bekannten kinematischen Viskosität des Öls [4.5] bei einer Referenztemperatur von 40 °C (~100 °F) berechnet. Ermittlung der Viskosität von sonstigen Schmierstoffen [4.7] Die Betriebsviskosität ist auf Grund der zwei bekannten Werte der kinematischen Viskosität des Schmierstoffes [4.9] bei verschiedenen Temperaturen [4.8] berechnet. Anmerkung: Den genauen Wert der Betriebsviskosität stellen Sie aus den Materialblättern des entsprechenden Schmierstoffes fest.
Note on I271: In diesem Absatz ist für das ausgewählte Lager [2.1] und die ausgewählte Schmierungsart [4.12] der verlangte Öl-Volumenstrom [4.13] berechnet, bzw. die Länge des Nachschmierintervalls [4.14]. Anmerkung: Die gewählte Schmierungsart ist auch für die Berechnung der zulässigen Drehzahl des Lagers [4.15] entscheidend.
Note on I273: In dieser Zeile ist die benötigte Ölmenge zur Lagerabkühlung für die gegebene Lagererwärmung (Verlustleistung [2.13]) bei Anwendung der Zirkulationsschmierung ermittelt. Der berechnete Volumenstrom ist ein theoretischer tabellarischer Wert, der für eine Differenz der Öltemperaturen am Öleintritt und Ölaustritt von DT=10 °C festgelegt ist. Anmerkung: Die Berechnung berücksichtigt nicht die äußere Kühlung des Lagers unter Einfluss der Konduktion, Radiation oder Konvektion. Die praktischen Erfahrungen zeigen, dass ein um zirka 20-40% niedrigerer Öl-Volumenstrom bei normalen, bis zu 70% dann bei sehr guten Abkühlungsbedingungen genügt.
Note on I274: In dieser Zeile ist für die gegebene Belastung und Drehzahl des ausgewählten Lagers die empfohlene Länge des Nachschmierintervalls festgelegt. Der angeführte Wert ist für die Belastungen C/P>4, normale Schmierbedingungen und für eine Betriebstemperatur des Schmierstoffes bis zu 70 °C (~160 °F) gültig. Bei höheren Temperaturen wird das Nachschmierintervall verkürzt.
Note on I275: In diesem Absatz ist für die gegebene Belastung, der gewählten Schmierart [4.12] und Schmierstoffviskosität [4.17] die zulässige Umlaufgeschwindigkeit des Lagers festgelegt. Der berechnete Wert ist ein Orientierungswert und gilt für einen Schmierstoff mit einer Referenzviskosität n40 bis zu 460 [mm2/s], bei normalen Kühlungsbedingungen und einer Schmierstofftemperatur von 70 °C und einer Umfeldtemperatur von 20 °C.

## VariableDB (hidden)
_calcunitsP | 1
_n | 1000
_Fr_in | 1000
_Fa_in | 1000
_bearTypeP | 1
_bearDesign1P | 1
_bearDesign2P | 1
_bearDesign3P | 1
_bearSizeP | 1
_vt | 20
_T | 70
_bearAngularP | 1
_Ka | 1000
_FrA | 1000
_FrB | 1000