## Calculation
MC_C | MC_X | MC_Chain_d1 | MC_Chain_d3 | MC_Chain_b1 | MC_Chain_b2 | MC_Pitch | MC_Chain_g | MC_Chain_L | MC_Chain_e | MC_Chain_ex | MC_Chain_s1 | MC_Chain_s2 | MC_R1 | MC_bf | MC_ba | MC_rx | MC_f | MC_z1 | MC_Da1 | MC_D1 | MC_Df1 | MC_R2_1 | MC_alfa1 | MC_Dg1 | MC_z2 | MC_Da2 | MC_D2 | MC_Df2 | MC_R2_2 | MC_alfa2 | MC_Dg2 | MC_Chain_rows
1026.5329 | 140 | 5.94 | 11.91 | 12.57 | 17.7 | 19.05 | 18 | 26.9 | 0 | 18 | 2.4 | 2.4 | 6.0927 | #VALUE! | 1.4888 | 8.91 | 13.335 | 21 | 136.7448 | 127.8161 | 115.6307 | 46.0202 | 125.7143 | 101.1461 | 43 | 269.9044 | 260.9757 | 248.7903 | 128.8186 | 127.907 | 234.3057 | 2
mm | ul | mm | mm | mm | mm | mm | mm | mm | mm | mm | mm | mm | mm | mm | mm | mm | mm | ul | mm | mm | mm | mm | deg | mm | ul | mm | mm | mm | mm | deg | mm | ul
Axis distance | Number of links
Roller chain transmission | [10 empty] | Roller chain transmission
|  |  |  | #VALUE! | Calculation without errors. | Check lines: |  |  | i |  | #VALUE! |  | Bánh xích 1 |  | Bánh xích 2
#VALUE! | FALSE | [7 empty] | ii | Informace o projektu | Project information
[9 empty] | Author |  |  | Date |  |  | Project No. | [5 empty] | Calculation identificator | CHAINS_01
|  | 1 |  |  |  |  | TRUE |  | John Doe |  |  | 2012-10-16 13:37 |  |  | 111-111 | [5 empty] | Current basic info | Chain:DIN 8188, ISO R-606: 12A - 1; n1=394; n2=192; z1=21; z2=43; P=0.61[kW]
|  | 1 |  |  |  |  | TRUE |  | File name | [12 empty] | Chain:
|  | 1 |  |  |  |  | TRUE |  | Xich.xls
|  | 1 |  |  |  |  | TRUE |  | Project Name
|  | 1 |  |  |  |  | TRUE |  | Roller chain calculation
|  | 1 |  |  |  |  | TRUE |  | Basic Info
Chain:DIN 8188, ISO R-606: 12A - 1; n1=394; n2=192; z1=21; z2=43; P=0.61[kW]
Project Notes
Comments
| 1 | [7 empty] | ? | Phần nhập dữ liệu
#VALUE! | TRUE | [5 empty] | 2 |  | 1.0 |  | Điều kiện tải trọng, thông số làm việc
[7 empty] | 2 |  | 1.1 |  | Đơn vị tính toán
[7 empty] | 1 |  | 1.2 |  | Công suất truyền động | P | 0.61 |  | 0.5978 |  |  | [kW] |  |  | Chain efficiency | 98
[9 empty] | 1.3 |  | Tốc độ của bánh xích ( yêu cầu) | n | 394 |  | 197 |  |  | [/min] |  |  | Smaller sprocket max RPM | 394
[9 empty] | 1.4 |  | Tốc độ của bánh xích ( thực tế) | n | 394 |  | 192.4186 |  |  | [/min]
[9 empty] | 1.5 |  | Tỷ số truyền động yêu cầu /thực tế | i | 2 |  | 2.0476
[7 empty] | 2 |  | 1.6 |  | Momen xoắn | Mk | 14.7855 |  | 29.6696 |  |  | [Nm]
[7 empty] | 2 |  | 1.7 |  | Loại máy truyền động (tải trọng) |  |  |  | v5
[7 empty] | 3 |  | 1.8 |  | Loại máy công tác ( tải trọng)
[7 empty] | 2 |  | 1.9 |  | Phương pháp bôi trơn
[7 empty] | 1 |  | 1.10 |  | Số mắc xích
[6 empty] | 1 | 1 |  | 1.11 |  | Số răng của bánh xích
#VALUE! | TRUE | [7 empty] | 2.0 |  | Thiết kế tự động | [9 empty] | Screen flag | 2
[7 empty] | 1 |  | 2.1 |  | Loại xích | [9 empty] | Boundary conditions for Auto solution - vaild/nonvalid |  | #VALUE! | #VALUE!
[7 empty] | 5 |  | 2.2 | [11 empty] | Min.value of Specific bearing presure [MPa] | 5 | #VALUE! | #VALUE!
[7 empty] | 2 |  | 2.3 |  | Khoảng cách trục cho thiết kế tự động |  | 600 |  |  |  |  | [mm] |  |  | Min.value of Diagram Power [%] | 0.75 | #VALUE! | #VALUE!
[9 empty] | 2.4 |  | Dãy số răng của bánh xích nhỏ |  | 17 |  | 21 | [5 empty] | Max.value of Diagram Power [%] | 3 | #VALUE! | 0
[7 empty] | 8 |  | 2.5 |  | Thiết kế tự động - Nhấn nút | [9 empty] | Min. Safety coefficient (static) | 7 | 0 | #VALUE!
[7 empty] | 1 |  | 2.6 |  | Lọc kết quả theo các thông số | [9 empty] | Min. Safety coefficient (dynamic) | 5 | 0 | #VALUE! |  | 15.5557
[9 empty] | 2.7 |  | Bàng kết quả | [9 empty] | Min. Bearing specific pressure [%] SP | 0.9 | #VALUE! | #VALUE!
[7 empty] | 1 |  | 2.8 |  | Type ¦¦ z1 ¦ z2 ¦ n2 ¦ i ¦ A ¦¦ Pp ¦ v ¦¦ SD ¦ p ¦ SP ¦ Pp% ¦ m | [9 empty] | Check the axis distance |  | 0 | 0
[7 empty] | 1 |  | 2.9 | [11 empty] | Sort according parameter | _RangeSort_C | A
2
#VALUE! | TRUE | [7 empty] | 3.0 |  | Thiết kế và tính toán | [9 empty] | Check error if it is valid solution | #VALUE! | 1 | #VALUE! | #VALUE! | #VALUE! | #VALUE! | #VALUE!
[7 empty] | 4 |  | 3.1 |  | Lựa chọn xích - Xích tiêu chuẩn số. ( bước xích) | [9 empty] | Chain dimensions table name | T_RCH_STD_US
[9 empty] | 3.2 |  | Bước xích / Số nhánh xích | t | 19.05 |  | 1 | [5 empty] | Max table rows | 33
[9 empty] | 3.3 |  | Số răng đĩa xích / khuyên dùng | z | 21 |  | 43 |  | #VALUE! |  |  |  | Number of teeth (z1) / recomendet / min.value | 0 | #VALUE! | 26.881 | #VALUE! | 12
[9 empty] | 3.4 |  | Đường kính vòng chia | Dp | 127.8161 |  | 260.9757 |  |  | [mm] |  |  | Number of teeth (z2) | 42 | 42 | 43 | 42
[9 empty] | 3.5 |  | Khoảng cách trục yêu cầu / khuyên dùng | C | 1020.5009 |  | 762 |  |  | [mm] |  |  | Chain type used for Automatic solution | 4
[9 empty] | 3.6 |  | Khoảng cách trục thực tế / Min. - Max. | C | 1026.5329 |  | 272 - 3048 |  |  | [mm] |  |  | Chain No. / Standard | 12A - 1 | DIN 8188, ISO R-606
#VALUE! | 1 | 1 | [6 empty] | 3.7 |  | Số mắc xích | X | 140 |  | 140 | [5 empty] | Pitch (inch / mm) | 0.75 | 19.05
[9 empty] | 3.8 |  | Chiều dài xích | L |  | 2667 |  |  |  | [mm] |  |  | Multiple strand factor | #VALUE!
[9 empty] | 3.9 |  | Tốc độ của xích / max. | v | 2.6368 |  | < 15.56 |  |  | [m/s] |  |  | Min axis distance | 272
|  |  |  | #VALUE! |  |  |  |  | 3.10 |  | Công suất thiết kế / Bảng công suất | Pp | 1.3988 |  | #VALUE! |  |  | [kW] |  |  | Number of chain links | 139.3681 | 70 | 140 | 139 | 1
[9 empty] | 3.11 |  | Lực kéo / lực ly tâm | Fu/Fc | 231.3393 |  | 10.4292 |  |  | [N] |  |  | Min. breaking safety coefficients | #VALUE! | #VALUE!
[9 empty] | 3.12 |  | Lực hãm ( Bảng) / Lực trên dây xích | FB/Fr | 31800 |  | 241.7685 |  |  | [N] |  |  | Rated power capacity | #VALUE!
|  |  |  | #VALUE! |  |  |  |  | 3.13 |  | Hệ số tĩnh của độ an toàn chống phá hủy | SB | 131.5308 |  | #VALUE! | [5 empty] | Chain tension Fu in lbf | 52.0074
|  |  |  | #VALUE! |  |  |  |  | 3.14 |  | Hệ số động của độ an toàn chống phá hủy | SD | 87.6872 |  | #VALUE! | [5 empty] | Weight of 1 meter of chain (kg/m) | 1.5 | 1.0085
|  |  |  | #VALUE! |  |  |  |  | 3.15 |  | Kết quả tính toán / Áp suất cho phép tại khớp nối xích | p | 2.3 |  | #VALUE! |  |  | [MPa] |  |  | Max speed pulley 1 [rpm] / coefficient | 3873.9583 | 0.6
|  |  |  | #VALUE! |  |  |  |  | 3.16 |  | Cấp độ an toàn của khớp nối xích | SP | #VALUE! |  | > 1.00 | [5 empty] | Max speed [m/s]/[ft/min] | 15.5557
[9 empty] | 3.17 |  | Tổng trọng lượng của bộ truyền / xích | m | #VALUE! |  | 4.0005 |  |  | [kg] |  |  | Chain speed in m/s | 2.6368
[21 empty] | Specific pressure on the bearing [MPa] | #VALUE!
[21 empty] | Coefficients: chain type/friction | 1 | #VALUE!
[21 empty] | Corrected pressure on bearing [MPa] | #VALUE! | #VALUE!
[21 empty] | Beaing arrea [mm^2] | 105
[21 empty] | Pulleys material density [kg/m^3] | 7800
[21 empty] | Recomendet safety coeff (static) | #VALUE!
[21 empty] | Recomendet safety coeff (dynamic) | #VALUE!
[21 empty] | Aproximate pulley width [m] | 0.0315
[21 empty] | Aproximated shaft diameter [m] | 0.0264 | 0.0333
[21 empty] | Pulley diameters [m] | 0.11563 | 0.24879
[21 empty] | Pulleys mass / belt mass [kg] | #VALUE! | #VALUE!
[21 empty] | Selected solution values (Chain ID/ z1/ C) | 23 | 17 | 39.78
| 0 | [7 empty] | ? | Phần kết quả
#VALUE! | TRUE | [7 empty] | 4.0 |  | Kết quả, các hệ số
[9 empty] | 4.1 |  | Hệ số của sự điều chỉnh công suất
#VALUE! | 0 | 0 | [6 empty] | 4.2 |  | Hệ số của số răng đĩa xích | K1 | 1 |  | #VALUE! | [5 empty] | Smaller sprocket number of teeth | 21
#VALUE! | 1 | 1 | [6 empty] | 4.3 |  | Hệ số tỷ số truyền động | K2 | 1.0952 |  | #VALUE! | [5 empty] | Transmition ratio (allways > 1) | 2.0476
#VALUE! | 1 | 1 | [6 empty] | 4.4 |  | Hệ số va đập (hệ số làm việc) | K3 | 1.5 |  | 1.5 | [5 empty] | Service factor | 1.5
#VALUE! | 1 | 1 | [6 empty] | 4.5 |  | Hệ số khoảng cách trục | K4 | 0.93057 |  | #VALUE! | [5 empty] | Axis distance in pitch | 53.8862
#VALUE! | 1 | 1 | [6 empty] | 4.6 |  | Hệ số bôi trơn | K5 | 1.5 |  | #VALUE! | [5 empty] | Working temperature T | -39.997 | [°C]
#VALUE! | 1 | 1 | [6 empty] | 4.7 |  | Hệ số nhiệt độ | K6 | 1 |  | #VALUE! | [5 empty] | Temperature in celsius | -39.997
#VALUE! | 0 | 0 |  |  |  |  | 1 |  | 4.8 |  | Hệ số tuổi thọ làm việc | K7 | 1 |  | 1 | [5 empty] | Life coefficient | 1
[7 empty] | 1 |  | 4.9 |  | Tính toán và xác định hệ số theo: | [9 empty] | Proposed chain life Lh | 15000
[9 empty] | 4.10 |  | Phương pháp bôi trơn khuyên dùng |  | Bôi trơn tuần hoàn | [7 empty] | Recomendet lubrication | 3 | 0.72182 | 1.7736 | 8.8295
[9 empty] | 4.11 |  | Phương pháp bôi trơn (cho phép) |  | Nhúng dầu với vòng chắn
[9 empty] | 4.12 |  | Khe hở cạnh lớn nhất của xích | y | 20.5307 |  |  |  |  | [mm] |  |  | Lubrication warning flag | 0
[9 empty] | 4.13 |  | Tốc độ lớn nhất / nhỏ nhất của bánh xích 2 |  | 2.6074 |  | 2.6439 |  |  | [m/s]
[9 empty] | 4.14 |  | Hệ số biến thiên tốc độ | x |  | 1.3903 |  |  |  | [%]
#VALUE! | FALSE | [7 empty] | 5.0 |  | Các kích thước
[13 empty] | d1 | 5.94 |  |  |  | [mm] |  |  | d1 [mm]/[inch] | 5.94 | 0.23386
[13 empty] | d3 | 11.91 |  |  |  | [mm] |  |  | d3 [mm]/[inch] | 11.91 | 0.4689
[13 empty] | b1 | 12.57 |  |  |  | [mm]
[13 empty] | b2 | 17.7 |  |  |  | [mm]
[13 empty] | t | 19.05 |  |  |  | [mm]
[13 empty] | g | 18 |  |  |  | [mm]
[13 empty] | l | 26.9 |  |  |  | [mm]
[13 empty] | e | 0 |  |  |  | [mm] |  |  | Pulley width | 18
[13 empty] | s1 | 2.4 |  |  |  | [mm]
[13 empty] | s2 | 2.4 |  |  |  | [mm]
[12 empty] | Da | 136.7448 |  | 269.9044 |  |  | [mm] |  |  | Da1 min/max | 133.7711 | 139.7186
[12 empty] | Dp | 127.8161 |  | 260.9757 |  |  | [mm] |  |  | Da2 min/max | 266.9307 | 272.8782
[12 empty] | Df | 115.6307 |  | 248.7903 |  |  | [mm]
[12 empty] | R1 | 6.0927 |  |  |  |  | [mm] |  |  | R1 min/max | 6.0145 | 6.1708
[12 empty] | R2 | 46.0202 |  | 128.8186 |  |  | [mm] |  |  | R2 min/max | 32.8716 | 59.1689 | 64.314 | 193.3231
[12 empty] | a | 125.7143 |  | 127.907 |  |  | [°] |  |  | alfa min/max | 115.7143 | 135.7143 | 117.907 | 137.907
[12 empty] | bf | #VALUE! |  |  |  |  | [mm] |  |  | bf coefficient | #VALUE!
[12 empty] | ba | 1.4888 |  |  |  |  | [mm] |  |  | ba min/max | 1.191 | 1.7865
[12 empty] | rx | 8.91 |  |  |  |  | [mm]
[12 empty] | f | 13.335 |  |  |  |  | [mm]
[12 empty] | Dg | 101.1461 |  | 234.3057 |  |  | [mm]
#VALUE! | TRUE | [7 empty] | 6.0 |  | Xuất bản vẽ ra hệ thống CAD
[7 empty] | 1 |  | 6.1 |  | 2D drawing output to: | [9 empty] | Drawing scale | 2.699
[7 empty] | 1 |  | 6.2 |  | 2D drawing scale | [9 empty] | AutoScale value | 2.699
[7 empty] | 1 |  | 6.3 |  | Detail:
[21 empty] | String for BOM in 3D | ABOM01Bánh xích 1 12A - 1ABOM02z1=21, n1=394, P=0.61 [kW]ABOM03DIN 8188, ISO R-606BBOM01Bánh xích 2 12A - 1BBOM02z2=43, n2=192.4, P=0.61 [kW]BBOM03DIN 8188, ISO R-606CBOM01Chain 12A - 1CBOM02X =140, L=2667 [mm]CBOM03DIN 8188, ISO R-606
[9 empty] | 6.4 |  | Text description (Information for BOM) |  | Bánh xích 1
#VALUE! | TRUE | 1 | [8 empty] | Row 1 (BOM attribute 1) |  | Bánh xích 1 12A - 1 | [7 empty] | Bánh xích 1 12A - 1
#VALUE! | 1 | [9 empty] | Row 2 (BOM attribute 2) |  | z1=21, n1=394, P=0.61 [kW] | [7 empty] | z1=21, n1=394, P=0.61 [kW]
#VALUE! | 1 | [9 empty] | Row 3 (BOM attribute 3) |  | DIN 8188, ISO R-606 | [7 empty] | DIN 8188, ISO R-606
Bánh xích 2
#VALUE! | TRUE | 1 | [8 empty] | Row 1 (BOM attribute 1) |  | Bánh xích 2 12A - 1 | [7 empty] | Bánh xích 2 12A - 1
#VALUE! | 1 | [9 empty] | Row 2 (BOM attribute 2) |  | z2=43, n2=192.4, P=0.61 [kW] | [7 empty] | z2=43, n2=192.4, P=0.61 [kW]
#VALUE! | 1 | [9 empty] | Row 3 (BOM attribute 3) |  | DIN 8188, ISO R-606 | [7 empty] | DIN 8188, ISO R-606
Chain
#VALUE! | TRUE | 1 | [8 empty] | Row 1 (BOM attribute 1) |  | Chain 12A - 1 | [7 empty] | Chain 12A - 1
#VALUE! | 1 | [9 empty] | Row 2 (BOM attribute 2) |  | X =140, L=2667 [mm] | [7 empty] | X =140, L=2667 [mm]
#VALUE! | 1 | [9 empty] | Row 3 (BOM attribute 3) |  | DIN 8188, ISO R-606 | [7 empty] | DIN 8188, ISO R-606
21
Note on B233: Not delete this cell
Note on J102: Automatic filling - If the check box with the password is enabled, the values from the calculation and attributes of properties of the document (Menu-> File -> Properties) are filled automatically. Manual filling - If the check box is disabled, the color of the cell changes to white and you can enter your own data.
Note on J115: A typical calculation / design of a roller chain transmission consists of the following steps: 1. Enter power parameters of the transmission (transferred power, speed). [1] 2. Set the loading mode and operational and design parameters (type of drive, etc.). [1] 3. Select a type (standard) of chain. [2.2] 4. Select the method of design of the axis distance (or enter the desired distance resp.) [2.3] and press the button for "Automatic design" [2.4] 5. In case the design does not fit your requirements, select another one from the table [2.8] according to the desired criterion (e.g. weight, degree of utilization of the chain, safety, etc.). 6. Check or manually change parameters of the transmission in rows [3.1, 3.3, 3.5 and 3.7]. 7. Check power, speed parameters and coefficients of safety. [3.8 - 3.17] 8. Check calculation coefficients [4.2 to 4.9] or modify insufficient values and repeat the calculation. 9. Save the workbook with the designed solution under a new name. Note: The calculation is based on standard conditions, i.e. service life of 15,000 hours and operating temperature up to 80 °C / 175 °F. In case of non-standard conditions, modify the respective coefficients in the chapter [4]. In case of non-standard conditions, it is also advisable to consult the producer of the chain.
Note on J116: In this paragraph, set calculation units, enter power parameters and set the loading mode and parameters for calculation of the transmission.
Note on J117: In the selective list, select the desired system of calculation units. All values will be recalculated immediately after switching to other units.
Note on J118: Enter the power demand of the driving wheel (Wheel1). The power of the driven wheel will be calculated according to the efficiency, which varies around 98% with transmissions using roller chains. Note: In case of roller and sleeve chains, the generally transferred power is in a range from 0.2 to 300kW / 0.3 to 450 HP. Hint: The efficiency for individual types of chains can be changed in the table of chains (column 18) in the sheet "Tables".
Note on J119: Enter the speed of the driving wheel and the desired speed of the driven wheel. The desired / actual transmission ratio is calculated [1.5]. Based on the desired transmission ratio, the number of teeth of the sprocket wheel is designed and the actual transmission ratio and actual speed of the driven wheel is calculated retrospectively [1.4]. Note: Maximum revolutions depends on the peripheral speed of the chain. [3.9]
Note on J120: These are calculated using the input speed and the number of teeth of the sprocket wheels.
Note on J121: The desired transmission ratio is calculated using the desired input and output speeds. The actual transmission the ratio is calculated using the number of teeth of both sprocket wheels. A red digit indicates exceeding of the recommended value of the transmission ratio; considerable exceeding is indicated by a change in the cell color. Note: The optimum transmission ratio for roller chains is 1 to 6. The maximum is then 10 to 12.
Note on J122: It is calculated using the actual speed [1.4] and the transferred power [1.2].
Note on J123: Select the type of driving machine which best fits your task. A. Electric motors with low and medium starting torque. B. Electric motors with higher starting torque, high-speed multi-cylinder engines (2 to 6 cylinders). C. Internal combustion engines (low-speed, 1 and 2 cylinders).
Note on J124: Select the type of driven machine which best fits your task. A. Office machines, dosing devices, wood-processing machines (light-duty operation), generators - small loading. B. 2-stage centrifugal compressors, conveyors for loose materials, blowers, wood-processing machines, mills, lathes, drilling machines, mixers. C. Production machines, hydraulic presses, piston pumps, shapers, weaving looms, piston compressors, presses, crushing cylinders, conveyors for piece materials, shaking sieves, planning machines. D. Eccentric presses, multi-stage piston compressors, fans, rolling trains, hammer mills, hoists, mining equipment, excavators, forklift trucks.
Note on J125: The calculation presupposes that the construction guarantees the required manner of lubrication depending on input conditions and results of the design in the row [4.10 a 4.11]. Select in this pop-up list which conditions the lubrication system will be operated in.
Note on J126: Set, using the switch, whether a chain with even or random number of links will be designed. In case of an odd number of links, it is necessary to use a special type of link for connection of the chain ends, which reduces the force for breaking the chain [3.12] by 20%. In general, it is therefore recommended to use chains with an even number of links. Hint: The coefficient reducing the force for breaking the chain can be set for each type of chain in the table of chains - column 22. Note: It is advisable to consult the choice of coefficient with the producer of the chain.
Note on J127: The switch sets whether the sprocket wheel designed using the "Automatic design" will have an odd or random number of teeth. In view of wear and tear, it is advisable to use an odd number of teeth on sprocket wheels and an even number of links in the chain.
Note on J129: The automatic design goes through a list of all dimensions of the selected type of chain. The automatic design inserts from the list, successively for each dimension, the number of teeth for the smaller sprocket wheel from the range in the row [2.4]. The automatic design executes a complete design for each such alternative. The solutions which meet the desired input and output parameters are included in the table of results. A suitable solution with the lowest weight is selected after completion of the design. This solution is transferred to the paragraph of calculation [3]. Procedure: With the automatic design proceed as follows. 1. Fill in the desired input data in the paragraph [1]. 2. Set the parameters for the Automatic design in the paragraph [2] 3. Press the button "Automatic design" in the row [2.5]. Continuous information is given using displayed indication of the calculation status.
Note on J130: The selective list includes the most frequently used types of roller and sleeve chains according to standards ANSI/AGMA, DIN, ISO, BS. The standard is given in parenthesis after the name of the chain. When selecting the type of chain you can proceed according to the following recommendations. - Chains A, B, D, E for high speeds (with good lubrication up to 25m/s) and for high loads. - Chains C and F for big axis distances, for medium speeds (maximum 6 m/s) and for low and medium loads. - Chains G are suitable for low speeds (max. 2m/s) and for high loads. - Chains H are suitable for low speeds and low loads of the sprocket transmission
Note on J132: - In case you do not know the axis distance or do not need to use a particular axis distance due to constructional reasons, select "Optimum" in the selective list and the Automatic design will use a recommended optimum axis distance in its calculations, i.e. 40-fold the spacing. - If you know the axis distance, select "Manual" in the selective list and enter the desired value in the input field. Note: In case of an unsuitable choice of axis distance (too small) the situation may occur that the Automatic design will not be able to find any suitable solutions (the table of solutions will be blank).
Note on J133: Here set the range for which the "Automatic design" will find a solution. Recommendations for numbers of teeth can be found in [3.3]. Note: In case of wide ranges, the calculation may take several minutes.
Note on J134: Pressing the button "Automatic design" initiates the Automatic design process. The displayed indicator shows the progress of the solution.
Note on J135: The results in the table of solutions can be re-classified at any time using another criterion selected in the pop-up list.
Note on J136: In case of Automatic design, the table includes all solutions which are not completely wrong. This provides a chance to select a solution with an insufficient index and then to make modifications manually. Immediately after selection of the solution in the list, the parameters of the solution are set in the paragraph of calculation [3]. The table of solutions includes the following values: Symbol - description z1 - Number of teeth of the driving sprocket wheel z2 - Number of teeth of the driven sprocket wheel n2 - Speed of the driven sprocket wheel i - Transmission ratio A - Axis distance Pp - The table power of the respective dimension of the chain for the given conditions v - Peripheral speed of the chain SD - Dynamic coefficient of safety against breaking p - Calculated pressure in the chain joint SP - Level of safety in the chain joint Pp% - Utilization of the power potential of the chain in percent m - Approximate total weight (both sprocket wheels + chain)
Note on J140: The result of the Automatic design [2.5] or the result selected in the table of solutions [2.7] is set in the check calculation in this paragraph.
Note on J141: In the selective list, select the chain (size) which you wish to use for the calculation. The selective list is filled according to the selected type of chain [2.2]. The size specification of the chain (e.g. 20B, 100) is followed after the dash by the number of rows of the chain and the spacing is given in parenthesis [mm/inch].
Note on J142: Information on spacing of the selected chain and number of rows.
Note on J143: Enter the number of teeth of the driven wheel in this row. The green cell on the right shows the recommended (in parenthesis minimum) value of the driven wheel. The following practical recommendations exist for the selection. - Higher peripheral speed -> Higher number of teeth - Higher transmission ratio -> Lower number of teeth - Greater spacing -> Higher number of teeth - Transmission ratio for a higher speed -> higher number of teeth - For more uniform wear, it is suitable to select z1 and z2 odd (for an even number of chain links) Note: It is possible to select z1 even lower (up to 7 teeth) for low-speed, more for kinematic than power transmissions. The upper recommended limitation given by the loss of power bond is 120 teeth.
Note on J144: Spacing diameter of both sprocket wheels.
Note on J145: Enter the desired axis distance. The recommended value, depending on spacing of the chain, is given in the green cell to the right of the input cell. The recommended axis distance is 40-fold the spacing of the selected chain.
Note on J146: The actual axis distance depends on the number of teeth and the number of links of the chain. The design of the number of links of the chain is based on the desired axis distance and the number of teeth of the sprocket wheels. The number is then rounded to an integer (even integer) and the actual axis distance is calculated retrospectively. The green cell on the right gives the range of the minimum (constructionally possible) and maximum (recommended) axis distance.
Note on J147: The number of links of the chain necessary to achieve the desired axis distance is given in the green field on the right. If the check mark box is enabled, this value is used for the calculation. In case you wish to enter your own number of links of the chain, disable the check mark box and enter your own number in the cell on the left.
Note on J148: The cell gives the actual length of the chain.
Note on J149: The left cell gives the actual peripheral speed of the chain. The right green cell gives the maximum value of the peripheral speed for the given type and size of chain and entered input conditions. Exceeding the maximum peripheral speed is indicated by a change in color of the digit to red, critical excess by a change in color of the whole cell. Hint: Reduction of the peripheral speed can be achieved by reduction of the number of teeth or selection of a chain with shorter spacing. Note: The maximum speed of the chain can be achieved only with the respective constructional and operational parameters. In case of these speeds, it is advisable to consult the producer of the chain.
Note on J150: The design power is calculated using the desired power. The design power is modified (multiplied) by a series of coefficients [4.2 to 4.8]. It is then used for selection of the corresponding chain according to its table power. The table power is calculated using power equations. In case the design power is higher than the table power, the digit is red. If it is exceeded 1.5-times, the background of the cell is red. Note: The table power of chains in this calculation are based on the respective standards (ANSI B 29.1M, ISO 10823). The table powers of chains of specific producers may be different. Therefore, it is advisable to carry out a comparison with the producer's catalogue.
Note on J151: Tensile force appears in the chain on the basis of the transferred power, speed and diameter of sprocket wheels. This force must be taken as a basis for the design (check) of shafts and bearings. The centrifugal force is effective at higher speeds of the chain and its sum with the tensile force gives the resulting force acting on the chain.
Note on J152: It is the force when the chain breaks if this force is reached. It is a table value. The force on the chain is a sum of tensile and centrifugal forces.
Note on J153: The actual value of the designed chain is on the left. The value which is recommended for common conditions of the designed solution is on the right. A lower value than the recommended one is indicated by a red number; exceeding the critical value (=5) is indicated by a change in the color of the cell. Hint: In case of lighter loaded transmissions, low shocks and clear operating conditions, it is possible to accept a value of safety from 6 to 8.
Note on J154: The same is also applicable for dynamic coefficient of safety as for static coefficient of safety.
Note on J155: The actual value of pressure of the designed chain is on the left, the maximum value is on the right. The maximum value should not be exceeded. The red digit indicates exceeding of the maximum permitted value. The red highlighted maximum permitted value in the green cell indicates that the operational field of the chain is outside the recommended values.
Note on J156: It is a ratio between the calculated and permitted pressures in the chain joint. The value of this coefficient should be higher than 1. Any lower value is indicated by a red digit.
Note on J157: The total weight is the sum of estimated weights of both sprocket wheels and the chain. Steel is considered as the default material for wheels. The weight of the chain is calculated exactly according to the table values. Despite the fact that the total weight is approximate only, it is a very good optimizing parameter which should be taken into account with the design.
Note on J172: This paragraph gives coefficients used for calculating the "Design power" [3.10] and other parameters of the designed transmission
Note on J173: The table power is mostly specified in the form of power diagrams for the below-mentioned standard conditions. Service life of the chain of 15,000 hours is given for these conditions. - The number of teeth of the driven wheel 19 ISO (17 ANSI) - transmission 1:3 - number of links of the chain 100 - quiet shock-free operation - perfect recommended way of lubrication - temperature up to 80 °C - 8-hour operation Therefore, it is necessary to correct the desired transmitted power by a series of parameters which respect the conditions of a real operation.
Note on J174: The coefficient of the number of teeth respects another number of teeth of a wheel smaller than the standard one. Leave the preset value "K1=1.0" for this calculation. The effect of teeth is already included in the calculation of the table power [3.10] according to the power equations which are included in the database of chains. Note: Use this coefficient only for comparison of the "design power" with the table power found in the producer's catalogue.
Note on J175: This coefficient respects the effects of a transmission ration other than 1:3.
Note on J176: The coefficient of a shock respects loads other than standard quiet shock-free ones. The coefficient is inserted according to the presetting in paragraph [1] in the row [1.7, 1.8].
Note on J177: The coefficient respects a distance of the axes other than the optimum one.
Note on J178: The manner and quality of lubrication significantly affects the service life of the chain. The coefficient, therefore, also respects calculation of the "Design power" according to the preset quality of lubrication.
Note on J179: For usual temperatures it is K6=1.0. In case of significantly higher (lower) temperatures, consult the producer of the chain. The table can be used if the data are not available. Temperature do 80 °C / 175 °F …………………1.0 80-150 °C / 175 - 300 °F .......1.1 150-250 °C / 300 - 480 °F ......1.2
Note on J180: Respects daily utilization of the transmission. For this calculation it is K7=1.0. Consult the coefficient with the producer of the chain. The table can be used if the data are not available. Daily utilization of the transmission [hours] 8 ………1.0 16 ………1.1 24 ………1.2
Note on J181: Calculation of the "design power" is different according to ANSI/ASME B29.1M, different according to ISO 10823 (DIN 8195) and recommendations of various producers are also different. The calculation (or coefficients resp.) in this workbook can be switched between ANSI / ISO, or it is possible to select your own values according to recommendations of the producers.
Note on J182: The manner of lubrication is recommended with regards to the speed of the chain and its spacing.
Note on J183: Lubrication very considerably affects the service life and quality of the chain transmission. Therefore, pay increase attention to the lubrication. The red colored text indicates an inadmissible combination of the recommended manner of lubrication and its quality [1.9]. Note: It is not permitted to use a chain at a higher speed with insufficient or no lubrication.
Note on J184: This gives the recommended maximum slackness of the chain in case the wheels are parallel.
Note on J185: see [4.14]
Note on J186: Chain transmissions are characterized by certain irregularity of run caused by winding of the linked chain onto the n-angle shaped driving wheel. The peripheral speed on the driven wheel varies between vmin and vmax. These variations are marked as unevenness of the run and expressed here in percent. Note: This unevenness is usually acceptable with the majority of machines.
Note on J188: Two types of dimensions are given in this paragraph. The dimensions of the chain (upper half of the paragraph) - are exact according to the respective standards. More detailed information on tolerances and other supplementary data can be found in standards as well. Dimensions of the wheel - the standards include ranges of minimum and maximum values for the majority of sprocket wheels. For the purposes of this calculation and particularly for the purposes of delivered CAD models, the mentioned values are averaged (min/2+max/2). However, the majority of producers also deliver sprocket wheels which are recommended to be used.
Note on J214: 1. In the "Output of a 2D drawing into" list, choose the target CAD system (target application) to which the picture should be generated, or a "DXF File" to convert the drawing into a .DXF file. 2. In the "Scale of 2D drawing" list, set up the drawing scale. The drawing is always created in the scale 1:1. The scale allows you to set only certain parameters of the drawing, such as the size of the text or overlapping of the axes. 3. If necessary, set up another control elements as well. Most calculations also include other setting options, which depend on the calculation and type of the plotted object. Explanation of these supplementary options can be found in the help for the respective calculation. 4. Start plotting using the button with the icon of the desired drawing. Hint: In most cases, it is quite sufficient to choose the "Automatic" scale, which is set up with regards to the size of the plotted objects. Note1: The CAD system (target application) must be started before generating the drawing. If it is not started or if an error appears in communication between the calculation and the target program, it is possible to save the drawing as a file in .DXF format. Note2:If you use the local language setting of your keyboard, use the same keyboard setting in the calculation and in the target program as well (for trouble-free communication using the "SendKeys" command).
Note on J219: Locate the text description in the 2D drawing by pressing the button “Draw”. The text can be edited after the tick off box has been activated. If it is supported by the respective module for entering models into a 3D CAD system, the contents of individual rows is entered into user attributes of the model and these can be used when generating a BOM. (Details can be found in Help for connection to the respective 3D CAD system.)
Note on Y133: speed
Note on AA150: Cain links flag
+
Automatic design
-
Draw (2D)
Draw (2D)
Draw (2D)
>

## Tables
Chain types - Main table
1 | 2 | 3 | 4 | 5 | 6 | 7 | 8 | 9 | 10 | 11 | 12 | 13 | 14 | 15 | 16 | 17 | 18 | 19 | 20 | 21 | 22 | 23 | 24 | 25 | 26 | 27 | 28 | 29 | 30 | 31 | 32 | 33 | 34
Displayed list | Chains Table Name | Chain type name | Ekvivalent standards | Manufacturer | Coeficient K1 | Power capacity (link plate) | Coeficient K2 | Power capacity (Bushing) | Coeff. Exp1 | Coeff. Exp2 | Coeff. Exp3 | Coeff. Exp4 | Coeff. Exp5 | Coeff. Exp6 | Coeff. Exp7 | Multiple Strand Factor table | Chain efficiency [%] | Max. Speed coefficient | Chain type coefficient | Selection letter | Odd number of chain links coeff.
[6 empty] | [kW] |  | [kW]
A…Standard roller chains / ASME B29.1 | T_RCH_NP_US | Standard roller chains | ASME B29.1 | xx | 0.004 | 8.8452 | 17 | 123.9215 | 1.02 | 0.96 | 3 | 0.07 | 1.5 | 0.8 | 0.4 | 1;1;2;1.7;3;2.5;4;3.3;5;3.9;6;4.6;8;6 | 98 | 0.6 | 1 | A | 0.8
B…Heavy roller chains / ASME B29.1 | T_RCH_NPH_US | Heavy roller chains | ASME B29.1 | xx | 0.004 | 8.8452 | 17 | 123.9215 | 1.02 | 0.96 | 3 | 0.07 | 1.5 | 0.8 | 0.4 | 1;1;2;1.7;3;2.5;4;3.3;5;3.9;6;4.6;8;6 | 98 | 0.6 | 1 | B | 0.8
C…Extended pitch roller chains / ASME B29.3 | T_RCH_EP_US | Extended pitch roller chains | ASME B29.3 | xx | 0.004 | 0.93722 | 17 | 71.1742 | 1.08 | 0.9 | 3 | 0.07 | 1.5 | 0.8 | 0.4 | 1;1;2;1.7;3;2.5;4;3.3;5;3.9;6;4.6;8;6 | 98 | 0.3 | 1 | C | 0.8
D…Standard roller chains (EU) / DIN 8187, ISO R-606, BS 228 | T_RCH_STD_EU | Standard roller chains (EU) | DIN 8187, ISO R-606, BS 228 | xx | 0.004 | 6.5521 | 17 | 104.3022 | 1.06 | 0.9 | 3.25 | 0.11 | 1.6 | 0.38 | 0.4 | 1;1;2;1.7;3;2.5;4;3.3;5;3.9;6;4.6;8;6 | 98 | 0.6 | 1 | D | 0.8
E…Standard roller chains (US) / DIN 8188, ISO R-606 | T_RCH_STD_US | Standard roller chains (US) | DIN 8188, ISO R-606 | xx | 0.004 | 5.1473 | 17 | 104.3022 | 1.02 | 0.88 | 3.25 | 0.11 | 1.6 | 0.38 | 0.4 | 1;1;2;1.7;3;2.5;4;3.3;5;3.9;6;4.6;8;6 | 98 | 0.6 | 1 | E | 0.8
F…Extended pitch roller chains / DIN 8181, ISO 1275 | T_RCH_EP_EU | Extended pitch roller chains | DIN 8181, ISO 1275 | xx | 0.004 | 0.70032 | 17 | 80.1497 | 1.06 | 0.9 | 3.25 | 0.11 | 1.6 | 0.38 | 0.4 | 1;1;2;1.7;3;2.5;4;3.3;5;3.9;6;4.6;8;6 | 98 | 0.3 | 0.8 | F | 0.8
G…Low speed sleeve chains / DIN 8164 | T_RCH_LS_EN | Low speed sleeve chains | DIN 8164 | xx | 0.004 | 0.71321 | 17 | 31.3923 | 0.78 | 1.05 | 3.25 | 0.04 | 2 | 0.14 | 0.4 | 1;1;2;1.7;3;2.5;4;3.3;5;3.9;6;4.6;8;6 | 97 | 0.15 | 0.8 | G | 0.8
H…Galle chains / DIN 8150 | T_GALL_EN | Galle chains | DIN 8150 | xx | 0.004 | 0.70032 | 17 | 80.1497 | 1.06 | 0.9 | 3.25 | 0.11 | 1.6 | 0.38 | 0.4 | 1;1;2;1.7;3;2.5;4;3.3;5;3.9;6;4.6;8;6 | 97 | 0.15 | 0.8 | H | 0.8
0.4
List of chain dimensions
1 | 2 | 3 | 4 | 5 | 6 | 7 | 8 | 9 | 10 | 11 | 12 | 13 | 14 | 15 | 16 | 17 | 18 | 19 | 20 | 21 | 22 | 23 | 24 | 25 | 26 | 27 | 28 | 29 | 30 | 31 | 32 | 33 | 34
Displayed list | Chain number | Order Number | Note | Pitch | Number of rows | FB | Q | f [mm^2] |  | Coeficient K1 | Coeficient K2 |  |  | b1 | b2 | d1 | d3 | l1 | l2 | g | s1 | s2 | e | ex
Roller chains ASME B29.1 |  |  |  | mm |  | N | kg/m | mm^2 | [5 empty] | mm | mm | mm | mm | mm | mm | mm | mm | mm | mm | mm
25 - 1 (6.35) | 25 - 1 |  |  | 6.35 | 1 | 3537.3 | 0.13394 | 11 |  | 0.0042 | 29 |  |  | 3.175 | 4.699 | 2.286 | 3.302 | 7.62 | 8.6106 | 5.842 | 0.762 | 0.762 | 0 | 8
35 - 1 (9.525) | 35 - 1 |  |  | 9.525 | 1 | 7981.6 | 0.31252 | 27 |  | 0.0042 | 29 |  |  | 4.7752 | 7.3152 | 3.5814 | 5.08 | 11.684 | 12.7 | 8.9916 | 1.27 | 1.27 | 0 | 10.1346
41 - 1 (12.7) | 41 - 1 |  |  | 12.7 | 1 | 6802.5 | 0.40181 | 32 |  | 0.0022 | 17 |  |  | 6.35 | 8.89 | 3.5814 | 7.7724 | 13.208 | 14.7066 | 9.779 | 1.27 | 1.27 | 0 | 8
40 - 1 (12.7) | 40 - 1 |  |  | 12.7 | 1 | 14171.875 | 0.63992 | 44 |  | 0.0042 | 17 |  |  | 7.9248 | 10.9728 | 3.9624 | 7.9248 | 16.51 | 18.1864 | 11.9888 | 1.524 | 1.524 | 0 | 14.3764
50 - 1 (15.875) | 50 - 1 |  |  | 15.875 | 1 | 22130.8 | 1.0715 | 70 |  | 0.0042 | 17 |  |  | 9.525 | 13.589 | 5.08 | 10.16 | 20.6248 | 22.3012 | 14.986 | 2.032 | 2.032 | 0 | 18.1102
60 - 1 (19.05) | 60 - 1 |  |  | 19.05 | 1 | 31881.05 | 1.518 | 105 |  | 0.0042 | 17 |  |  | 12.7 | 17.4752 | 5.9436 | 11.9126 | 25.7048 | 27.6098 | 18.0848 | 2.3876 | 2.3876 | 0 | 22.7838
80 - 1 (25.4) | 80 - 1 |  |  | 25.4 | 1 | 56687.5 | 2.6787 | 178 |  | 0.0042 | 17 |  |  | 15.875 | 22.225 | 7.9248 | 15.875 | 32.512 | 35.4584 | 24.0792 | 3.175 | 3.175 | 0 | 29.2862
100 - 1 (31.75) | 100 - 1 |  |  | 31.75 | 1 | 88568.55 | 3.9437 | 261 |  | 0.0042 | 17 |  |  | 19.05 | 26.9748 | 9.525 | 19.05 | 39.5224 | 42.6212 | 30.099 | 3.9624 | 3.9624 | 0 | 35.7632
120 - 1 (38.1) | 120 - 1 |  |  | 38.1 | 1 | 127546.875 | 5.9528 | 392 |  | 0.0042 | 17 |  |  | 25.4 | 34.8996 | 11.0998 | 22.225 | 49.784 | 53.7464 | 36.195 | 4.7498 | 4.7498 | 0 | 45.4406
140 - 1 (44.45) | 140 - 1 |  |  | 44.45 | 1 | 173599.8 | 7.4409 | 470 |  | 0.0042 | 17 |  |  | 25.4 | 36.5252 | 12.7 | 25.4 | 53.7972 | 58.6232 | 42.164 | 5.5626 | 5.5626 | 0 | 48.8696
160 - 1 (50.8) | 160 - 1 |  |  | 50.8 | 1 | 226750 | 10.1197 | 642 |  | 0.0042 | 17 |  |  | 31.75 | 44.45 | 14.2748 | 28.575 | 63.7032 | 68.6816 | 48.2092 | 6.35 | 6.35 | 0 | 58.547
180 - 1 (57.15) | 180 - 1 |  |  | 57.15 | 1 | 286974.8 | 13.3193 | 862 |  | 0.0042 | 17 |  |  | 35.7124 | 49.9872 | 17.4498 | 35.7124 | 71.3232 | 78.0796 | 54.2036 | 7.1374 | 7.1374 | 0 | 65.8368
200 - 1 (63.5) | 200 - 1 |  |  | 63.5 | 1 | 354296.875 | 16.4445 | 1085 |  | 0.0042 | 17 |  |  | 38.1 | 53.9496 | 19.8374 | 39.6748 | 77.978 | 83.7946 | 60.2742 | 7.9248 | 7.9248 | 0 | 71.5518
240 - 1 (76.2) | 240 - 1 |  |  | 76.2 | 1 | 510187.5 | 24.5551 | 1607 |  | 0.0042 | 17 |  |  | 47.625 | 66.675 | 23.7998 | 47.625 | 95.8088 | 103.378 | 72.39 | 9.525 | 9.525 | 0 | 87.8332
35 - 2 (9.525) | 35 - 2 |  |  | 9.525 | 2 | 15963.2 | 0.71433 | 54 |  | 0.0042 | 29 |  |  | 4.7752 | 7.3152 | 3.5814 | 5.08 | 21.7932 | 22.7584 | 8.9916 | 1.27 | 1.27 | 10.1346 | 11
40 - 2 (12.7) | 40 - 2 |  |  | 12.7 | 2 | 28343.75 | 1.2798 | 88 |  | 0.0042 | 17 |  |  | 7.9248 | 10.9728 | 3.9624 | 7.9248 | 30.8864 | 32.512 | 11.9888 | 1.524 | 1.524 | 14.3764 | 15
50 - 2 (15.875) | 50 - 2 |  |  | 15.875 | 2 | 44261.6 | 2.1132 | 140 |  | 0.0042 | 17 |  |  | 9.525 | 13.589 | 5.08 | 10.16 | 38.7096 | 40.513 | 14.986 | 2.032 | 2.032 | 18.1102 | 19
60 - 2 (19.05) | 60 - 2 |  |  | 19.05 | 2 | 63762.1 | 3.1252 | 210 |  | 0.0042 | 17 |  |  | 12.7 | 17.4752 | 5.9436 | 11.9126 | 48.514 | 50.419 | 18.0848 | 2.3876 | 2.3876 | 22.7838 | 23
80 - 2 (25.4) | 80 - 2 |  |  | 25.4 | 2 | 113375 | 5.1789 | 356 |  | 0.0042 | 17 |  |  | 15.875 | 22.225 | 7.9248 | 15.875 | 61.8236 | 64.77 | 24.0792 | 3.175 | 3.175 | 29.2862 | 30
100 - 2 (31.75) | 100 - 2 |  |  | 31.75 | 2 | 177137.1 | 7.8279 | 522 |  | 0.0042 | 17 |  |  | 19.05 | 26.9748 | 9.525 | 19.05 | 75.3872 | 78.486 | 30.099 | 3.9624 | 3.9624 | 35.7632 | 36
120 - 2 (38.1) | 120 - 2 |  |  | 38.1 | 2 | 255093.75 | 11.7865 | 784 |  | 0.0042 | 17 |  |  | 25.4 | 34.8996 | 11.0998 | 22.225 | 95.25 | 99.187 | 36.195 | 4.7498 | 4.7498 | 45.4406 | 46
140 - 2 (44.45) | 140 - 2 |  |  | 44.45 | 2 | 347199.6 | 13.989 | 940 |  | 0.0042 | 17 |  |  | 25.4 | 36.5252 | 12.7 | 25.4 | 102.7176 | 107.442 | 42.164 | 5.5626 | 5.5626 | 48.8696 | 49
160 - 2 (50.8) | 160 - 2 |  |  | 50.8 | 2 | 453500 | 19.6441 | 1284 |  | 0.0042 | 17 |  |  | 31.75 | 44.45 | 14.2748 | 28.575 | 122.2756 | 127.254 | 48.2092 | 6.35 | 6.35 | 58.547 | 59
180 - 2 (57.15) | 180 - 2 |  |  | 57.15 | 2 | 573949.6 | 26.8767 | 1724 |  | 0.0042 | 17 |  |  | 35.7124 | 49.9872 | 17.4498 | 35.7124 | 137.5156 | 144.1196 | 54.2036 | 7.1374 | 7.1374 | 65.8368 | 66
200 - 2 (63.5) | 200 - 2 |  |  | 63.5 | 2 | 708593.75 | 32.889 | 2170 |  | 0.0042 | 17 |  |  | 38.1 | 53.9496 | 19.8374 | 39.6748 | 149.7076 | 155.448 | 60.2742 | 7.9248 | 7.9248 | 71.5518 | 72
240 - 2 (76.2) | 240 - 2 |  |  | 76.2 | 2 | 1020375 | 49.1102 | 3214 |  | 0.0042 | 17 |  |  | 47.625 | 66.675 | 23.7998 | 47.625 | 183.7944 | 191.262 | 72.39 | 9.525 | 9.525 | 87.8332 | 88
35 - 3 (9.525) | 35 - 3 |  |  | 9.525 | 3 | 23944.8 | 1.0417 | 81 |  | 0.0042 | 29 |  |  | 4.7752 | 7.3152 | 3.5814 | 5.08 | 32.004 | 32.893 | 8.9916 | 1.27 | 1.27 | 10.1346 | 11
40 - 3 (12.7) | 40 - 3 |  |  | 12.7 | 3 | 42515.625 | 1.9346 | 132 |  | 0.0042 | 17 |  |  | 7.9248 | 10.9728 | 3.9624 | 7.9248 | 45.3136 | 46.7868 | 11.9888 | 1.524 | 1.524 | 14.3764 | 15
50 - 3 (15.875) | 50 - 3 |  |  | 15.875 | 3 | 66392.4 | 3.0359 | 210 |  | 0.0042 | 17 |  |  | 9.525 | 13.589 | 5.08 | 10.16 | 56.8452 | 58.5724 | 14.986 | 2.032 | 2.032 | 18.1102 | 19
60 - 3 (19.05) | 60 - 3 |  |  | 19.05 | 3 | 95643.15 | 4.7324 | 315 |  | 0.0042 | 17 |  |  | 12.7 | 17.4752 | 5.9436 | 11.9126 | 71.3232 | 73.7616 | 18.0848 | 2.3876 | 2.3876 | 22.7838 | 23
80 - 3 (25.4) | 80 - 3 |  |  | 25.4 | 3 | 170062.5 | 7.9618 | 534 |  | 0.0042 | 17 |  |  | 15.875 | 22.225 | 7.9248 | 15.875 | 91.186 | 94.0816 | 24.0792 | 3.175 | 3.175 | 29.2862 | 30
100 - 3 (31.75) | 100 - 3 |  |  | 31.75 | 3 | 265705.65 | 11.9055 | 783 |  | 0.0042 | 17 |  |  | 19.05 | 26.9748 | 9.525 | 19.05 | 111.3028 | 114.4016 | 30.099 | 3.9624 | 3.9624 | 35.7632 | 36
120 - 3 (38.1) | 120 - 3 |  |  | 38.1 | 3 | 382640.625 | 17.382 | 1176 |  | 0.0042 | 17 |  |  | 25.4 | 34.8996 | 11.0998 | 22.225 | 140.8176 | 129.4892 | 36.195 | 4.7498 | 4.7498 | 45.4406 | 46
140 - 3 (44.45) | 140 - 3 |  |  | 44.45 | 3 | 520799.4 | 22.174 | 1410 |  | 0.0042 | 17 |  |  | 25.4 | 36.5252 | 12.7 | 25.4 | 151.6888 | 155.067 | 42.164 | 5.5626 | 5.5626 | 48.8696 | 49
160 - 3 (50.8) | 160 - 3 |  |  | 50.8 | 3 | 680250 | 30.1358 | 1926 |  | 0.0042 | 17 |  |  | 31.75 | 44.45 | 14.2748 | 28.575 | 180.848 | 185.674 | 48.2092 | 6.35 | 6.35 | 58.547 | 59
180 - 3 (57.15) | 180 - 3 |  |  | 57.15 | 3 | 860924.4 | 38.0976 | 2586 |  | 0.0042 | 17 |  |  | 35.56 | 49.8348 | 17.4498 | 35.56 | 203.3016 | 210.1088 | 54.2036 | 7.1374 | 7.1374 | 65.8368 | 66
200 - 3 (63.5) | 200 - 3 |  |  | 63.5 | 3 | 1062890.625 | 49.1102 | 3255 |  | 0.0042 | 17 |  |  | 38.1 | 53.9496 | 19.8374 | 39.6748 | 221.488 | 227.203 | 60.2742 | 7.9248 | 7.9248 | 71.5518 | 72
240 - 3 (76.2) | 240 - 3 |  |  | 76.2 | 3 | 1530562.5 | 71.4331 | 4821 |  | 0.0042 | 17 |  |  | 47.625 | 66.675 | 23.7998 | 47.625 | 271.5768 | 278.9174 | 72.39 | 9.525 | 9.525 | 87.8332 | 88
35 - 4 (9.525) | 35 - 4 |  |  | 9.525 | 4 | 31926.4 | 1.4138 | 108 |  | 0.0042 | 29 |  |  | 4.7752 | 7.3152 | 3.5814 | 5.08 | 42.2656 | 43.1038 | 8.9916 | 1.27 | 1.27 | 10.1346 | 11
40 - 4 (12.7) | 40 - 4 |  |  | 12.7 | 4 | 56687.5 | 2.6043 | 176 |  | 0.0042 | 17 |  |  | 7.9248 | 10.9728 | 3.9624 | 7.9248 | 59.69 | 61.1378 | 11.9888 | 1.524 | 1.524 | 14.3764 | 15
50 - 4 (15.875) | 50 - 4 |  |  | 15.875 | 4 | 88523.2 | 4.2265 | 280 |  | 0.0042 | 17 |  |  | 9.525 | 13.589 | 5.08 | 10.16 | 74.93 | 76.708 | 14.986 | 2.032 | 2.032 | 18.1102 | 19
60 - 4 (19.05) | 60 - 4 |  |  | 19.05 | 4 | 127524.2 | 6.1016 | 420 |  | 0.0042 | 17 |  |  | 12.7 | 17.4752 | 5.9436 | 11.9126 | 93.98 | 96.52 | 18.0848 | 2.3876 | 2.3876 | 22.7838 | 23
80 - 4 (25.4) | 80 - 4 |  |  | 25.4 | 4 | 226750 | 10.6257 | 712 |  | 0.0042 | 17 |  |  | 15.875 | 22.225 | 7.9248 | 15.875 | 120.4976 | 123.4948 | 24.0792 | 3.175 | 3.175 | 29.2862 | 30
100 - 4 (31.75) | 100 - 4 |  |  | 31.75 | 4 | 354274.2 | 16.0724 | 1044 |  | 0.0042 | 17 |  |  | 19.05 | 26.9748 | 9.525 | 19.05 | 147.066 | 150.1902 | 30.099 | 3.9624 | 3.9624 | 35.7632 | 36
120 - 4 (38.1) | 120 - 4 |  |  | 38.1 | 4 | 510187.5 | 23.305 | 1568 |  | 0.0042 | 17 |  |  | 25.4 | 34.8996 | 11.0998 | 22.225 | 186.182 | 190.119 | 36.195 | 4.7498 | 4.7498 | 45.4406 | 46
140 - 4 (44.45) | 140 - 4 |  |  | 44.45 | 4 | 694399.2 | 28.4244 | 1880 |  | 0.0042 | 17 |  |  | 25.4 | 36.5252 | 12.7 | 25.4 | 200.5584 | 205.4352 | 42.164 | 5.5626 | 5.5626 | 48.8696 | 49
160 - 4 (50.8) | 160 - 4 |  |  | 50.8 | 4 | 907000 | 43.0087 | 2568 |  | 0.0042 | 17 |  |  | 31.75 | 44.45 | 14.2748 | 28.575 | 239.522 | 244.3988 | 48.2092 | 6.35 | 6.35 | 58.547 | 59
180 - 4 (57.15) | 180 - 4 |  |  | 57.15 | 4 | 1147899.2 | 50.8961 | 3448 |  | 0.0042 | 17 |  |  | 35.56 | 49.8348 | 17.4498 | 35.56 | 269.24 | 275.9964 | 54.2036 | 7.1374 | 7.1374 | 65.8368 | 66
200 - 4 (63.5) | 200 - 4 |  |  | 63.5 | 4 | 1417187.5 | 65.0041 | 4340 |  | 0.0042 | 17 |  |  | 38.1 | 53.9496 | 19.8374 | 39.6748 | 293.116 | 298.8564 | 60.2742 | 7.9248 | 7.9248 | 71.5518 | 72
240 - 4 (76.2) | 240 - 4 |  |  | 76.2 | 4 | 2040750 | 95.0953 | 6428 |  | 0.0042 | 17 |  |  | 47.625 | 66.675 | 23.7998 | 47.625 | 359.664 | 367.03 | 72.39 | 9.525 | 9.525 | 87.8332 | 88
35 - 5 (9.525) | 35 - 5 |  |  | 9.525 | 5 | 39908 | 1.5626 | 135 |  | 0.0042 | 29 |  |  | 4.7752 | 7.3152 | 3.5814 | 5.08 | 52.324 | 53.086 | 8.9916 | 1.27 | 1.27 | 10.1346 | 11
40 - 5 (12.7) | 40 - 5 |  |  | 12.7 | 5 | 70859.375 | 3.1252 | 220 |  | 0.0042 | 17 |  |  | 7.9248 | 10.9728 | 3.9624 | 7.9248 | 74.2696 | 75.6412 | 11.9888 | 1.524 | 1.524 | 14.3764 | 15
50 - 5 (15.875) | 50 - 5 |  |  | 15.875 | 5 | 110654 | 5.0598 | 350 |  | 0.0042 | 17 |  |  | 9.525 | 13.589 | 5.08 | 10.16 | 93.0656 | 94.7674 | 14.986 | 2.032 | 2.032 | 18.1102 | 19
60 - 5 (19.05) | 60 - 5 |  |  | 19.05 | 5 | 159405.25 | 7.5898 | 525 |  | 0.0042 | 17 |  |  | 12.7 | 17.4752 | 5.9436 | 11.9126 | 116.9416 | 119.4816 | 18.0848 | 2.3876 | 2.3876 | 22.7838 | 23
80 - 5 (25.4) | 80 - 5 |  |  | 25.4 | 5 | 283437.5 | 12.9472 | 890 |  | 0.0042 | 17 |  |  | 15.875 | 22.225 | 7.9248 | 15.875 | 149.86 | 152.8572 | 24.0792 | 3.175 | 3.175 | 29.2862 | 30
100 - 5 (31.75) | 100 - 5 |  |  | 31.75 | 5 | 442842.75 | 19.3465 | 1305 |  | 0.0042 | 17 |  |  | 19.05 | 26.9748 | 9.525 | 19.05 | 182.9816 | 186.0804 | 30.099 | 3.9624 | 3.9624 | 35.7632 | 36
120 - 5 (38.1) | 120 - 5 |  |  | 38.1 | 5 | 637734.375 | 28.722 | 1960 |  | 0.0042 | 17 |  |  | 25.4 | 34.8996 | 11.0998 | 22.225 | 231.7496 | 235.7628 | 36.195 | 4.7498 | 4.7498 | 45.4406 | 46
140 - 5 (44.45) | 140 - 5 |  |  | 44.45 | 5 | 867999 | 36.6094 | 2350 |  | 0.0042 | 17 |  |  | 25.4 | 36.5252 | 12.7 | 25.4 | 249.428 | 254.254 | 42.164 | 5.5626 | 5.5626 | 48.8696 | 49
160 - 5 (50.8) | 160 - 5 |  |  | 50.8 | 5 | 1133750 | 49.1102 | 3210 |  | 0.0042 | 17 |  |  | 31.75 | 44.45 | 14.2748 | 28.575 | 297.7896 | 302.8188 | 48.2092 | 6.35 | 6.35 | 58.547 | 59
180 - 5 (57.15) | 180 - 5 |  |  | 57.15 | 5 | 1434874 | 64.1409 | 4310 |  | 0.0042 | 17 |  |  | 35.56 | 49.8348 | 17.4498 | 35.56 | 335.1784 | 341.9856 | 54.2036 | 7.1374 | 7.1374 | 65.8368 | 66
200 - 5 (63.5) | 200 - 5 |  |  | 63.5 | 5 | 1771484.375 | 81.8504 | 5425 |  | 0.0042 | 17 |  |  | 38.1 | 53.9496 | 19.8374 | 39.6748 | 364.744 | 370.5606 | 60.2742 | 7.9248 | 7.9248 | 71.5518 | 72
240 - 5 (76.2) | 240 - 5 |  |  | 76.2 | 5 | 2550937.5 | 117.5669 | 8035 |  | 0.0042 | 17 |  |  | 47.625 | 66.675 | 23.7998 | 47.625 | 447.3448 | 454.914 | 72.39 | 9.525 | 9.525 | 87.8332 | 88
35 - 6 (9.525) | 35 - 6 |  |  | 9.525 | 6 | 47889.6 | 1.8156 | 162 |  | 0.0042 | 29 |  |  | 4.7752 | 7.3152 | 3.5814 | 5.08 | 62.484 | 63.373 | 8.9916 | 1.27 | 1.27 | 10.1346 | 11
40 - 6 (12.7) | 40 - 6 |  |  | 12.7 | 6 | 85031.25 | 3.7205 | 264 |  | 0.0042 | 17 |  |  | 7.9248 | 10.9728 | 3.9624 | 7.9248 | 88.5444 | 90.043 | 11.9888 | 1.524 | 1.524 | 14.3764 | 15
50 - 6 (15.875) | 50 - 6 |  |  | 15.875 | 6 | 132784.8 | 6.1016 | 420 |  | 0.0042 | 17 |  |  | 9.525 | 13.589 | 5.08 | 10.16 | 111.2012 | 113.0046 | 14.986 | 2.032 | 2.032 | 18.1102 | 19
60 - 6 (19.05) | 60 - 6 |  |  | 19.05 | 6 | 191286.3 | 9.078 | 630 |  | 0.0042 | 17 |  |  | 12.7 | 17.4752 | 5.9436 | 11.9126 | 139.8524 | 142.3416 | 18.0848 | 2.3876 | 2.3876 | 22.7838 | 23
80 - 6 (25.4) | 80 - 6 |  |  | 25.4 | 6 | 340125 | 15.626 | 1068 |  | 0.0042 | 17 |  |  | 15.875 | 22.225 | 7.9248 | 15.875 | 179.2224 | 182.118 | 24.0792 | 3.175 | 3.175 | 29.2862 | 30
100 - 6 (31.75) | 100 - 6 |  |  | 31.75 | 6 | 531411.3 | 22.6205 | 1566 |  | 0.0042 | 17 |  |  | 19.05 | 26.9748 | 9.525 | 19.05 | 218.948 | 221.9706 | 30.099 | 3.9624 | 3.9624 | 35.7632 | 36
120 - 6 (38.1) | 120 - 6 |  |  | 38.1 | 6 | 765281.25 | 34.526 | 2352 |  | 0.0042 | 17 |  |  | 25.4 | 34.8996 | 11.0998 | 22.225 | 276.86 | 280.924 | 36.195 | 4.7498 | 4.7498 | 45.4406 | 46
140 - 6 (44.45) | 140 - 6 |  |  | 44.45 | 6 | 1041598.8 | 43.7528 | 2820 |  | 0.0042 | 17 |  |  | 25.4 | 36.5252 | 12.7 | 25.4 | 298.6024 | 303.4792 | 42.164 | 5.5626 | 5.5626 | 48.8696 | 49
160 - 6 (50.8) | 160 - 6 |  |  | 50.8 | 6 | 1360500 | 58.9323 | 3852 |  | 0.0042 | 17 |  |  | 31.75 | 44.45 | 14.2748 | 28.575 | 356.616 | 361.4674 | 48.2092 | 6.35 | 6.35 | 58.547 | 59
180 - 6 (57.15) | 180 - 6 |  |  | 57.15 | 6 | 1721848.8 | 77.5346 | 5172 |  | 0.0042 | 17 |  |  | 35.56 | 49.8348 | 17.4498 | 35.56 | 401.1168 | 407.8986 | 54.2036 | 7.1374 | 7.1374 | 65.8368 | 66
200 - 6 (63.5) | 200 - 6 |  |  | 63.5 | 6 | 2207411.25 | 97.9228 | 6510 |  | 0.0042 | 17 |  |  | 38.1 | 53.9496 | 19.8374 | 39.6748 | 436.372 | 442.214 | 60.2742 | 7.9248 | 7.9248 | 71.5518 | 72
240 - 6 (76.2) | 240 - 6 |  |  | 76.2 | 6 | 3061125 | 141.378 | 9642 |  | 0.0042 | 17 |  |  | 47.625 | 66.675 | 23.7998 | 47.625 | 535.2288 | 542.6964 | 72.39 | 9.525 | 9.525 | 87.8332 | 88
Roller chains ASME B29.1 - Heavy |  |  |  | mm |  | N | kg/m | mm^2 | [5 empty] | mm | mm | mm | mm | mm | mm | mm | mm | mm | mm
60H - 1 (19.05) | 60H - 1 |  |  | 19.05 | 1 | 31881.05 | 1.7858 | 105 |  | 0.0048 | 17 |  |  | 12.7 | 19.05 | 5.9436 | 11.9126 | 29.464 | 31.75 | 18.0848 | 3.175 | 3.175 | 0 | 27
80H - 1 (25.4) | 80H - 1 |  |  | 25.4 | 1 | 56687.5 | 2.902 | 178 |  | 0.00465 | 17 |  |  | 15.875 | 23.7998 | 7.9248 | 15.875 | 36.576 | 39.116 | 23.9522 | 3.9624 | 3.9624 | 0 | 33
100H - 1 (31.75) | 100H - 1 |  |  | 31.75 | 1 | 88568.55 | 4.2413 | 261 |  | 0.00455 | 17 |  |  | 19.05 | 26.0096 | 9.525 | 190.5 | 43.688 | 46.228 | 28.829 | 3.4798 | 3.4798 | 0 | 40
120H - 1 (38.1) | 120H - 1 |  |  | 38.1 | 1 | 127546.875 | 6.3992 | 392 |  | 0.0045 | 17 |  |  | 25.4 | 36.5252 | 11.0998 | 22.225 | 53.848 | 57.404 | 36.195 | 5.5626 | 5.5626 | 0 | 49
140H - 1 (44.45) | 140H - 1 |  |  | 44.45 | 1 | 173599.8 | 8.2594 | 470 |  | 0.00445 | 17 |  |  | 25.4 | 38.1 | 12.7 | 25.4 | 57.912 | 61.976 | 40.64 | 6.35 | 6.35 | 0 | 53
160H - 1 (50.8) | 160H - 1 |  |  | 50.8 | 1 | 226750 | 10.9531 | 642 |  | 0.00445 | 17 |  |  | 31.75 | 46.0248 | 14.2748 | 28.575 | 68.072 | 72.39 | 48.133 | 7.1374 | 7.1374 | 0 | 62
200H - 1 (63.5) | 200H - 1 |  |  | 63.5 | 1 | 354296.875 | 18.0071 | 1085 |  | 0.00455 | 17 |  |  | 38.1 | 57.15 | 19.8374 | 39.6748 | 85.852 | 90.932 | 60.2742 | 9.525 | 9.525 | 0 | 79
240H - 1 (76.2) | 240H - 1 |  |  | 76.2 | 1 | 510187.5 | 28.8709 | 1607 |  | 0.0048 | 17 |  |  | 46.99 | 72.39 | 23.7998 | 47.625 | 109.728 | 117.094 | 72.39 | 12.7 | 12.7 | 0 | 102
60H - 2 (19.05) | 60H - 2 |  |  | 19.05 | 2 | 63762.1 | 3.5717 | 210 |  | 0.0048 | 17 |  |  | 12.7 | 19.05 | 5.9436 | 11.9126 | 54.864 | 57.404 | 18.0848 | 3.175 | 3.175 | 26.1112 | 27
80H - 2 (25.4) | 80H - 2 |  |  | 25.4 | 2 | 113375 | 5.8039 | 356 |  | 0.00465 | 17 |  |  | 15.875 | 23.7998 | 7.9248 | 15.875 | 69.088 | 72.39 | 23.9522 | 3.9624 | 3.9624 | 32.5882 | 33
100H - 2 (31.75) | 100H - 2 |  |  | 31.75 | 2 | 177137.1 | 8.5571 | 522 |  | 0.00455 | 17 |  |  | 19.05 | 26.0096 | 9.525 | 190.5 | 82.55 | 85.598 | 28.829 | 3.4798 | 3.4798 | 39.0906 | 40
120H - 2 (38.1) | 120H - 2 |  |  | 38.1 | 2 | 255093.75 | 12.1287 | 784 |  | 0.0045 | 17 |  |  | 25.4 | 36.5252 | 11.0998 | 22.225 | 102.616 | 106.426 | 36.195 | 5.5626 | 5.5626 | 48.8696 | 49
140H - 2 (44.45) | 140H - 2 |  |  | 44.45 | 2 | 347199.6 | 16.2957 | 940 |  | 0.00445 | 17 |  |  | 25.4 | 38.1 | 12.7 | 25.4 | 109.728 | 114.3 | 40.64 | 6.35 | 6.35 | 52.197 | 53
160H - 2 (50.8) | 160H - 2 |  |  | 50.8 | 2 | 453500 | 21.3555 | 1284 |  | 0.00445 | 17 |  |  | 31.75 | 46.0248 | 14.2748 | 28.575 | 129.54 | 134.366 | 48.133 | 7.1374 | 7.1374 | 61.8998 | 62
200H - 2 (63.5) | 200H - 2 |  |  | 63.5 | 2 | 708593.75 | 35.7165 | 2170 |  | 0.00455 | 17 |  |  | 38.1 | 57.15 | 19.8374 | 39.6748 | 164.084 | 169.418 | 60.2742 | 9.525 | 9.525 | 78.3082 | 79
240H - 2 (76.2) | 240H - 2 |  |  | 76.2 | 2 | 1020375 | 56.8488 | 3214 |  | 0.0048 | 17 |  |  | 46.99 | 72.39 | 23.7998 | 47.625 | 210.82 | 218.694 | 72.39 | 12.7 | 12.7 | 101.219 | 102
Roller chains ASME B29.3 - Double Pitch |  |  |  | mm |  | N | kg/m | mm^2 | [5 empty] | mm | mm | mm | mm | mm | mm | mm | mm | mm | mm
A2040 (25.4) | A2040 |  |  | 25.4 | 1 | 14171.875 | 0.43157 | 44 |  | 0.004 | 17 |  |  | 7.9248 | 10.9728 | 3.9624 | 7.9248 | 17.272 | 19.304 | 11.9888 | 1.524 | 1.524 | 0 | 11
A2050 (31.75) | A2050 |  |  | 31.75 | 1 | 22130.8 | 0.71433 | 70 |  | 0.004 | 17 |  |  | 9.525 | 13.589 | 5.08 | 10.16 | 21.336 | 23.368 | 14.986 | 2.032 | 2.032 | 0 | 14
A2060 (38.1) | A2060 |  |  | 38.1 | 1 | 31881.05 | 1.0715 | 105 |  | 0.004 | 17 |  |  | 12.7 | 17.4752 | 5.9436 | 11.9126 | 26.924 | 28.448 | 18.0848 | 2.3876 | 2.3876 | 0 | 18
A2080 (50.8) | A2080 |  |  | 50.8 | 1 | 56687.5 | 1.5775 | 178 |  | 0.004 | 17 |  |  | 15.875 | 22.225 | 7.9248 | 15.875 | 33.528 | 36.83 | 24.0792 | 3.175 | 3.175 | 0 | 23
A2100 (63.5) | A2100 |  |  | 63.5 | 1 | 86700 | 1.8 | 261 |  | 0.004 | 17 |  |  | 19.05 | 28.65 | 9.53 | 19.05 | 43.4 | 46.2 | 28.57 | 4.8 | 4.8 | 0 | 29
A2120 (76.2) | A2120 |  |  | 76.2 | 1 | 124600 | 2.45 | 392 |  | 0.004 | 17 |  |  | 25.4 | 36.62 | 11.1 | 22.23 | 53.9 | 56.7 | 34.93 | 5.61 | 5.61 | 0 | 37
Roller chains (European series) DIN 8187, ISO R-606 |  |  |  | mm |  | N | kg/m | mm^2 | [5 empty] | mm | mm | mm | mm | mm | mm | mm | mm | mm | mm
05B - 1 (8) | 05B - 1 |  |  | 8 | 1 | 5000 | 0.2 | 11 |  | 0.0046 | 17 |  |  | 3 | 4.77 | 2.31 | 5 | 8.6 | 11.7 | 7.1 | 0.75 | 0.75 | 0 | 5
06B - 1 (9.525) | 06B - 1 |  |  | 9.525 | 1 | 9000 | 0.4 | 28 |  | 0.0046 | 17 |  |  | 5.72 | 8.53 | 3.28 | 6.35 | 13.5 | 16.8 | 8.2 | 1.3 | 1.3 | 0 | 9
081 (9.525) | 081 |  |  | 9.525 | 1 | 8200 | 0.28 | 21 |  | 0.0022 | 17 |  |  | 3.3 | 5.8 | 3.66 | 7.75 | 10.2 | 11.7 | 9.9 | 1.25 | 1 | 0 | 6
083 (9.525) | 083 |  |  | 9.525 | 1 | 12000 | 0.42 | 32 |  | 0.0025 | 17 |  |  | 4.88 | 7.9 | 4.09 | 7.75 | 12.9 | 14.4 | 10.3 | 1.5 | 1.5 | 0 | 8
08B - 1 (12.7) | 08B - 1 |  |  | 12.7 | 1 | 18000 | 0.7 | 50 |  | 0.0048 | 17 |  |  | 7.75 | 11.3 | 4.45 | 8.51 | 17 | 20.9 | 11.8 | 1.6 | 1.6 | 0 | 12
10B - 1 (15.875) | 10B - 1 |  |  | 15.875 | 1 | 22400 | 0.9 | 67 |  | 0.0042 | 17 |  |  | 9.65 | 13.28 | 5.08 | 10.16 | 19.6 | 23.7 | 14.7 | 1.6 | 1.6 | 0 | 14
12B - 1 (19.05) | 12B - 1 |  |  | 19.05 | 1 | 29000 | 1.2 | 89 |  | 0.0044 | 17 |  |  | 11.68 | 15.62 | 5.72 | 12.07 | 22.7 | 27.3 | 14.7 | 1.8 | 1.8 | 0 | 16
16B - 1 (25.4) | 16B - 1 |  |  | 25.4 | 1 | 60000 | 2.6 | 210 |  | 0.0046 | 17 |  |  | 17.02 | 25.45 | 8.28 | 15.88 | 36.1 | 41.5 | 21 | 3.5 | 3 | 0 | 26
20B - 1 (31.75) | 20B - 1 |  |  | 31.75 | 1 | 95000 | 3.8 | 296 |  | 0.0046 | 17 |  |  | 19.56 | 29 | 10.19 | 19.05 | 41.2 | 46 | 26 | 4.5 | 3.5 | 0 | 30
24B - 1 (38.1) | 24B - 1 |  |  | 38.1 | 1 | 160000 | 7 | 554 |  | 0.0046 | 17 |  |  | 25.4 | 37.9 | 14.63 | 25.4 | 53.4 | 58.5 | 33.4 | 6 | 5 | 0 | 38
28B - 1 (44.45) | 28B - 1 |  |  | 44.45 | 1 | 200000 | 9.1 | 739 |  | 0.0046 | 17 |  |  | 30.99 | 46.5 | 15.9 | 27.94 | 65 | 69.6 | 36.6 | 7 | 6 | 0 | 47
32B - 1 (50.8) | 32B - 1 |  |  | 50.8 | 1 | 250000 | 9.7 | 810 |  | 0.0046 | 17 |  |  | 30.99 | 45.5 | 17.81 | 29.21 | 65.2 | 73.1 | 42.2 | 7 | 6 | 0 | 46
40B - 1 (63.5) | 40B - 1 |  |  | 63.5 | 1 | 380000 | 16.8 | 1275 |  | 0.0032 | 17 |  |  | 38.1 | 55.7 | 22.89 | 39.37 | 80.4 | 86.3 | 52 | 8 | 8 | 0 | 56
48B - 1 (76.2) | 48B - 1 |  |  | 76.2 | 1 | 560000 | 25.9 | 2061 |  | 0.0035 | 12 |  |  | 45.72 | 70.5 | 29.24 | 48.26 | 99.1 | 107.9 | 63.4 | 12 | 10 | 0 | 71
56B - 1 (88.9) | 56B - 1 |  |  | 88.9 | 1 | 850000 | 35 | 2791 |  | 0.0038 | 7 |  |  | 53.34 | 81.3 | 34.32 | 53.98 | 114 | 126 | 77.8 | 13 | 12 | 0 | 82
64B - 1 (101.6) | 64B - 1 |  |  | 101.6 | 1 | 1120000 | 60 | 3625 |  | 0.0039 | 5 |  |  | 60.96 | 92 | 39.4 | 63.5 | 129 | 139.5 | 90.1 | 14 | 13 | 0 | 93
72B - 1 (114.3) | 72B - 1 |  |  | 114.3 | 1 | 1400000 | 80 | 4618 |  | 0.004 | 2 |  |  | 68.58 | 103.8 | 44.48 | 72.39 | 147 | 175 | 103.6 | 17 | 15 | 0 | 104
05B - 2 (8) | 05B - 2 |  |  | 8 | 2 | 7800 | 0.4 | 22 |  | 0.0046 | 17 |  |  | 3 | 4.77 | 2.31 | 5 | 14.3 | 17.4 | 7.1 | 0.75 | 0.75 | 5.64 | 6
06B - 2 (9.525) | 06B - 2 |  |  | 9.525 | 2 | 16900 | 0.8 | 56 |  | 0.0046 | 17 |  |  | 5.72 | 5.53 | 3.28 | 6.35 | 23.8 | 27.1 | 8.2 | 1.3 | 1.3 | 10.24 | 11
08B - 2 (12.7) | 08B - 2 |  |  | 12.7 | 2 | 32000 | 1.3 | 101 |  | 0.0048 | 17 |  |  | 7.75 | 11.3 | 4.45 | 8.51 | 31 | 34.9 | 11.8 | 1.6 | 1.6 | 13.92 | 14
10B - 2 (15.875) | 10B - 2 |  |  | 15.875 | 2 | 44500 | 1.8 | 134 |  | 0.0042 | 17 |  |  | 9.65 | 13.28 | 5.08 | 10.16 | 36.2 | 40.3 | 14.7 | 1.6 | 1.6 | 16.59 | 17
12B - 2 (19.05) | 12B - 2 |  |  | 19.05 | 2 | 57800 | 2.5 | 179 |  | 0.0044 | 17 |  |  | 11.68 | 15.62 | 5.72 | 12.07 | 42.2 | 46.8 | 16.1 | 1.8 | 1.8 | 19.46 | 20
16B - 2 (25.4) | 16B - 2 |  |  | 25.4 | 2 | 110000 | 5.2 | 421 |  | 0.0046 | 17 |  |  | 17.02 | 25.45 | 8.28 | 15.88 | 68 | 73.4 | 21 | 3.5 | 3 | 31.88 | 32
20B - 2 (31.75) | 20B - 2 |  |  | 31.75 | 2 | 170000 | 7.5 | 591 |  | 0.0046 | 17 |  |  | 19.56 | 29 | 10.19 | 19.05 | 77.7 | 82.5 | 26 | 4.5 | 3.5 | 36.45 | 37
24B - 2 (38.1) | 24B - 2 |  |  | 38.1 | 2 | 280000 | 13.9 | 1109 |  | 0.0046 | 17 |  |  | 25.4 | 37.9 | 14.63 | 25.4 | 101 | 106.9 | 33.4 | 6 | 5 | 48.36 | 49
28B - 2 (44.45) | 28B - 2 |  |  | 44.45 | 2 | 360000 | 18 | 1479 |  | 0.0046 | 17 |  |  | 30.99 | 46.5 | 15.9 | 27.94 | 124 | 129.2 | 36.6 | 7 | 6 | 59.56 | 60
32B - 2 (50.8) | 32B - 2 |  |  | 50.8 | 2 | 450000 | 19 | 1621 |  | 0.0046 | 17 |  |  | 30.99 | 45.5 | 17.81 | 29.21 | 123.8 | 131.7 | 42.2 | 7 | 6 | 58.55 | 59
40B - 2 (63.5) | 40B - 2 |  |  | 63.5 | 2 | 630000 | 33.5 | 2550 |  | 0.0032 | 17 |  |  | 38.1 | 55.7 | 22.89 | 39.37 | 152.7 | 158.6 | 52 | 8 | 8 | 72.29 | 73
48B - 2 (76.2) | 48B - 2 |  |  | 76.2 | 2 | 1000000 | 48.6 | 4123 |  | 0.0035 | 12 |  |  | 45.72 | 70.5 | 29.24 | 48.26 | 190 | 199.1 | 63.4 | 12 | 10 | 91.21 | 92
56B - 2 (88.9) | 56B - 2 |  |  | 88.9 | 2 | 1600000 | 70 | 5582 |  | 0.0038 | 7 |  |  | 53.34 | 81.3 | 34.32 | 53.98 | 221 | 244 | 77.8 | 13 | 12 | 106.6 | 107
64B - 2 (101.6) | 64B - 2 |  |  | 101.6 | 2 | 2000000 | 120 | 7250 |  | 0.0039 | 5 |  |  | 60.96 | 92 | 39.4 | 63.5 | 250 | 275 | 90.1 | 14 | 13 | 119.89 | 120
72B - 2 (114.3) | 72B - 2 |  |  | 114.3 | 2 | 2500000 | 160 | 9234 |  | 0.004 | 2 |  |  | 68.58 | 103.8 | 44.48 | 72.39 | 283 | 309 | 103.6 | 17 | 15 | 136.27 | 137
05B - 3 (8) | 05B - 3 |  |  | 8 | 3 | 11100 | 0.5 | 33 |  | 0.0046 | 17 |  |  | 3 | 4.77 | 2.31 | 5 | 19.9 | 23 | 7.1 | 0.75 | 0.75 | 5.64 | 6
06B - 3 (9.525) | 06B - 3 |  |  | 9.525 | 3 | 24900 | 1.2 | 84 |  | 0.0046 | 17 |  |  | 5.72 | 8.53 | 3.28 | 6.35 | 34 | 37.3 | 8.2 | 1.3 | 1.3 | 10.24 | 11
08B - 3 (12.7) | 08B - 3 |  |  | 12.7 | 3 | 47500 | 2 | 151 |  | 0.0048 | 17 |  |  | 7.75 | 11.3 | 4.45 | 8.51 | 44.9 | 48.8 | 11.8 | 1.6 | 1.6 | 13.92 | 14
10B - 3 (15.875) | 10B - 3 |  |  | 15.875 | 3 | 66700 | 2.8 | 202 |  | 0.0042 | 17 |  |  | 9.65 | 13.28 | 5.08 | 10.16 | 52.6 | 56.9 | 14.7 | 1.6 | 1.6 | 16.59 | 17
12B - 3 (19.05) | 12B - 3 |  |  | 19.05 | 3 | 86700 | 3.8 | 268 |  | 0.0044 | 17 |  |  | 11.68 | 15.62 | 5.72 | 12.07 | 61.7 | 66.3 | 16.1 | 1.8 | 1.8 | 19.46 | 20
16B - 3 (25.4) | 16B - 3 |  |  | 25.4 | 3 | 165000 | 7.7 | 631 |  | 0.0046 | 17 |  |  | 17.02 | 25.45 | 8.28 | 15.88 | 99.9 | 105.3 | 21 | 3.5 | 3 | 31.88 | 32
20B - 3 (31.75) | 20B - 3 |  |  | 31.75 | 3 | 250000 | 11.2 | 887 |  | 0.0046 | 17 |  |  | 19.56 | 29 | 10.19 | 19.05 | 114.1 | 118.9 | 26 | 4.5 | 3.5 | 36.45 | 37
24B - 3 (38.1) | 24B - 3 |  |  | 38.1 | 3 | 425000 | 20.7 | 1663 |  | 0.0046 | 17 |  |  | 25.4 | 37.9 | 14.63 | 25.4 | 150 | 155.2 | 33.4 | 6 | 5 | 48.36 | 49
28B - 3 (44.45) | 28B - 3 |  |  | 44.45 | 3 | 530000 | 27 | 2218 |  | 0.0046 | 17 |  |  | 30.99 | 46.5 | 15.9 | 27.94 | 184 | 188.8 | 36.6 | 7 | 6 | 59.56 | 60
32B - 3 (50.8) | 32B - 3 |  |  | 50.8 | 3 | 670000 | 28.3 | 2431 |  | 0.0046 | 17 |  |  | 30.99 | 45.5 | 17.81 | 29.21 | 181 | 190.2 | 42.2 | 7 | 6 | 58.55 | 59
40B - 3 (63.5) | 40B - 3 |  |  | 63.5 | 3 | 950000 | 43.3 | 3825 |  | 0.0032 | 17 |  |  | 38.1 | 55.7 | 22.89 | 39.37 | 225 | 230.9 | 52 | 8 | 8 | 72.29 | 73
48B - 3 (76.2) | 48B - 3 |  |  | 76.2 | 3 | 1500000 | 72.5 | 6184 |  | 0.0035 | 12 |  |  | 45.72 | 70.5 | 29.24 | 48.26 | 281 | 290.3 | 63.4 | 12 | 10 | 91.21 | 92
56B - 3 (88.9) | 56B - 3 |  |  | 88.9 | 3 | 2350000 | 105 | 8373 |  | 0.0038 | 7 |  |  | 53.34 | 81.3 | 34.32 | 53.98 | 331 | 350 | 77.8 | 13 | 12 | 106.6 | 107
64B - 3 (101.6) | 64B - 3 |  |  | 101.6 | 3 | 3100000 | 180 | 10875 |  | 0.0039 | 5 |  |  | 60.96 | 92 | 39.4 | 63.5 | 370 | 395 | 90.1 | 14 | 13 | 119.89 | 120
72B - 3 (114.3) | 72B - 3 |  |  | 114.3 | 3 | 4000000 | 240 | 13850 |  | 0.004 | 2 |  |  | 68.58 | 103.8 | 44.48 | 72.39 | 420 | 445 | 103.6 | 17 | 15 | 136.27 | 137
Roller chains (American series) DIN 8188, ISO R-606 |  |  |  | mm |  | N | kg/m | mm^2
06C - 1 (9.525) | 06C - 1 |  |  | 9.525 | 1 | 7900 | 0.4 | 27 |  | 0.004 | 17 |  |  | 4.68 | 7.48 | 3.58 | 5.08 | 13.2 | 16.5 | 9 | 1.3 | 1.3 | 0 | 8
08A - 1 (12.7) | 08A - 1 |  |  | 12.7 | 1 | 14100 | 0.6 | 44 |  | 0.0048 | 17 |  |  | 7.85 | 11.15 | 3.96 | 7.95 | 17.8 | 21.7 | 12 | 1.6 | 1.6 | 0 | 12
10A - 1 (15.875) | 10A - 1 |  |  | 15.875 | 1 | 22200 | 1 | 70 |  | 0.0048 | 17 |  |  | 9.4 | 13.8 | 5.08 | 10.16 | 21.8 | 25.9 | 15 | 2 | 2 | 0 | 14
12A - 1 (19.05) | 12A - 1 |  |  | 19.05 | 1 | 31800 | 1.5 | 105 |  | 0.004 | 17 |  |  | 12.57 | 17.7 | 5.94 | 11.91 | 26.9 | 31.5 | 18 | 2.4 | 2.4 | 0 | 18
16A - 1 (25.4) | 16A - 1 |  |  | 25.4 | 1 | 57000 | 2.6 | 178 |  | 0.004 | 17 |  |  | 15.75 | 22.5 | 7.92 | 15.88 | 33 | 38.9 | 24.1 | 3 | 3 | 0 | 23
20A - 1 (31.75) | 20A - 1 |  |  | 31.75 | 1 | 88500 | 4 | 261 |  | 0.004 | 17 |  |  | 18.9 | 27.4 | 9.53 | 19.05 | 40.5 | 45.2 | 29.4 | 4 | 4 | 0 | 28
24A - 1 (38.1) | 24A - 1 |  |  | 38.1 | 1 | 127000 | 6 | 392 |  | 0.004 | 17 |  |  | 25.22 | 35.3 | 11.1 | 22.23 | 50.8 | 55.5 | 35 | 5 | 5 | 0 | 36
28A - 1 (44.45) | 28A - 1 |  |  | 44.45 | 1 | 172400 | 7 | 470 |  | 0.0046 | 17 |  |  | 25.22 | 37 | 12.7 | 25.4 | 54.7 | 59.3 | 41 | 5.5 | 5.5 | 0 | 38
32A - 1 (50.8) | 32A - 1 |  |  | 50.8 | 1 | 226800 | 10 | 642 |  | 0.004 | 17 |  |  | 31.55 | 45 | 14.27 | 28.58 | 65.5 | 69.6 | 47 | 6.5 | 6.5 | 0 | 46
40A - 1 (63.5) | 40A - 1 |  |  | 63.5 | 1 | 353800 | 16.6 | 1085 |  | 0.0032 | 17 |  |  | 37.85 | 54.7 | 19.84 | 39.68 | 79.6 | 85.4 | 59 | 8 | 8 | 0 | 55
48A - 1 (76.2) | 48A - 1 |  |  | 76.2 | 1 | 510300 | 22.6 | 1607 |  | 0.0035 | 17 |  |  | 47.35 | 67.5 | 23.8 | 47.63 | 95.5 | 103.1 | 70 | 9.5 | 9.5 | 0 | 68
06C - 2 (9.525) | 06C - 2 |  |  | 9.525 | 2 | 15800 | 0.7 | 53 |  | 0.004 | 17 |  |  | 4.68 | 7.48 | 3.58 | 5.08 | 23.4 | 26.7 | 9 | 1.3 | 1.3 | 10.13 | 11
08A - 2 (12.7) | 08A - 2 |  |  | 12.7 | 2 | 28200 | 1.2 | 88 |  | 0.0048 | 17 |  |  | 7.85 | 11.15 | 3.96 | 7.95 | 32.3 | 36.2 | 12 | 1.6 | 1.6 | 14.38 | 15
10A - 2 (15.875) | 10A - 2 |  |  | 15.875 | 2 | 44400 | 1.9 | 140 |  | 0.0048 | 17 |  |  | 9.4 | 13.8 | 5.08 | 10.16 | 39.9 | 44 | 15 | 2 | 2 | 18.11 | 19
12A - 2 (19.05) | 12A - 2 |  |  | 19.05 | 2 | 63600 | 2.9 | 210 |  | 0.004 | 17 |  |  | 12.57 | 17.7 | 5.94 | 11.91 | 49.8 | 44.4 | 18 | 2.4 | 2.4 | 22.78 | 23
16A - 2 (25.4) | 16A - 2 |  |  | 25.4 | 2 | 113000 | 5 | 356 |  | 0.004 | 17 |  |  | 15.75 | 22.5 | 7.92 | 15.88 | 62.7 | 68.1 | 24.1 | 3 | 3 | 29.29 | 30
20A - 2 (31.75) | 20A - 2 |  |  | 31.75 | 2 | 177000 | 7.9 | 522 |  | 0.004 | 17 |  |  | 18.9 | 27.4 | 9.53 | 19.05 | 76.4 | 81.2 | 29.4 | 4 | 4 | 35.76 | 36
24A - 2 (38.1) | 24A - 2 |  |  | 38.1 | 2 | 254000 | 11.8 | 784 |  | 0.004 | 17 |  |  | 25.22 | 35.3 | 11.1 | 22.23 | 96.3 | 100.9 | 35 | 5 | 5 | 45.44 | 46
28A - 2 (44.45) | 28A - 2 |  |  | 44.45 | 2 | 344800 | 13.8 | 940 |  | 0.0046 | 17 |  |  | 25.22 | 37 | 12.7 | 25.4 | 102.8 | 108.2 | 41 | 5.5 | 5.5 | 48.87 | 49
32A - 2 (50.8) | 32A - 2 |  |  | 50.8 | 2 | 453600 | 19.9 | 1284 |  | 0.004 | 17 |  |  | 31.55 | 45 | 14.27 | 28.58 | 124 | 128.2 | 47 | 6.5 | 6.5 | 58.55 | 59
40A - 2 (63.5) | 40A - 2 |  |  | 63.5 | 2 | 707600 | 33 | 2170 |  | 0.0032 | 17 |  |  | 37.85 | 54.7 | 19.84 | 39.68 | 151 | 157 | 59 | 8 | 8 | 71.55 | 72
48A - 2 (76.2) | 48A - 2 |  |  | 76.2 | 2 | 1020600 | 44 | 3213 |  | 0.0035 | 17 |  |  | 47.35 | 67.5 | 23.8 | 47.63 | 183 | 191 | 70 | 9.5 | 9.5 | 87.83 | 88
06C - 3 (9.525) | 06C - 3 |  |  | 9.525 | 3 | 23700 | 1.1 | 80 |  | 0.004 | 17 |  |  | 4.68 | 7.48 | 3.58 | 5.08 | 33.5 | 36.8 | 9 | 1.3 | 1.3 | 10.13 | 11
08A - 3 (12.7) | 08A - 3 |  |  | 12.7 | 3 | 42300 | 1.8 | 132 |  | 0.0048 | 17 |  |  | 7.85 | 11.15 | 3.96 | 7.95 | 46.7 | 50.6 | 12 | 1.6 | 1.6 | 14.38 | 15
10A - 3 (15.875) | 10A - 3 |  |  | 15.875 | 3 | 66600 | 2.9 | 210 |  | 0.0048 | 17 |  |  | 9.4 | 13.8 | 5.08 | 10.16 | 57.9 | 62 | 15 | 2 | 2 | 18.11 | 19
12A - 3 (19.05) | 12A - 3 |  |  | 19.05 | 3 | 95400 | 4.3 | 315 |  | 0.004 | 17 |  |  | 12.57 | 17.7 | 5.94 | 11.91 | 72.6 | 77.2 | 18 | 2.4 | 2.4 | 22.78 | 23
16A - 3 (25.4) | 16A - 3 |  |  | 25.4 | 3 | 170000 | 7.5 | 535 |  | 0.004 | 17 |  |  | 15.75 | 22.5 | 7.92 | 15.88 | 91.7 | 97.1 | 24.1 | 3 | 3 | 29.29 | 30
20A - 3 (31.75) | 20A - 3 |  |  | 31.75 | 3 | 265500 | 11.9 | 783 |  | 0.004 | 17 |  |  | 18.9 | 27.4 | 9.53 | 19.05 | 112.2 | 117.2 | 29.4 | 4 | 4 | 35.76 | 36
24A - 3 (38.1) | 24A - 3 |  |  | 38.1 | 3 | 381000 | 17.6 | 1176 |  | 0.004 | 17 |  |  | 25.22 | 35.3 | 11.1 | 22.23 | 141 | 146.4 | 35 | 5 | 5 | 45.44 | 46
28A - 3 (44.45) | 28A - 3 |  |  | 44.45 | 3 | 517200 | 20.7 | 1410 |  | 0.0046 | 17 |  |  | 25.22 | 37 | 12.7 | 25.4 | 151.8 | 157 | 41 | 5.5 | 5.5 | 48.87 | 49
32A - 3 (50.8) | 32A - 3 |  |  | 50.8 | 3 | 680400 | 29.7 | 1926 |  | 0.004 | 17 |  |  | 31.55 | 45 | 14.27 | 28.58 | 182 | 186.7 | 47 | 6.5 | 6.5 | 58.55 | 59
40A - 3 (63.5) | 40A - 3 |  |  | 63.5 | 3 | 1061400 | 43.3 | 3256 |  | 0.0032 | 17 |  |  | 37.85 | 54.7 | 19.84 | 39.68 | 222.7 | 228.5 | 59 | 8 | 8 | 71.55 | 72
48A - 3 (76.2) | 48A - 3 |  |  | 76.2 | 3 | 1530900 | 66 | 4820 |  | 0.0035 | 17 |  |  | 47.35 | 67.5 | 23.8 | 47.63 | 271 | 278.8 | 70 | 9.5 | 9.5 | 87.83 | 88
Roller chains DIN 8181 - Double Pitch |  |  |  | mm |  | N | kg/m | mm^2
208 B (25.4) | 208 B |  |  | 25.4 | 1 | 22000 | 0.52 | 50 |  | 0.0048 | 17 |  |  | 7.75 | 11.28 | 4.45 | 8.51 | 17 | 19.3 | 11.8 | 1.6 | 1.6 | 0 | 12
210 B (31.75) | 210 B |  |  | 31.75 | 1 | 28000 | 0.63 | 67 |  | 0.0048 | 17 |  |  | 9.65 | 13.26 | 5.08 | 10.16 | 19.6 | 23.7 | 14.7 | 1.6 | 1.6 | 0 | 14
212 B (38.1) | 212 B |  |  | 38.1 | 1 | 34000 | 0.85 | 89 |  | 0.004 | 17 |  |  | 11.68 | 15.62 | 5.72 | 12.07 | 22.3 | 25.1 | 16.1 | 1.8 | 1.8 | 0 | 16
216B (50.8) | 216B |  |  | 50.8 | 1 | 60000 | 1.74 | 210 |  | 0.004 | 17 |  |  | 17.02 | 25.4 | 8.28 | 15.88 | 36.1 | 41.5 | 21 | 3.5 | 3 | 0 | 26
220B (63.5) | 220B |  |  | 63.5 | 1 | 95000 | 2.5 | 296 |  | 0.004 | 17 |  |  | 19.56 | 29 | 10.19 | 19.05 | 41.2 | 46 | 26 | 4.5 | 3.5 | 0 | 30
224B (76.2) | 224B |  |  | 76.2 | 1 | 160000 | 4.8 | 554 |  | 0.004 | 17 |  |  | 25.4 | 37.9 | 14.63 | 25.4 | 53.4 | 58.5 | 33 | 6 | 5 | 0 | 38
232B (101.6) | 232B |  |  | 101.6 | 1 | 250000 | 6.68 | 810 |  | 0.004 | 17 |  |  | 30.99 | 45.5 | 17.81 | 29.21 | 65.2 | 73.1 | 42.2 | 7 | 6 | 0 | 46
Low speed busch chains DIN 8164 |  |  |  | mm |  | N | kg/m | mm^2
B 15 (15) | B 15 |  |  | 15 | 1 | 12500 | 1.21 | 111 |  | 0.004 | 20 |  |  | 14 | 18.5 | 6 | 9 | 26 | 32 | 14 | 2 | 2 | 0 | 19
B 20 (20) | B 20 |  |  | 20 | 1 | 25000 | 2.07 | 184 |  | 0.004 | 20 |  |  | 16 | 23 | 8 | 12 | 34 | 38 | 19 | 3 | 3 | 0 | 24
B 25 (25) | B 25 |  |  | 25 | 1 | 31500 | 2.55 | 250 |  | 0.004 | 20 |  |  | 18 | 25 | 10 | 15 | 36 | 43 | 24 | 3 | 3 | 0 | 26
B 30 (30) | B 30 |  |  | 30 | 1 | 40000 | 4 | 319 |  | 0.004 | 20 |  |  | 20 | 29 | 11 | 17 | 43 | 49 | 28 | 4 | 4 | 0 | 30
B 35 (35) | B 35 |  |  | 35 | 1 | 50000 | 4.3 | 372 |  | 0.004 | 20 |  |  | 22 | 31 | 12 | 18 | 45 | 54 | 30 | 4 | 4 | 0 | 32
B 40 (40) | B 40 |  |  | 40 | 1 | 63000 | 5.5 | 504 |  | 0.004 | 20 |  |  | 25 | 36 | 14 | 20 | 54 | 61 | 35 | 5 | 5 | 0 | 37
B 45 (45) | B 45 |  |  | 45 | 1 | 80000 | 7.55 | 688 |  | 0.004 | 20 |  |  | 30 | 43 | 16 | 22 | 64 | 70 | 40 | 6 | 6 | 0 | 44
B 50 (50) | B 50 |  |  | 50 | 1 | 100000 | 9.04 | 864 |  | 0.004 | 20 |  |  | 35 | 48 | 18 | 26 | 70 | 79 | 44 | 6 | 6 | 0 | 49
B 55 (55) | B 55 |  |  | 55 | 1 | 125000 | 13.6 | 1260 |  | 0.004 | 20 |  |  | 45 | 63 | 20 | 30 | 90 | 99 | 48 | 8 | 8 | 0 | 64
B 60 (60) | B 60 |  |  | 60 | 1 | 160000 | 14.9 | 1496 |  | 0.004 | 20 |  |  | 50 | 68 | 22 | 32 | 96 | 104 | 54 | 8 | 8 | 0 | 69
B 65 (65) | B 65 |  |  | 65 | 1 | 200000 | 18.9 | 1898 |  | 0.004 | 20 |  |  | 55 | 73 | 26 | 36 | 101 | 113 | 60 | 8 | 8 | 0 | 74
B 70 (70) | B 70 |  |  | 70 | 1 | 250000 | 24.7 | 2610 |  | 0.004 | 20 |  |  | 65 | 87 | 30 | 42 | 120 | 131 | 66 | 10 | 10 | 0 | 88
B 80 (80) | B 80 |  |  | 80 | 1 | 315000 | 31 | 3070 |  | 0.004 | 20 |  |  | 70 | 96 | 32 | 44 | 130 | 148 | 75 | 12 | 12 | 0 | 97
B 90 (90) | B 90 |  |  | 90 | 1 | 400000 | 42 | 3820 |  | 0.004 | 20 |  |  | 80 | 106 | 36 | 50 | 140 | 160 | 85 | 12 | 12 | 0 | 107
B 100 (100) | B 100 |  |  | 100 | 1 | 500000 | 49 | 4870 |  | 0.004 | 20 |  |  | 90 | 116 | 42 | 56 | 152 | 169 | 95 | 12 | 12 | 0 | 117
Gall chains DIN 8150 |  |  |  | mm |  | N | kg/m | mm^2
G 15 (15) | G 15 |  |  | 15 | 2 | 5000 | 0.7 | 16 |  | 0.003 | 10 |  |  | 12 | 16 | 4 | 5 | 25 | 27 | 12 | 2 | 2 | 0 | 17
G 20 (20) | G 20 |  |  | 20 | 2 | 12500 | 1 | 24 |  | 0.003 | 10 |  |  | 15 | 19 | 6 | 8 | 28 | 33 | 15 | 2 | 2 | 0 | 20
G 25 (25) | G 25 |  |  | 25 | 2 | 25000 | 1.82 | 48 |  | 0.003 | 10 |  |  | 18 | 24 | 8 | 10 | 36 | 42 | 19.5 | 3 | 3 | 0 | 25
G 30 (30) | G 30 |  |  | 30 | 4 | 40000 | 3.04 | 108 |  | 0.003 | 10 |  |  | 20 | 26 | 9 | 11 | 51 | 58 | 20 | 3 | 3 | 0 | 27
G 35 (35) | G 35 |  |  | 35 | 4 | 60000 | 3.95 | 120 |  | 0.003 | 10 |  |  | 22 | 28 | 10 | 12 | 53 | 61 | 26 | 3 | 3 | 0 | 29
G 40 (40) | G 40 |  |  | 40 | 4 | 80000 | 5.1 | 144 |  | 0.003 | 10 |  |  | 25 | 31 | 12 | 14 | 58 | 66 | 31 | 3 | 3 | 0 | 32
G 45 (45) | G 45 |  |  | 45 | 4 | 100000 | 6.55 | 168 |  | 0.003 | 10 |  |  | 30 | 36 | 14 | 17 | 63 | 70 | 37.5 | 3 | 3 | 0 | 37
G 50 (50) | G 50 |  |  | 50 | 4 | 150000 | 10.6 | 324 |  | 0.003 | 10 |  |  | 35 | 44 | 18 | 22 | 90 | 97 | 40 | 4.5 | 4.5 | 0 | 45
G 55 (55) | G 55 |  |  | 55 | 4 | 200000 | 15.5 | 504 |  | 0.003 | 10 |  |  | 40 | 52 | 21 | 24 | 108 | 115 | 42 | 6 | 6 | 0 | 53
G 60 (60) | G 60 |  |  | 60 | 4 | 250000 | 18 | 552 |  | 0.003 | 10 |  |  | 45 | 57 | 23 | 26 | 114 | 120 | 46 | 6 | 6 | 0 | 58
G 70 (70) | G 70 |  |  | 70 | 6 | 375000 | 33.5 | 1008 |  | 0.003 | 10 |  |  | 50 | 62 | 28 | 32 | 148 | 157 | 55 | 6 | 6 | 0 | 63
G 80 (80) | G 80 |  |  | 80 | 6 | 500000 | 38.2 | 1152 |  | 0.003 | 10 |  |  | 60 | 72 | 32 | 36 | 159 | 171 | 60 | 6 | 6 | 0 | 73
G 90 (90) | G 90 |  |  | 90 | 6 | 750000 | 53 | 1512 |  | 0.003 | 10 |  |  | 70 | 84 | 36 | 40 | 184 | 200 | 70 | 7 | 7 | 0 | 85
G 100 (100) | G 100 |  |  | 100 | 8 | 1000000 | 76.6 | 2295 |  | 0.003 | 10 |  |  | 80 | 94 | 40 | 45 | 224 | 239 | 80 | 7 | 7 | 0 | 95
G 110 (110) | G 110 |  |  | 110 | 8 | 1250000 | 90 | 2528 |  | 0.003 | 10 |  |  | 90 | 104 | 45 | 50 | 236 | 251 | 90 | 7 | 7 | 0 | 105
G 120 (120) | G 120 |  |  | 120 | 8 | 1500000 | 112 | 3200 |  | 0.003 | 10 |  |  | 100 | 116 | 50 | 55 | 262 | 277 | 100 | 8 | 8 | 0 | 117
Specific pressure on the bearing area [MPa]
V-speed[m/s]; z1=> | 11 | 13 | 15 | 17 | 19 | 21 | 23 | 25 | 100
0 | 31.29 | 31.29 | 31.29 | 31.78 | 31.98 | 32.47 | 32.47 | 32.86 | 32.86
0.1 | 31.29 | 31.29 | 31.29 | 31.78 | 31.98 | 32.47 | 32.47 | 32.86 | 32.86
0.2 | 27.96 | 30.02 | 30.21 | 30.41 | 30.41 | 31 | 31.49 | 31.89 | 31.89
0.4 | 25.9 | 27.57 | 28.45 | 28.94 | 29.33 | 29.63 | 29.92 | 30.51 | 30.51
0.6 | 24.13 | 26.09 | 27.08 | 27.76 | 28.15 | 28.45 | 29.04 | 29.72 | 29.72
0.8 | 22.46 | 24.53 | 25.7 | 26.59 | 27.08 | 27.57 | 27.96 | 28.55 | 28.55
1 | 21.29 | 23.35 | 24.72 | 25.6 | 26.39 | 26.78 | 27.46 | 27.96 | 27.96
1.5 | 18.64 | 21.19 | 22.76 | 24.03 | 24.62 | 25.21 | 25.8 | 26.19 | 26.19
2 | 16.68 | 19.33 | 21.09 | 22.17 | 23.35 | 23.94 | 24.53 | 25.11 | 25.11
2.5 | 15.11 | 17.95 | 19.82 | 20.9 | 21.88 | 22.66 | 23.45 | 24.13 | 24.13
3 | 13.64 | 16.48 | 18.54 | 20.01 | 20.9 | 21.68 | 22.37 | 23.05 | 23.05
4 | 11.38 | 14.42 | 16.67 | 18.15 | 19.13 | 20.01 | 20.7 | 21.32 | 21.32
5 | 9.32 | 12.75 | 14.91 | 16.68 | 17.85 | 18.77 | 19.42 | 20.11 | 20.11
6 | 0 | 11.08 | 13.64 | 15.5 | 16.58 | 17.46 | 18.25 | 18.93 | 18.93
7 | 0 | 9.61 | 12.35 | 14.32 | 15.6 | 16.48 | 17.27 | 18.05 | 18.05
8 | 0 | 0 | 11.18 | 13.34 | 14.72 | 15.6 | 16.48 | 17.17 | 17.17
10 | 0 | 0 | 9.12 | 11.48 | 13.05 | 14.03 | 14.91 | 15.6 | 15.6
12 | 0 | 0 | 0 | 9.91 | 11.67 | 12.85 | 13.73 | 14.42 | 14.42
15 | 0 | 0 | 0 | 7.85 | 9.99 | 11.18 | 12.16 | 12.95 | 12.95
18 | 0 | 0 | 0 | 0 | 6.17 | 9.51 | 10.68 | 11.56 | 11.56
21 | 0 | 0 | 0 | 0 | 6.66 | 8.13 | 9.41 | 10.29 | 10.29
24 | 0 | 0 | 0 | 0 | 5 | 6.66 | 8.04 | 9.11 | 9.11
Friction coefficient for bearing pressure
V-C_pitch; i=> | 1 | 2 | 3 | 5 | 7
20 | 0.69 | 0.8 | 0.87 | 0.98 | 1.04
40 | 0.83 | 0.93 | 1 | 1.09 | 1.15
80 | 1 | 1.12 | 1.19 | 1.27 | 1.32
160 | 1.24 | 1.38 | 1.45 | 1.53 | 1.57
Recomendet safety coefficient (static)
V-speed m/s; Pitch=> | 6 | 25.4 | 50 | 1000
0 | 12 | 10 | 9 | 8
5 | 20 | 15 | 10 | 10
10 | 30 | 20 | 20 | 20
30 | 40 | 30 | 30 | 30
Recomendet safety coefficient (dynamic)
V-RPM; Pitch | 9.52 | 15.87 | 25.4 | 38.1 | 50.8 | 63.5 | 88.9
1 | 7.61 | 7.69 | 7.87 | 8.19 | 8.7 | 9.24 | 10.71
4 | 8.73 | 8.83 | 9.04 | 9.4 | 9.99 | 10.61 | 12.3
10 | 9.58 | 9.68 | 9.91 | 10.31 | 10.95 | 11.64 | 13.49
50 | 11.25 | 11.37 | 11.64 | 12.11 | 12.86 | 13.67 | 15.84
100 | 12.05 | 12.18 | 12.47 | 12.98 | 13.79 | 14.65 | 16.98
400 | 13.84 | 13.99 | 14.32 | 14.91 | 15.83 | 16.82 | 0
1000 | 15.18 | 15.34 | 15.7 | 16.35 | 0 | 0 | 0
2000 | 16.26 | 16.44 | 16.83 | 0 | 0 | 0 | 0
3000 | 16.94 | 17.12 | 0 | 0 | 0 | 0 | 0
4000 | 17.43 | 17.62 | 0 | 0 | 0 | 0 | 0
Calculation's units
Hệ Anh (lbf, in, HP….)
Đơn vị SI (N, mm, kW…)
Standards
ISO 10823
ASME B29.1M
Number of chain links
Chỉ số chẵn
Chẵn và lẻ
Number of teeth choice
Chỉ số lẻ
Chẵn vả lẻ
Axis distance for Automatical design
Tối ưu
Nhập
Screen update
Làm mới
không làm mới
Type of driving units
A…Tải đồng bộ hoặc va đập nhẹ
B…Va đập trung bình
C…Va đập nặng
Types of driven maschine
A…Êm
B…Chế độ làm việc nhẹ
C…Chế độ làm việc trung bình
D…Chế độ làm việc nặng
Lubrication type
A…Yêu cầu phá hủy tự do
B…Đủ và không nhiễm bẩn
C…Đủ , có nhiễm bẩn
D…Không bôi trơn
Recomendet lubrication types Suitable / Permissible
Bôi trơn dầu nhỏ giọt | Mỡ bôi trơn, thủ công
Nhúng dầu với vòng chắn | Dầu nhỏ giọt
Bôi trơn tuần hoàn | Nhúng dầu với vòng chắn
Bôi trơn bằng bụi dầu | Bôi trơn tuần hoàn
Service factors
| A | B | C
A…Êm | 1 | 1 | 1.2
B…Chế độ làm việc nhẹ | 1.2 | 1.3 | 1.4
C…Chế độ làm việc trung bình | 1.4 | 1.5 | 1.7
D…Chế độ làm việc nặng | 1.6 | 1.7 | 1.9
Sorting parameters
Khoảng cách trục | _RangeSort_C | A
Bảng công suất | _RangeSort_Pp | A
Vận tốc xích | _RangeSort_v | A
Độ an toàn phá hủy động | _RangeSort_SD | D
Áp suất khớp nối | _RangeSort_p | A
Độ an toàn khớp nối | _RangeSort_SP | D
Hệ số sử dụng xích con lăn | _RangeSort_PpU | A
Trọng lượng bộ truyền | _RangeSort_mass | A
DXF Option
Bánh xích 1
Bánh xích 2

## Options
chains_01_54 | 7.12.2009-17:05:24
|  |  | 1.0 | General
|  |  | 1.1 | Language |  | Language selection | 1
[6 empty] | Warning messages | 2
|  |  | 2.0 | Info
|  |  | 2.1 | Name of help file | chains.htm
|  |  | 2.2 | Version number | chains_01_54
|  |  | 2.3 | Version date | 7.12.2009-17:05:24
| Yes/No Table |  | Copyright © 2003 This program/workbook is copyright protected |  | www.mitcalc.com
Yes
No
Language table
| English | EN
| Česky (Czech) | CS
| Deutsch (German) | DE
| * Spanish | ES
| * Finnish | FI
| * French | FR
| * Hungarian | HU
| * Italian | IT
| * Japanese | JA
| * Korean | KO
| * Dutch | NL
| * Norwegian | NO
| * Polish | PL
| * Portuguese | PT
| * Russian | RU
| * Slovak | SK
| * Slovenian | SL
| * Swedish | SV
| * Turkish | TR
| * Chinese (traditional) | ZH
| * Chinese (simplified) | ZS
| * Other | OT

## DXF
1.0 DXF Output Target Applications Table
Selection List | Command's Table Name | SendKeys App Name | DDE App Name | DDE Topic
DXF File
AutoCAD LT xx | T_DXFC_ACAD | AutoCAD LT | AutoCAD LT.DDE | system | OK, tested
AutoCAD R12 | T_DXFC_ACAD | AutoCAD 12 | AutoCAD.DDE | system
AutoCAD R13 | T_DXFC_ACAD14 | AutoCAD | AutoCAD.R13.DDE | system
AutoCAD R14 | T_DXFC_ACAD14 | AutoCAD | AutoCAD.R14.DDE | system | OK, tested
AutoCAD 2000 | T_DXFC_ACAD | AutoCAD 2000 | AutoCAD.R15.DDE | system
AutoCAD 2002 | T_DXFC_ACAD | AutoCAD 2002 | AutoCAD.R15.DDE | system | OK, tested
AutoCAD 2004 | T_DXFC_ACAD | AutoCAD 2004 | AutoCAD.R16.DDE | system | OK, tested
AutoCAD 2005 | T_DXFC_ACAD | AutoCAD 2005 | AutoCAD.R16.DDE | system | OK, tested
AutoCAD 2006 | T_DXFC_ACAD | AutoCAD 2006 | AutoCAD.R16.DDE | system | OK, tested
AutoCAD 2007 | T_DXFC_ACAD | AutoCAD 2007 | AutoCAD.R17.DDE | system | OK, tested
AutoCAD 2008 | T_DXFC_ACAD | AutoCAD 2008 | AutoCAD.R17.DDE | system | OK, tested
AutoCAD 2009 (Mechanical…) | T_DXFC_ACAD | AutoCAD | AutoCAD.R17.DDE | system | OK, tested
AutoCAD 2010,2011 (Mechanical…) | T_DXFC_ACAD | AutoCAD | AutoCAD.R18.DDE | system | OK, tested
IntelliCAD 2001 | T_DXFC_ICAD | Intellicad 2001 |  |  | OK, tested
CADopia IntelliCAD 4 | T_DXFC_ICAD | CADopia IntelliCAD 4 |  |  | OK, tested
Ashlar Graphite v7.2 EN | T_DXFC_GRAPHITE | Graphite |  |  | OK, tested
TurboCAD Professional v8.2 EN | T_DXFC_TCADV82 | TurboCAD Professional v8.2
Not used
Not used
Not used | T_DXFC_ICAD | DocumentName - Notepad
2.0 File Name
#VALUE!
3.0 Layer Names
Outline | Axis | Invisible line | Thin line | Text normal | Text bold
MTC_OUTLINE | MTC_AXIS | MTC_INVISIBLE | MTC_THIN | MTC_TEXTN | MTC_TEXTB
4.0 DXF Header Definition (ISO, mm)
0;SECTION;2;TABLES;0;TABLE;2;LTYPE;0;LTYPE;2;MTC_DASHDOT;3;Axis_line;72;65;73;4;40;11.7;49;5.0;49;-3.0;49;0.7;49;-3.0;70;0;0;LTYPE;2;MTC_DASH;3;Invisible_line;72;65;73;2;40;11.0;49;8.0;49;-3.0;70;0;0;LTYPE;2;MTC_SOLID;3;Solid_line;72;65;73;0;40;0.0;70;0;0;ENDTAB;0;TABLE;2;LAYER;0;LAYER;2;MTC_OUTLINE;62;7;6;MTC_SOLID;70;0;0;LAYER;2;MTC_TEXTN;62;8;6;MTC_SOLID;70;0;0;LAYER;2;MTC_TEXTB;62;5;6;MTC_SOLID;70;0;0;LAYER;2;MTC_THIN;62;8;6;MTC_SOLID;70;0;0;LAYER;2;MTC_AXIS;62;1;6;MTC_DASHDOT;70;0;0;LAYER;2;MTC_INVISIBLE;62;8;6;MTC_DASH;70;0;0;ENDTAB;0;ENDSEC;0;SECTION;2;ENTITIES;
5.0 DXF Header Definition (ANSI, Inch)
0;SECTION;2;TABLES;0;TABLE;2;LTYPE;0;LTYPE;2;MTC_DASHDOT;3;Axis_line;72;65;73;4;40;1.2;49;0.5;49;-0.25;49;0.2;49;-0.25;70;0;0;LTYPE;2;MTC_DASH;3;Invisible_line;72;65;73;2;40;0.75;49;0.5;49;-0.25;70;0;0;LTYPE;2;MTC_SOLID;3;Solid_line;72;65;73;0;40;0.0;70;0;0;ENDTAB;0;TABLE;2;LAYER;0;LAYER;2;MTC_OUTLINE;62;7;6;MTC_SOLID;70;0;0;LAYER;2;MTC_TEXTN;62;8;6;MTC_SOLID;70;0;0;LAYER;2;MTC_TEXTB;62;5;6;MTC_SOLID;70;0;0;LAYER;2;MTC_THIN;62;8;6;MTC_SOLID;70;0;0;LAYER;2;MTC_AXIS;62;1;6;MTC_DASHDOT;70;0;0;LAYER;2;MTC_INVISIBLE;62;8;6;MTC_DASH;70;0;0;ENDTAB;0;ENDSEC;0;SECTION;2;ENTITIES;
6.0 DXF End of File
0;ENDSEC;0;EOF
0
7.0 Name of Cell Containing the User Part
_DXF_UserPart1
8.0 DXF User Part Definition String
1 |  | 0;TEXT;8;0;10;0.0;20;0.0;30;0.0;40;3.5;1;EMPTY DEFINITION 0;LINE;8;0;10;-2.0;20;-2.0;30;0.0;11;68.0;21;-2.0;31;0.0
9.0 Parameters for DXF tables
Pixel size scale [mm] | 0.35
Text width scale | 0.7
Text hight scale | 0.6
Text border justify | 0.8
Drawing Scale
Automatic | 2.699
1:100 | 100
1:50 | 50
1:20 | 20
1:10 | 10
1:5 | 5
2:5 | 2.5
1:2 | 2
1:1 | 1
2:1 | 0.5
5:2 | 0.4
5:1 | 0.2
10:1 | 0.1
System variables
Application Name | DXF File
Command Table Name | 0
SendKeys App Name | 0
DDE App Name | 0
DDE Topic | 0
AutoCAD LT, AutoCAD 13,14,2000,2002,2004
SendKeys
{ESC}{ESC}
DDE
#VALUE!
SendKeys
~
Intellicad 2001
SendKeys
#VALUE!
SendKeys
#VALUE!
SendKeys
#VALUE!
Ashlar Graphite v7.2 EN
SendKeys
%fi
SendKeys
#VALUE!
SendKeys
~~
TurboCAD Professional v8.2
SendKeys
%if
SendKeys
#VALUE!
SendKeys
~~
AutoCAD 13,14
SendKeys
{ESC}{ESC}
DDE
#VALUE!
SendKeys
~
AutoCAD 14 DXF Header+
0;SECTION;2;HEADER;9;$ACADVER;1;AC1009;0;ENDSEC;
Draw User View

## Data1
Input data
68.3724 | 0 | 0 | First pulley |  |  | X | Y | Angle
64.2491 | 23.3847 | 0.34907 | Cen X = |  | 0
52.3763 | 43.9489 | 0.69813 | Cen Y = |  | 0
34.1862 | 59.2123 | 1.0472 | Diam = |  | 136.7448
11.8727 | 67.3337 | 1.3963
-11.8727 | 67.3337 | 1.7453
-34.1862 | 59.2123 | 2.0944
-52.3763 | 43.9489 | 2.4435
-64.2491 | 23.3847 | 2.7925
-68.3724 | 8.3732e-15 | 3.1416
-64.2491 | -23.3847 | 3.4907
-52.3763 | -43.9489 | 3.8397
-34.1862 | -59.2123 | 4.1888
-11.8727 | -67.3337 | 4.5379
11.8727 | -67.3337 | 4.8869
34.1862 | -59.2123 | 5.236
52.3763 | -43.9489 | 5.5851
64.2491 | -23.3847 | 5.9341
68.3724 | -1.9893e-13 | 6.2832
1161.4851 | 0 | 0 | Second pulley |  |  | X | Y | Angle
1153.3465 | 46.1564 | 0.34907 | Cen X = |  | 1026.5329
1129.9123 | 86.7456 | 0.69813 | Cen Y = |  | 0
1094.009 | 116.872 | 1.0472 | Diam = |  | 269.9044
1049.9671 | 132.902 | 1.3963
1003.0987 | 132.902 | 1.7453
959.0568 | 116.872 | 2.0944
923.1535 | 86.7456 | 2.4435
899.7193 | 46.1564 | 2.7925
891.5807 | 1.6527e-14 | 3.1416
899.7193 | -46.1564 | 3.4907
923.1535 | -86.7456 | 3.8397
959.0568 | -116.872 | 4.1888
1003.0987 | -132.902 | 4.5379
1049.9671 | -132.902 | 4.8869
1094.009 | -116.872 | 5.236
1129.9123 | -86.7456 | 5.5851
1153.3465 | -46.1564 | 5.9341
1161.4851 | -3.9264e-13 | 6.2832
1026.5329 | 184.9522 | Top view pulley2 |  | X | Y
1161.4851 | 184.9522 | Cen PT X | 1026.5329
1161.4851 | 211.8522 | Down PT Y | 184.9522
891.5807 | 211.8522 | Width | 269.9044
891.5807 | 184.9522 | Height | 26.9
1026.5329 | 184.9522
0 | 184.9522 | Top view pulley1 |  | X | Y
68.3724 | 184.9522 | Cen PT X | 0
68.3724 | 211.8522 | Down PT Y | 184.9522
-68.3724 | 211.8522 | Width | 136.7448
-68.3724 | 184.9522 | Height | 26.9
0 | 184.9522
Rectangle definition
-68.3724 | -132.902 | minx | -68.3724
1161.4851 | -132.902 | maxx | 1161.4851
1161.4851 | 687.0031 | miny | -132.902
|  | maxy | 211.8522
|  | Width | 1229.8576
|  | Height | 344.7542
|  | Box width | 1229.8576
|  | Box height | 819.905
Axis definition
1026.5329 | -134.9522
1026.5329 | 618.3028

## Data2
Table of solutions |  | 1 | 2 | 3 | 4 | 5 | 6 | 7 | 8 | 9 | 10 | 11 | 12 | 13 | 14 | 15 | 16 | 17 | 18 | 19 | 20 | 21 | 22 | 23 | 24 | 25
Formated string | ID | Chain ID | Chain No. | z1 | z2 | d1 | d2 | n1 | n2 | Speed Ratio i | di [%] | Axis dist. A | dA | Diagram Power | Diagram Power (table) | Chain speed | Break safety static | Break safety dynamic | Joint pressure | Safety of joint pressure | Chain loads [%] | mass | x | x | x | x
16B - 2 ¦¦ 17 ¦ 43 ¦ 383.5 ¦ 2.53 ¦ 39.78 ¦¦ 44.75 ¦ 1382 ¦¦ 18.78 ¦ 1552 ¦ 0.99 ¦ 122 ¦ 96.3 | 01 | 23 | 16B - 2 | 17 | 43 | 5.442 | 13.700 | 970.0 | 383.5 | 2.53 | 1.70 | 39.78 | 30.655 | 54.67 | 44.75 | 1382 | 24.42 | 18.78 | 1552 | 0.99 | 122 | 96.3
16B - 3 ¦¦ 17 ¦ 43 ¦ 383.5 ¦ 2.53 ¦ 39.78 ¦¦ 65.81 ¦ 1382 ¦¦ 27.42 ¦ 1064 ¦ 1.45 ¦ 83 ¦ 154.5 | 02 | 38 | 16B - 3 | 17 | 43 | 5.442 | 13.700 | 970.0 | 383.5 | 2.53 | 1.70 | 39.78 | 30.655 | 54.67 | 65.81 | 1382 | 35.65 | 27.42 | 1064 | 1.45 | 83 | 154.5
16B - 2 ¦¦ 21 ¦ 53 ¦ 384.3 ¦ 2.52 ¦ 40.18 ¦¦ 62.75 ¦ 1704 ¦¦ 22.06 ¦ 1321 ¦ 1.23 ¦ 87 ¦ 120.6 | 03 | 23 | 16B - 2 | 21 | 53 | 6.710 | 16.880 | 970.0 | 384.3 | 2.52 | 1.47 | 40.18 | 30.263 | 54.67 | 62.75 | 1704 | 28.68 | 22.06 | 1321 | 1.23 | 87 | 120.6
16B - 3 ¦¦ 21 ¦ 53 ¦ 384.3 ¦ 2.52 ¦ 40.18 ¦¦ 92.28 ¦ 1704 ¦¦ 31.55 ¦ 925 ¦ 1.76 ¦ 59 ¦ 194.5 | 04 | 38 | 16B - 3 | 21 | 53 | 6.710 | 16.880 | 970.0 | 384.3 | 2.52 | 1.47 | 40.18 | 30.263 | 54.67 | 92.28 | 1704 | 41.01 | 31.55 | 925 | 1.76 | 59 | 194.5
16B - 2 ¦¦ 19 ¦ 47 ¦ 392.1 ¦ 2.47 ¦ 40.25 ¦¦ 53.46 ¦ 1543 ¦¦ 20.51 ¦ 1421 ¦ 1.13 ¦ 102 ¦ 109.2 | 05 | 23 | 16B - 2 | 19 | 47 | 6.076 | 14.972 | 970.0 | 392.1 | 2.47 | 0.54 | 40.25 | 30.187 | 54.67 | 53.46 | 1543 | 26.66 | 20.51 | 1421 | 1.13 | 102 | 109.2
16B - 3 ¦¦ 19 ¦ 47 ¦ 392.1 ¦ 2.47 ¦ 40.25 ¦¦ 78.62 ¦ 1543 ¦¦ 29.66 ¦ 984 ¦ 1.63 ¦ 70 ¦ 174.1 | 06 | 38 | 16B - 3 | 19 | 47 | 6.076 | 14.972 | 970.0 | 392.1 | 2.47 | 0.54 | 40.25 | 30.187 | 54.67 | 78.62 | 1543 | 38.56 | 29.66 | 984 | 1.63 | 70 | 174.1
20B - 2 ¦¦ 17 ¦ 43 ¦ 383.5 ¦ 2.53 ¦ 49.73 ¦¦ 48.71 ¦ 1727 ¦¦ 32.89 ¦ 976 ¦ 1.39 ¦ 112 ¦ 161.0 | 07 | 24 | 20B - 2 | 17 | 43 | 6.803 | 17.124 | 970.0 | 383.5 | 2.53 | 1.70 | 49.73 | 20.709 | 54.67 | 48.71 | 1727 | 42.75 | 32.89 | 976 | 1.39 | 112 | 161.0
20B - 3 ¦¦ 17 ¦ 43 ¦ 383.5 ¦ 2.53 ¦ 49.73 ¦¦ 71.63 ¦ 1727 ¦¦ 45.13 ¦ 697 ¦ 1.95 ¦ 76 ¦ 257.9 | 08 | 39 | 20B - 3 | 17 | 43 | 6.803 | 17.124 | 970.0 | 383.5 | 2.53 | 1.70 | 49.73 | 20.709 | 54.67 | 71.63 | 1727 | 58.67 | 45.13 | 697 | 1.95 | 76 | 257.9
20B - 2 ¦¦ 21 ¦ 53 ¦ 384.3 ¦ 2.52 ¦ 50.22 ¦¦ 68.30 ¦ 2130 ¦¦ 35.98 ¦ 892 ¦ 1.64 ¦ 80 ¦ 206.0 | 09 | 24 | 20B - 2 | 21 | 53 | 8.387 | 21.100 | 970.0 | 384.3 | 2.52 | 1.47 | 50.22 | 20.218 | 54.67 | 68.30 | 2130 | 46.77 | 35.98 | 892 | 1.64 | 80 | 206.0
20B - 3 ¦¦ 21 ¦ 53 ¦ 384.3 ¦ 2.52 ¦ 50.22 ¦¦ 100.45 ¦ 2130 ¦¦ 47.28 ¦ 665 ¦ 2.20 ¦ 54 ¦ 339.2 | 10 | 39 | 20B - 3 | 21 | 53 | 8.387 | 21.100 | 970.0 | 384.3 | 2.52 | 1.47 | 50.22 | 20.218 | 54.67 | 100.45 | 2130 | 61.46 | 47.28 | 665 | 2.20 | 54 | 339.2
20B - 2 ¦¦ 19 ¦ 47 ¦ 392.1 ¦ 2.47 ¦ 50.32 ¦¦ 58.20 ¦ 1928 ¦¦ 34.74 ¦ 924 ¦ 1.54 ¦ 94 ¦ 179.3 | 11 | 24 | 20B - 2 | 19 | 47 | 7.594 | 18.715 | 970.0 | 392.1 | 2.47 | 0.54 | 50.32 | 20.123 | 54.67 | 58.20 | 1928 | 45.16 | 34.74 | 924 | 1.54 | 94 | 179.3
20B - 3 ¦¦ 19 ¦ 47 ¦ 392.1 ¦ 2.47 ¦ 50.32 ¦¦ 85.58 ¦ 1928 ¦¦ 46.68 ¦ 674 ¦ 2.11 ¦ 64 ¦ 292.0 | 12 | 39 | 20B - 3 | 19 | 47 | 7.594 | 18.715 | 970.0 | 392.1 | 2.47 | 0.54 | 50.32 | 20.123 | 54.67 | 85.58 | 1928 | 60.69 | 46.68 | 674 | 2.11 | 64 | 292.0
24B - 2 ¦¦ 17 ¦ 43 ¦ 383.5 ¦ 2.53 ¦ 59.68 ¦¦ 52.20 ¦ 2073 ¦¦ 49.25 ¦ 572 ¦ 2.08 ¦ 105 ¦ 325.5 | 13 | 25 | 24B - 2 | 17 | 43 | 8.163 | 20.549 | 970.0 | 383.5 | 2.53 | 1.70 | 59.68 | 10.763 | 54.67 | 52.20 | 2073 | 64.02 | 49.25 | 572 | 2.08 | 105 | 325.5
24B - 3 ¦¦ 17 ¦ 43 ¦ 383.5 ¦ 2.53 ¦ 59.68 ¦¦ 76.77 ¦ 2073 ¦¦ 63.76 ¦ 447 ¦ 2.67 ¦ 71 ¦ 524.4 | 14 | 40 | 24B - 3 | 17 | 43 | 8.163 | 20.549 | 970.0 | 383.5 | 2.53 | 1.70 | 59.68 | 10.763 | 54.67 | 76.77 | 2073 | 82.88 | 63.76 | 447 | 2.67 | 71 | 524.4
24B - 1 ¦¦ 21 ¦ 53 ¦ 384.3 ¦ 2.52 ¦ 60.27 ¦¦ 43.06 ¦ 2556 ¦¦ 35.40 ¦ 910 ¦ 1.46 ¦ 127 ¦ 189.8 | 15 | 10 | 24B - 1 | 21 | 53 | 10.064 | 25.320 | 970.0 | 384.3 | 2.52 | 1.47 | 60.27 | 10.174 | 54.67 | 43.06 | 2556 | 46.01 | 35.40 | 910 | 1.46 | 127 | 189.8
24B - 2 ¦¦ 21 ¦ 53 ¦ 384.3 ¦ 2.52 ¦ 60.27 ¦¦ 73.20 ¦ 2556 ¦¦ 46.42 ¦ 607 ¦ 2.19 ¦ 75 ¦ 411.8 | 16 | 25 | 24B - 2 | 21 | 53 | 10.064 | 25.320 | 970.0 | 384.3 | 2.52 | 1.47 | 60.27 | 10.174 | 54.67 | 73.20 | 2556 | 60.35 | 46.42 | 607 | 2.19 | 75 | 411.8
24B - 3 ¦¦ 21 ¦ 53 ¦ 384.3 ¦ 2.52 ¦ 60.27 ¦¦ 107.65 ¦ 2556 ¦¦ 56.50 ¦ 505 ¦ 2.63 ¦ 51 ¦ 681.4 | 17 | 40 | 24B - 3 | 21 | 53 | 10.064 | 25.320 | 970.0 | 384.3 | 2.52 | 1.47 | 60.27 | 10.174 | 54.67 | 107.65 | 2556 | 73.45 | 56.50 | 505 | 2.63 | 51 | 681.4
24B - 2 ¦¦ 19 ¦ 47 ¦ 392.1 ¦ 2.47 ¦ 60.38 ¦¦ 62.37 ¦ 2314 ¦¦ 48.31 ¦ 583 ¦ 2.18 ¦ 88 ¦ 360.7 | 18 | 25 | 24B - 2 | 19 | 47 | 9.113 | 22.458 | 970.0 | 392.1 | 2.47 | 0.54 | 60.38 | 10.060 | 54.67 | 62.37 | 2314 | 62.81 | 48.31 | 583 | 2.18 | 88 | 360.7
24B - 3 ¦¦ 19 ¦ 47 ¦ 392.1 ¦ 2.47 ¦ 60.38 ¦¦ 91.72 ¦ 2314 ¦¦ 60.57 ¦ 471 ¦ 2.70 ¦ 60 ¦ 590.2 | 19 | 40 | 24B - 3 | 19 | 47 | 9.113 | 22.458 | 970.0 | 392.1 | 2.47 | 0.54 | 60.38 | 10.060 | 54.67 | 91.72 | 2314 | 78.74 | 60.57 | 471 | 2.70 | 60 | 590.2
28B - 2 ¦¦ 17 ¦ 43 ¦ 383.5 ¦ 2.53 ¦ 69.62 ¦¦ 55.35 ¦ 2418 ¦¦ 53.83 ¦ 504 ¦ 2.08 ¦ 99 ¦ 523.4 | 20 | 26 | 28B - 2 | 17 | 43 | 9.524 | 23.974 | 970.0 | 383.5 | 2.53 | 1.70 | 69.62 | 0.817 | 54.67 | 55.35 | 2418 | 69.98 | 53.83 | 504 | 2.08 | 99 | 523.4
28B - 3 ¦¦ 17 ¦ 43 ¦ 383.5 ¦ 2.53 ¦ 69.62 ¦¦ 81.40 ¦ 2418 ¦¦ 62.70 ¦ 425 ¦ 2.46 ¦ 67 ¦ 858.0 | 21 | 41 | 28B - 3 | 17 | 43 | 9.524 | 23.974 | 970.0 | 383.5 | 2.53 | 1.70 | 69.62 | 0.817 | 54.67 | 81.40 | 2418 | 81.51 | 62.70 | 425 | 2.46 | 67 | 858.0
28B - 1 ¦¦ 21 ¦ 53 ¦ 384.3 ¦ 2.52 ¦ 70.31 ¦¦ 45.66 ¦ 2982 ¦¦ 37.92 ¦ 796 ¦ 1.51 ¦ 120 ¦ 302.2 | 22 | 11 | 28B - 1 | 21 | 53 | 11.742 | 29.541 | 970.0 | 384.3 | 2.52 | 1.47 | 70.31 | 0.130 | 54.67 | 45.66 | 2982 | 49.30 | 37.92 | 796 | 1.51 | 120 | 302.2
28B - 2 ¦¦ 21 ¦ 53 ¦ 384.3 ¦ 2.52 ¦ 70.31 ¦¦ 77.62 ¦ 2982 ¦¦ 45.41 ¦ 598 ¦ 2.00 ¦ 70 ¦ 665.7 | 23 | 26 | 28B - 2 | 21 | 53 | 11.742 | 29.541 | 970.0 | 384.3 | 2.52 | 1.47 | 70.31 | 0.130 | 54.67 | 77.62 | 2982 | 59.04 | 45.41 | 598 | 2.00 | 70 | 665.7
28B - 3 ¦¦ 21 ¦ 53 ¦ 384.3 ¦ 2.52 ¦ 70.31 ¦¦ 114.15 ¦ 2982 ¦¦ 49.95 ¦ 534 ¦ 2.24 ¦ 48 ¦ 1115.2 | 24 | 41 | 28B - 3 | 21 | 53 | 11.742 | 29.541 | 970.0 | 384.3 | 2.52 | 1.47 | 70.31 | 0.130 | 54.67 | 114.15 | 2982 | 64.93 | 49.95 | 534 | 2.24 | 48 | 1115.2
28B - 2 ¦¦ 19 ¦ 47 ¦ 392.1 ¦ 2.47 ¦ 70.44 ¦¦ 66.13 ¦ 2700 ¦¦ 49.80 ¦ 545 ¦ 2.11 ¦ 83 ¦ 581.4 | 25 | 26 | 28B - 2 | 19 | 47 | 10.632 | 26.200 | 970.0 | 392.1 | 2.47 | 0.54 | 70.44 | 0.003 | 54.67 | 66.13 | 2700 | 64.75 | 49.80 | 545 | 2.11 | 83 | 581.4
28B - 3 ¦¦ 19 ¦ 47 ¦ 392.1 ¦ 2.47 ¦ 70.44 ¦¦ 97.26 ¦ 2700 ¦¦ 56.21 ¦ 474 ¦ 2.43 ¦ 56 ¦ 967.2 | 26 | 41 | 28B - 3 | 19 | 47 | 10.632 | 26.200 | 970.0 | 392.1 | 2.47 | 0.54 | 70.44 | 0.003 | 54.67 | 97.26 | 2700 | 73.08 | 56.21 | 474 | 2.43 | 56 | 967.2
32B - 2 ¦¦ 17 ¦ 43 ¦ 383.5 ¦ 2.53 ¦ 79.57 ¦¦ 58.23 ¦ 2764 ¦¦ 58.98 ¦ 525 ¦ 1.75 ¦ 94 ¦ 649.8 | 27 | 27 | 32B - 2 | 17 | 43 | 10.884 | 27.399 | 970.0 | 383.5 | 2.53 | 1.70 | 79.57 | 9.130 | 54.67 | 58.23 | 2764 | 76.67 | 58.98 | 525 | 1.75 | 94 | 649.8
32B - 3 ¦¦ 17 ¦ 43 ¦ 383.5 ¦ 2.53 ¦ 79.57 ¦¦ 85.64 ¦ 2764 ¦¦ 66.91 ¦ 460 ¦ 1.99 ¦ 64 ¦ 1063.7 | 28 | 42 | 32B - 3 | 17 | 43 | 10.884 | 27.399 | 970.0 | 383.5 | 2.53 | 1.70 | 79.57 | 9.130 | 54.67 | 85.64 | 2764 | 86.99 | 66.91 | 460 | 1.99 | 64 | 1063.7
32B - 1 ¦¦ 21 ¦ 53 ¦ 384.3 ¦ 2.52 ¦ 80.35 ¦¦ 48.03 ¦ 3407 ¦¦ 41.54 ¦ 829 ¦ 1.29 ¦ 114 ¦ 393.6 | 29 | 12 | 32B - 1 | 21 | 53 | 13.419 | 33.761 | 970.0 | 384.3 | 2.52 | 1.47 | 80.35 | 9.914 | 54.67 | 48.03 | 3407 | 54.01 | 41.54 | 829 | 1.29 | 114 | 393.6
32B - 2 ¦¦ 21 ¦ 53 ¦ 384.3 ¦ 2.52 ¦ 80.35 ¦¦ 81.66 ¦ 3407 ¦¦ 46.68 ¦ 663 ¦ 1.61 ¦ 67 ¦ 833.2 | 30 | 27 | 32B - 2 | 21 | 53 | 13.419 | 33.761 | 970.0 | 384.3 | 2.52 | 1.47 | 80.35 | 9.914 | 54.67 | 81.66 | 3407 | 60.69 | 46.68 | 663 | 1.61 | 67 | 833.2
32B - 3 ¦¦ 21 ¦ 53 ¦ 384.3 ¦ 2.52 ¦ 80.35 ¦¦ 120.09 ¦ 3407 ¦¦ 50.52 ¦ 609 ¦ 1.75 ¦ 46 ¦ 1364.3 | 31 | 42 | 32B - 3 | 21 | 53 | 13.419 | 33.761 | 970.0 | 384.3 | 2.52 | 1.47 | 80.35 | 9.914 | 54.67 | 120.09 | 3407 | 65.68 | 50.52 | 609 | 1.75 | 46 | 1364.3
32B - 2 ¦¦ 19 ¦ 47 ¦ 392.1 ¦ 2.47 ¦ 80.51 ¦¦ 69.58 ¦ 3085 ¦¦ 52.68 ¦ 588 ¦ 1.67 ¦ 79 ¦ 724.3 | 32 | 27 | 32B - 2 | 19 | 47 | 12.151 | 29.943 | 970.0 | 392.1 | 2.47 | 0.54 | 80.51 | 10.067 | 54.67 | 69.58 | 3085 | 68.49 | 52.68 | 588 | 1.67 | 79 | 724.3
32B - 3 ¦¦ 19 ¦ 47 ¦ 392.1 ¦ 2.47 ¦ 80.51 ¦¦ 102.32 ¦ 3085 ¦¦ 58.20 ¦ 528 ¦ 1.86 ¦ 53 ¦ 1191.8 | 33 | 42 | 32B - 3 | 19 | 47 | 12.151 | 29.943 | 970.0 | 392.1 | 2.47 | 0.54 | 80.51 | 10.067 | 54.67 | 102.32 | 3085 | 75.67 | 58.20 | 528 | 1.86 | 53 | 1191.8
40B - 3 ¦¦ 21 ¦ 53 ¦ 384.3 ¦ 2.52 ¦ 100.44 ¦¦ 130.71 ¦ 4259 ¦¦ 33.76 ¦ 821 ¦ 1.03 ¦ 42 ¦ 2541.0 | 34 | 43 | 40B - 3 | 21 | 53 | 16.774 | 42.201 | 970.0 | 384.3 | 2.52 | 1.47 | 100.44 | 30.003 | 54.67 | 130.71 | 4259 | 43.89 | 33.76 | 821 | 1.03 | 42 | 2541.0
40B - 3 ¦¦ 19 ¦ 47 ¦ 392.1 ¦ 2.47 ¦ 100.63 ¦¦ 111.37 ¦ 3857 ¦¦ 40.28 ¦ 688 ¦ 1.01 ¦ 49 ¦ 2216.9 | 35 | 43 | 40B - 3 | 19 | 47 | 15.189 | 37.429 | 970.0 | 392.1 | 2.47 | 0.54 | 100.63 | 30.193 | 54.67 | 111.37 | 3857 | 52.37 | 40.28 | 688 | 1.01 | 49 | 2216.9
36
37
38
39
40
41
42
43
44
45
46
47
48
49
50
51
52
53
54
55
56
57
58
59
60
61
62
63
64
65
66
67
68
69
70
71
72
73
74
75
76
77
78
79
80
81
82
83
84
85
86
87
88
89
90
91
92
93
94
95
96
97
98
99
100

## Dictionary
Sheet texts | Sheet notes | Sheet objects (butons...) | Dialog's translation | Help & Authorization | Program messages | EN | CS | DE | ES | FI | FR | HU | IT | JA | KO | NL | NO | PL | PT | RU | SK | SL | SV | TR | ZH | ZS
[6 empty] | Calculation name | Jméno výpočtu | Berechnungsname
XM_Yes | [5 empty] | EN: Yes; CS: Ano; DE: Ja
XM_No | [5 empty] | EN: No; CS: Ne; DE: Nein
XM_Language | [5 empty] | EN: Language; CS: Jazyk; DE: Sprache
XM_WarningMSG | [5 empty] | EN: Display automatically warning messages; CS: Zobrazovat automaticky varovné zprávy; DE: Warnungsmeldungen automatisch anzeigen
XM_General | [5 empty] | EN: General; CS: Obecné; DE: Allgemein
XM_Standard | [5 empty] | EN: Standard; CS: Norma; DE: Norm
XM_InfoSection | [5 empty] | EN: Info; CS: Informace; DE: Informationen
XM_HelpName | [5 empty] | EN: Name of help file; CS: Jméno souboru nápovědy; DE: Name der Hilfsdatei
XM_VerN | [5 empty] | EN: Version number; CS: Číslo verze; DE: Versionsnummer
XM_VerD | [5 empty] | EN: Version date; CS: Datum verze; DE: Versionsdatum
XS_Project | XC_PrjInfo |  |  |  |  | EN: Project information; CS: Informace o projektu; DE: Projektinformationen
XM_PrjAuthor | [5 empty] | EN: Author; CS: Autor; DE: Autor
XM_PrjDate | [5 empty] | EN: Date; CS: Datum; DE: Datum
XM_PrjNo | [5 empty] | EN: Project No.; CS: Číslo projektu; DE: Projekt-Nr..
XM_PrjName | [5 empty] | EN: Project Name; CS: Název projektu; DE: Projekt-Name
XM_PrjFileName | [5 empty] | EN: File name; CS: Jméno souboru; DE: Dateiname
XM_PrjInfo | [5 empty] | EN: Basic Info; CS: Základní informace; DE: Grundinformation
XM_PrjNote | [5 empty] | EN: Project Notes; CS: Poznámka; DE: Anmerkung
|  |  | AuthDialog |  |  | EN: Authorization; CS: Autorizace; DE: Autorisierung
|  |  | ABT_Cancel |  |  | EN: &Cancel; CS: &Konec; DE: &Abbrechen
|  |  | ABT_Run |  |  | EN: Run; CS: Spustit; DE: Starten
|  |  | ABT_View |  |  | EN: View Only; CS: Pouze zobrazit; DE: Nur anzeigen
|  |  | ABT_Demo |  |  | EN: &Demo; CS: &Demo; DE: &Demo
|  |  | ABT_Renew |  |  | EN: &Renew; CS: &Obnovit; DE: &Erneuern
|  |  | ABT_Buy |  |  | EN: &Buy; CS: Ko&upit; DE: &Kaufen
|  |  | ABT_Authorize |  |  | EN: &Authorize; CS: &Autorizovat; DE: A&utorisieren
|  |  | ABT_Download |  |  | EN: Do&wnload; CS: &Stáhnout; DE: &Herunterladen
|  |  | AUT_Label1 |  |  | EN: Enter the Authorization code here :; CS: Sem zadejte autorizační kód :; DE: Hier den Autorisierungskode eingeben:
|  |  | TranslateDialog |  |  | EN: Runs calculation translation; CS: Probíhá překlad výpočtu; DE: Die Übersetzung der Berechnung verläuft
|  | BT_Calculation |  |  |  | EN: &Calculations; CS: &Výpočty; DE: &Berechnungen
|  | BT_Help |  |  |  | EN: &Help; CS: &Nápověda; DE: &Hilfe
|  | BT_Registration |  |  |  | EN: &Authorization; CS: &Autorizace; DE: &Autorisierung
|  | SH_Calculation |  |  |  | EN: Calculation; CS: Výpočet; DE: Berechnung
|  | SH_Tables |  |  |  | EN: Tables; CS: Tabulky; DE: Tafeln
|  | SH_Material |  |  |  | EN: Material; CS: Materiál; DE: Werkstoff
|  | SH_Options |  |  |  | EN: Options; CS: Nastavení; DE: Einstellung
|  | SH_Dictionary |  |  |  | EN: Dictionary; CS: Slovník; DE: Wörterbuch
|  | SH_Data |  |  |  | EN: Data; CS: Data; DE: Daten
[5 empty] | MSG_ChDate | EN: System date change; CS: Změna systémového datumu; DE: Umstellung des Systemdatums
[5 empty] | MSG_InputPWD | EN: Authorization - Password entering; CS: Autorizace - zadání hesla; DE: Autorisierung - Kennworteingabe
[5 empty] | MSG_NoServiceAddIn | EN: Start of the integrated environment.; CS: Start integrovaného prostředí; DE: Start der integrierten Umgebung.
[5 empty] | MSG_NotForView | EN: Start of calculation.; CS: Spuštění výpočtu; DE: Berechnungsstart.
[5 empty] | MSG_BadHelpName | EN: Help; CS: Nápověda; DE: Hilfe
[5 empty] | MSG_NoHelpFile | EN: Help; CS: Nápověda; DE: Hilfe
[5 empty] | MSG_Warning | EN: Warning; CS: Upozornění; DE: Hinweis
[5 empty] | MSG_BadStart | EN: MITCalc - Nonvalid license; CS: MITCalc - Neplatná licence; DE: MITCalc - Nichtgültige Lizenz
|  |  |  | AUT0 |  | EN: Valid license; CS: Platná licence; DE: Gültige Lizenz
|  |  |  | AUT1 |  | EN: Valid license; CS: Platná licence; DE: Gültige Lizenz
|  |  |  | AUT2 |  | EN: Renewing your license; CS: Obnovení licence; DE: Lizenzerneuerung
|  |  |  | AUT3 |  | EN: Demo version; CS: Demo verze; DE: Demo-Version
|  |  |  | AUT4 |  | EN: Demo version; CS: Demo verze; DE: Demo-Version
|  |  |  | AUT5 |  | EN: Error in the entry; CS: Chyba zápisu; DE: Eingabefehler
|  |  |  | AUT6 |  | EN: System error; CS: Systémová chyba; DE: Systemfehler
|  |  |  | AUT7 |  | EN: The software is not installed; CS: Software není nainstalován; DE: Die Software ist nicht installiert
|  |  |  | AUT_Contact |  | EN: Contact information:; CS: Kontaktní informace:; DE: Kontaktinformationen
XM_Copyright | [5 empty] | EN: Copyright © 2003 This program/workbook is copyright protected; CS: Copyright © 2003 Tento program/sešit je chráněn copyrightem.; DE: Copyright © 2003 Dieses Programm / Paket ist urheberrechtlich geschützt.
[5 empty] | MSG_None3DAddIn | EN: Graphic output; CS: Grafický výstup; DE: Graphischer Ausgang
[5 empty] | MSG_Bad3DAddIn | EN: Graphic output; CS: Grafický výstup; DE: Graphischer Ausgang
XM_ErrMsg1 | XC_ErrMsg |  |  |  |  | EN: Calculation without errors.; CS: Výpočet bez chyb.; DE: Berechnung fehlerfrei.
XM_ErrMsg2 | [5 empty] | EN: Check lines:; CS: Zkontrolujte řádek:; DE: Zeile kontrollieren:
Messages special for calculation
|  |  | DXF_App0 |  |  | EN: Export of drawing; CS: Export výkresu; DE: Zeichnung exportieren
|  |  | DXF_App1 |  |  | EN: Application; CS: Program; DE: Programm
|  |  | DXF_App2 |  |  | EN: isn't running. Do you want to save the drawing (DXF)?; CS: není spuštěn. Chcete uložit výkres do souboru (DXF)?; DE: ist nicht gestartet. Wollen Sie die Zeichnung in der DXF Datei speichern?
|  |  | DXF_Exist1 |  |  | EN: File; CS: Soubor; DE: Datei
|  |  | DXF_Exist2 |  |  | EN: exist. Overwrite it ?; CS: již existuje. Chcete jej přepsat ?; DE: existiert schon, überschreiben ?
|  |  | ProgressDialog |  |  | EN: Automatic solution; CS: Automatické řešení; DE: Automatische Lösung
XM_0001 | XC_0001 |  |  |  |  | EN: Roller chain transmission; CS: Řetězové převody; DE: Kettengetriebe
XM_0002 | [5 empty] | EN: Sprocket1; CS: Řet.kolo1; DE: Kettenrad 1
XM_0003 | [5 empty] | EN: Sprocket2; CS: Řet.kolo2; DE: Kettenrad 2
XS_0001 | XC_0002 |  |  |  |  | EN: The manner of loading, working parameters; CS: Způsob zatížení, pracovní parametry; DE: Art der Belastung, Arbeits-Parameter
XM_0004 | XC_0004 |  |  |  |  | EN: Calculation units; CS: Jednotky výpočtu; DE: Berechnungsmaßeinheiten
XM_0005 | XC_0005 |  |  |  |  | EN: Transferred power; CS: Přenášený výkon; DE: Übertragene Leistung
XM_0006 | XC_0006 |  |  |  |  | EN: Speed of the sprocket wheel (desired); CS: Otáčky řetězového kola (požadované); DE: Kettenrad-Soll-Drehzahl
XM_0007 | XC_0007 |  |  |  |  | EN: Speed of the sprocket wheel (actual); CS: Otáčky řetězového kola (skutečné); DE: Kettenrad -Ist-Drehzahl (Tatsächliche Drehzahl)
XM_0008 | XC_0008 |  |  |  |  | EN: The desired / actual transmission ratio; CS: Převodový poměr požadovaný / skutečný; DE: Soll-Getriebeverhältnis /Ist-Getriebeverhältnis
XM_0009 | XC_0009 |  |  |  |  | EN: Torque; CS: Krouticí moment; DE: Drehmoment
XM_0010 | XC_0010 |  |  |  |  | EN: The type of driving machine (loading); CS: Typ hnacího stroje (zatížení); DE: Typ der Antriebsmaschine (Belastung)
XM_0011 | XC_0011 |  |  |  |  | EN: The type of driven machine (loading); CS: Typ poháněného stroje (zatížení); DE: Typ der angetriebenen Maschine (Belastung)
XM_0012 | XC_0012 |  |  |  |  | EN: Type of lubrication; CS: Způsob mazání; DE: Typ der Schmierung
XM_0013 | XC_0013 |  |  |  |  | EN: Number of links of the chain; CS: Počet článků řetězu; DE: Anzahl der Kettenglieder
XM_0014 | XC_0014 |  |  |  |  | EN: Number of teeth of the sprocket wheel; CS: Počet zubů kol; DE: Zahl der Kettenradzähne
XS_0002 | XC_0003 | BTN_00 |  |  |  | EN: Automatic design; CS: Automatický návrh; DE: Automatischer Entwurf
XM_0015 | XC_0015 |  |  |  |  | EN: Chain type; CS: Typ řetězu; DE: Kettentyp
XM_0016 | XC_0016 |  |  |  |  | EN: Axis distance for Automatic design; CS: Osová vzdálenost pro 'Automatický návrh'; DE: Achsabstand für automatischen Entwurf
XM_0017 | XC_0017 |  |  |  |  | EN: Range of smaller sprocket teeth; CS: Rozsah počtu zubů menšího kola; DE: Umfang der Zahnanzahl des kleineren Rades
XM_0018 | XC_0018 |  |  |  |  | EN: Automatic design - press the button; CS: Automatický návrh - stiskněte tlačítko; DE: Automatischer Entwurf - drücken Sie die Taste
XM_0019 | XC_0019 |  |  |  |  | EN: Sort results according to parameter; CS: Třídit výsledky podle parametru; DE: Sortierung der Ergebnisse nach dem Parameter
XM_0020 | XC_0020 |  |  |  |  | EN: Table of solutions; CS: Tabulka řešení; DE: Lösungentabelle
XS_0003 | XC_0021 |  |  |  |  | EN: Design and calculation; CS: Návrh a výpočet; DE: Entwurf und Berechnung
XM_0021 | XC_0022 |  |  |  |  | EN: Chain selection - Standard chain No. (Pitch); CS: Výběr řetězu - Označení (rozteč); DE: Auswahl des Kettentyps - Kettenbezeichnung (Teilung)
XM_0022 | XC_0023 |  |  |  |  | EN: Chain pitch / chains strands number; CS: Rozteč řetězu / počet řad řetězu; DE: Kettenteilung / Anzahl der Kettenreihen
XM_0023 | XC_0024 |  |  |  |  | EN: Sprocket - number of teeth / recomended; CS: Počet zubů řetězového kola / doporučený; DE: Kettenrad - Zahl der Zähne / empfohlene
XM_0024 | XC_0025 |  |  |  |  | EN: Pitch diameter; CS: Roztečný průměr; DE: Teilkreisdurchmesser
XM_0025 | XC_0026 |  |  |  |  | EN: Desired axis distance / recomended; CS: Požadovaná osová vzdálenost / doporučená; DE: Der verlangte / empfohlene Achsabstand
XM_0026 | XC_0027 |  |  |  |  | EN: Actual axis distance / min.-max.; CS: Skutečná osová vzdálenost / min. - max.; DE: Tatsächlicher Achsabstand / Min.-Max.
XM_0027 | XC_0028 |  |  |  |  | EN: Number of chain links; CS: Počet článků řetězu; DE: Anzahl der Kettenglieder
XM_0028 | XC_0029 |  |  |  |  | EN: Length of the chain; CS: Délka řetězu; DE: Kettenlänge
XM_0029 | XC_0030 |  |  |  |  | EN: Speed of the chain / max; CS: Rychlost řetězu / max.; DE: Kettengeschwindigkeit / Max.
XM_0030 | XC_0031 |  |  |  |  | EN: Design power / table power; CS: Návrhový výkon / tabulkový; DE: Vorgeschlagene Leistung / Tabellenleistung
XM_0031 | XC_0032 |  |  |  |  | EN: Tensile force / Centrifugal force; CS: Tahová síla / Odstředivá síla; DE: Zugkraft / Zentrifugalkraft
XM_0032 | XC_0033 |  |  |  |  | EN: Breaking force (table) / Force on the chain; CS: Síla přetržení (tabulka) / Síla na řetěz; DE: Bruchkraft (Tabelle) / Kettenzugkraft
XM_0033 | XC_0034 |  |  |  |  | EN: Static coefficient of safety against breakage; CS: Statický koeficient bezpečnosti proti přetržení; DE: Bruchsicherheitsfaktor (Statisch)
XM_0034 | XC_0035 |  |  |  |  | EN: Dynamic coefficient of safety against breakage; CS: Dynamický koeficient bezpečnosti proti přetržení; DE: Bruchsicherheitsfaktor (Dynamisch)
XM_0035 | XC_0036 |  |  |  |  | EN: The calculated / permitted pressure in the chain joint; CS: Tlak v kloubu řetězu vypočtený / dovolený; DE: Berechneter Gelenkdruck / zulässiger
XM_0036 | XC_0037 |  |  |  |  | EN: Level of safety of the chain joint; CS: Míra bezpečnosti kloubu řetězu; DE: Sicherheitsmaß des Kettengelenkes
XM_0037 | XC_0038 |  |  |  |  | EN: Total weight of the transmission / chain; CS: Celková hmotnost převodu / řetězu; DE: Gesamtgewicht der Übersetzung / Kettengewicht
XS_0004 | XC_0039 |  |  |  |  | EN: Results, coeficients; CS: Výsledky, koeficienty; DE: Ergebnisse, Koeffizienten
XM_0039 | XC_0041 |  |  |  |  | EN: Maximum slackness of the chain; CS: Maximální prověšení řetězu; DE: Maximaldurchhang der Kette
XM_0040 | XC_0042 |  |  |  |  | EN: Coefficient of the number of teeth; CS: Součinitel počtu zubů; DE: Zähnezahlenfaktor
XM_0041 | XC_0043 |  |  |  |  | EN: Coefficient of the transmission ratio; CS: Součinitel převodového poměru; DE: Übersetzungskoeffizient
XM_0042 | XC_0044 |  |  |  |  | EN: Coefficient of shock (Service factor); CS: Součinitel rázu (Service factor); DE: Stoßfaktor
XM_0043 | XC_0045 |  |  |  |  | EN: Coefficient of distances of axes; CS: Součinitel vzdálenosti os; DE: Achsabstandsfaktor
XM_0044 | XC_0046 |  |  |  |  | EN: Coefficient of lubrication; CS: Součinitel mazání; DE: Schmierungsfaktor
XM_0045 | XC_0047 |  |  |  |  | EN: Coefficient of temperature; CS: Součinitel teploty; DE: Betriebstemperaturfaktor
XM_0046 | XC_0048 |  |  |  |  | EN: Coefficient of service life; CS: Součinitel životnosti; DE: Lebensdauerkoeffizient
XM_0047 | XC_0049 |  |  |  |  | EN: Calculation and setting of coefficients according to; CS: Výpočet a nastavení koeficientů podle; DE: Faktoreneinstellungen nach:
XM_0048 | XC_0050 |  |  |  |  | EN: Minimum / Maximum speed of sprocket 2; CS: Minimální / Maximální rychlost kola 2; DE: Minimale / Maximale Geschwindigkeit des Rades 2
XM_0050 | XC_0052 |  |  |  |  | EN: Coefficient of speed variation; CS: Součinitel nerovnoměrnosti; DE: Ungleichmäßigkeitsfaktor
XS_0005 | XC_0053 |  |  |  |  | EN: Dimensions; CS: Rozměry; DE: Maße
XM_0051 | XC_0054 |  |  |  |  | EN: Coefficients for power corrections; CS: Součinitele pro korigování výkonu; DE: Einflussgrößen zur Berichtigung der Leistung
XM_0052 | [5 empty] | EN: Standard roller chains; CS: Válečkové řetězy standardní; DE: Standard-Rollenketten
XM_0053 | [5 empty] | EN: Heavy roller chains; CS: Válečkové řetězy těžké; DE: Rollenketten HEAVY
XM_0054 | [5 empty] | EN: Extended pitch roller chains; CS: Válečkové řetězy s prodlouženou roztečí; DE: Langglied-Rollenketten
XM_0055 | [5 empty] | EN: Standard roller chains (EU); CS: Válečkové řetězy standardní (EU); DE: Standard-Rollenketten (EU)
XM_0056 | [5 empty] | EN: Standard roller chains (US); CS: Válečkové řetězy standardní (US); DE: Standard-Rollenketten (US)
XM_0057 | [5 empty] | EN: Extended pitch roller chains; CS: Válečkové řetězy s dlouhou roztečí; DE: Langglied-Rollenketten
XM_0058 | [5 empty] | EN: Low speed sleeve chains; CS: Pomaluběžné pouzdrové řetězy; DE: langsamlaufende Buchsenketten
XM_0059 | [5 empty] | EN: Galle chains; CS: Galovy řetězy; DE: Gall-Ketten
XM_0060 | [5 empty] | EN: Even only; CS: Jen sudý; DE: nur gerade
XM_0061 | [5 empty] | EN: Even and odd; CS: Sudý i lichý; DE: gerade und ungerade
XM_0062 | [5 empty] | EN: Odd only; CS: Jen lichý; DE: ungerade
XM_0063 | [5 empty] | EN: Even and odd; CS: Sudý i lichý; DE: gerade und ungerade
XM_0064 | [5 empty] | EN: Optimal; CS: Optimální; DE: Optimal
XM_0065 | [5 empty] | EN: Entered; CS: Zadaná; DE: Eingegeben
XM_0066 | [5 empty] | EN: Refresh; CS: Občerstvovat; DE: Aktualisieren
XM_0067 | [5 empty] | EN: Not refresh; CS: Neobčerstvovat; DE: Nicht Aktualisieren
XM_0068 | [5 empty] | EN: A…Uniform loading or light shocks; CS: A…Plynulé nebo s malou nerovnoměrností; DE: A…fließende oder mit kleiner Ungleichmäßigkeit
XM_0069 | [5 empty] | EN: B…Moderate shocks; CS: B…S větší nerovnoměrností; DE: B...Mit größerer Ungleichmäßigkeit
XM_0070 | [5 empty] | EN: C…Heavy shocks; CS: C…S velkou nerovnoměrností; DE: C...Mit großen Ungleichmäßigkeit
XM_0071 | [5 empty] | EN: A…Smooth; CS: A…Plynulé; DE: A…Glatt
XM_0072 | [5 empty] | EN: B…Light duty; CS: B…S malou nerovnoměrností; DE: B…mit leichter Ungleichmäßigkeit
XM_0073 | [5 empty] | EN: C…Medium duty; CS: C…Se střední nerovnoměrností; DE: C…mit mittlerer Ungleichmäßigkeit
XM_0074 | [5 empty] | EN: D…Heavy duty; CS: D…S vysokou nerovnoměrností; DE: D…mit starker Ungleichmäßigkeit
XM_0075 | [5 empty] | EN: A…Requested failure free; CS: A…Bezchybné požadované; DE: A... fehlerfrei gefordert
XM_0076 | [5 empty] | EN: B…Sufficient without contamination; CS: B…Dostatečné bez znečištění; DE: B...genügend ohne Verunreinigung
XM_0077 | [5 empty] | EN: C...Sufficient with contamination; CS: C…Dostatečné se znečištěním; DE: C...genügend mit Verunreinigung
XM_0078 | [5 empty] | EN: D…Without lubrication; CS: D…Bez mazání; DE: D...Ohne Schmierung
XM_0079 | [5 empty] | EN: Oil drops lubrication; CS: Mazání kapkami; DE: Tropfenschmierung
XM_0080 | [5 empty] | EN: Oil dip with splash ring; CS: Ponorné mazání v olejové lázni; DE: Tauchschmierung in Ölbad
XM_0081 | [5 empty] | EN: Oil pressure circulation lubrication; CS: Tlakové oběžné mazání; DE: Druckumlaufschmierung
XM_0082 | [5 empty] | EN: Oil mist lubrication; CS: Mazání olejovou mlhou; DE: Ölnebelschmierung
XM_0083 | [5 empty] | EN: Axis distance; CS: Osová vzdálennost; DE: Achsabstand
XM_0084 | [5 empty] | EN: Table power; CS: Tabulkový výkon; DE: Tabellenleistung
XM_0085 | [5 empty] | EN: Chain speed; CS: Rychlost řetězu; DE: Geschwindigkeit der Kette
XM_0086 | [5 empty] | EN: Dynamic breaking safety; CS: Dynamická bezpečnost; DE: Dynamische Bruchsicherheit
XM_0087 | [5 empty] | EN: Joint pressure; CS: Tlak v kloubu; DE: Gelenkdruck
XM_0088 | [5 empty] | EN: Joint safety; CS: Bezpečnost kloubu; DE: Gelenksicherheit
XM_0089 | [5 empty] | EN: Roller chain utilization coefficient; CS: Součinitel využití řetězu; DE: Koeffizient der Kettenausnutzung
XM_0090 | [5 empty] | EN: Transmission weight; CS: Hmotnost převodu; DE: Getriebegewicht
XM_0091 | XC_0091 |  |  |  |  | EN: Type of lubrication (permissible); CS: Přípustný způsob mazání; DE: Zugeslässiger Typ der Schmierung
XM_0038 | XC_0040 |  |  |  |  | EN: Recommended type of lubrication; CS: Doporučený způsob mazání; DE: Empfohlener Typ der Schmierung
XM_0092 | [5 empty] | EN: Grease lubrication, manual; CS: Tukové, Ruční mazání; DE: Fett-, Handschmierung
XM_0093 | [5 empty] | EN: Oil drops; CS: Mazání kapkami; DE: Tropfenschmierung
XM_0094 | [5 empty] | EN: Oil dip with splash ring; CS: Ponorné mazání v olejové lázni; DE: Tauchschmierung in Ölbad
XM_0095 | [5 empty] | EN: Oil pressure circulation lubrication; CS: Tlakové oběžné mazání; DE: Druckumlaufschmierung
XS_2DCAD | XC_2DCAD |  |  |  |  | EN: Graphical output, CAD systems; CS: Grafický výstup, CAD sytémy; DE: Grafische Ausgabe, CAD - Systeme
XM_2DOut | XC_2DOut |  |  |  |  | EN: 2D drawing output to:; CS: Výstup 2D výkresu do:; DE: 2D Ausgabe in:
XM_0144 | XC_0144 |  |  |  |  | EN: Detail:; CS: Detail:; DE: Detail:
XM_DXFFile | [5 empty] | EN: DXF File; CS: DXF soubor; DE: DXF Datei
XM_0100 | [5 empty] | EN: Chain:; CS: Řetěz:; DE: Kette:
XM_0203 | XC_0203 |  |  |  |  | EN: Input sectinon; CS: Kapitola vstupních parametrů; DE: Dateneingabekapitel
XM_0204 | XC_0204 |  |  |  |  | EN: Results section; CS: Kapitola výsledků; DE: Ergebniskapitel
XM_DXFScale | [5 empty] | EN: 2D drawing scale; CS: Měřítko 2D výkresu; DE: 2D-Zeichnungsmaßstab
XM_DXFSAuto | [5 empty] | EN: Automatic; CS: Automaticky; DE: Automatisch
XM_DXF253 | XC_DXF253 |  |  |  |  | EN: Text description (Information for BOM); CS: Textový popis (Informace pro kusovník); DE: Text der Beschreibung (Informationen für die Stückliste)
XM_DXF254 | [5 empty] | EN: Row 1 (BOM attribute 1); CS: Řádek 1 (Kusovník atribut 1); DE: Zeile 1 (Stückliste Attribut 1)
XM_DXF255 | [5 empty] | EN: Row 2 (BOM attribute 2); CS: Řádek 2 (Kusovník atribut 2); DE: Zeile 2 (Stückliste Attribut 2)
XM_DXF256 | [5 empty] | EN: Row 3 (BOM attribute 3); CS: Řádek 3 (Kusovník atribut 3); DE: Zeile 3 (Stückliste Attribut 3)
XM_0300 | [5 empty] | EN: Chain; CS: Řetěz; DE: Kette
|  | BT_Draw1 |  |  |  | EN: Draw (2D); CS: Vykreslit (2D); DE: Zeichnen (2D)
|  | BT_Draw2 |  |  |  | EN: Draw (2D); CS: Vykreslit (2D); DE: Zeichnen (2D)
|  | BT_Draw3 |  |  |  | EN: Draw (2D); CS: Vykreslit (2D); DE: Zeichnen (2D)
Note on G13: Automatic filling - If the check box with the password is enabled, the values from the calculation and attributes of properties of the document (Menu-> File -> Properties) are filled automatically. Manual filling - If the check box is disabled, the color of the cell changes to white and you can enter your own data.
Note on G41: The system date of your PC was probably changed or you attempt to use an invalid password. The calculation will be closed!
Note on G42: Invalid password. Attempt to enter the obtained authorization password. Enter it completely, fox example "JOHN_SMITH-0123456789", or contact your supplier if necessary.
Note on G43: The "MITCalc Integrated environment" could not be started. The Add-In MITCalc.xla is not installed in the environment of MS Excel. The installation can be started by clicking on "MITCalc Add-In Installation" in the Windows Start Menu -> MITCalc. Details can be found in the help section.
Note on G44: This calculation cannot be started in workbook readonly mode.
Note on G45: The name of the help file is not defined on the "Settings" sheet of this workbook. The help cannot be opened.
Note on G46: The help file %s% was not found. The MITCalc application was probably installed incorrectly on this PC. Do you wish to open help from the web pages (your connection must be active)?
Note on G48: Your license for authorized use of this software has expired. The ranges of input values that can be used will be limited. For further use of this software, it is necessary to renew your license. The button for displaying the "Authorization dialog" can be found on the "Settings" sheet in its upper part.
Note on G49: License type: Full license - License without time limitation The "Cancel" button closes this dialog.
Note on G50: Your license for authorized use of this software expires in %d% days. If the expiration date of your license in approaching, we recommend that you renew it on our web pages ("Renew" button) or through your supplier. If you have already done it and a new authorization code was obtained, enter it into this form and press the "Authorize" button. If you wish to continue using this workbook in the remaining period, press the "Start" button. The "Cancel" button closes this dialog/calculation.
Note on G51: Your license for authorized use of this software has expired. The ranges of input values that can be used will be limited. For further use of this software, it is necessary to renew your license on our web pages ("Renew" button) or through your supplier. If you have already done it and a new authorization code was obtained, enter it into this form and press the "Authorize" button. If you wish to continue using this workbook in "demonstration" mode, which is only designed for reading previously saved calculations, press the "View Only" button. The "Cancel" button closes this dialog/calculation.
Note on G52: The validity of the demo version, designed for testing this software, expires in %d% days. A valid license can be obtained on our web pages ("Buy" button) or through your supplier. If you have already done it and a new authorization code was obtained, enter it into this form and press the "Authorize" button. If you wish to continue using this workbook in the remaining testing period, press the "Demo" button. The "Cancel" button closes this dialog/calculation.
Note on G53: The validity of the demo version has expired. A valid license can be obtained on our web pages ("Buy" button) or through your supplier. If you have already done it and a new authorization code was obtained, enter it into this form and press the "Authorize" button. If you wish to open the workbook in reading mode (the values can only be displayed), press the "Display only" button. The "Cancel" button closes this dialog/calculation.
Note on G54: An error occurred while entering the Authorization Code into the register of Windows. Check whether you have sufficient access rights for this operation or re-install this software if necessary. If you wish to open the workbook in reading mode (the values can only be displayed), press the "Display only" button. If you wish to download the latest version from the web pages, press the "Download" button. The "Cancel" button closes this dialog/calculation.
Note on G55: The MITCalc application was probably installed incorrectly on this PC. Check whether you have sufficient access rights for installation, or re-install this software if necessary. If you wish to open the workbook in reading mode (the values can only be displayed), press the "View Only" button. If you wish to download the latest version from the web pages, press the "Download" button. The "Cancel" button closes this dialog/calculation.
Note on G56: The calculation/workbook is started from the MITCalc programs package, which were not installed on this PC. If you wish to open the calculation/workbook in reading mode (the values can only be displayed), press the "View Only" button. The complete installation can be obtained through your supplier or it can be downloaded from our web pages by clicking on the "Download" button. The "Cancel" button closes this dialog/calculation.
Note on G57: www address: www.mitcalc.com. e-mail for technical support: support@mitcalc.com e-mail for inquiries on authorization: sales@mitcalc.com
Note on G59: No module for the 3D CAD system is installed. Download the respective module from web pages and install it.
Note on G60: The output to the 3D CAD system could not be carried out. In the environment of Microsoft Excel there is not installed any respective AddIn "%s%".
Note on G75: In this paragraph, set calculation units, enter power parameters and set the loading mode and parameters for calculation of the transmission.
Note on G76: In the selective list, select the desired system of calculation units. All values will be recalculated immediately after switching to other units.
Note on G77: Enter the power demand of the driving wheel (Wheel1). The power of the driven wheel will be calculated according to the efficiency, which varies around 98% with transmissions using roller chains. Note: In case of roller and sleeve chains, the generally transferred power is in a range from 0.2 to 300kW / 0.3 to 450 HP. Hint: The efficiency for individual types of chains can be changed in the table of chains (column 18) in the sheet "Tables".
Note on G78: Enter the speed of the driving wheel and the desired speed of the driven wheel. The desired / actual transmission ratio is calculated [1.5]. Based on the desired transmission ratio, the number of teeth of the sprocket wheel is designed and the actual transmission ratio and actual speed of the driven wheel is calculated retrospectively [1.4]. Note: Maximum revolutions depends on the peripheral speed of the chain. [3.9]
Note on G79: These are calculated using the input speed and the number of teeth of the sprocket wheels.
Note on G80: The desired transmission ratio is calculated using the desired input and output speeds. The actual transmission the ratio is calculated using the number of teeth of both sprocket wheels. A red digit indicates exceeding of the recommended value of the transmission ratio; considerable exceeding is indicated by a change in the cell color. Note: The optimum transmission ratio for roller chains is 1 to 6. The maximum is then 10 to 12.
Note on G81: It is calculated using the actual speed [1.4] and the transferred power [1.2].
Note on G82: Select the type of driving machine which best fits your task. A. Electric motors with low and medium starting torque. B. Electric motors with higher starting torque, high-speed multi-cylinder engines (2 to 6 cylinders). C. Internal combustion engines (low-speed, 1 and 2 cylinders).
Note on G83: Select the type of driven machine which best fits your task. A. Office machines, dosing devices, wood-processing machines (light-duty operation), generators - small loading. B. 2-stage centrifugal compressors, conveyors for loose materials, blowers, wood-processing machines, mills, lathes, drilling machines, mixers. C. Production machines, hydraulic presses, piston pumps, shapers, weaving looms, piston compressors, presses, crushing cylinders, conveyors for piece materials, shaking sieves, planning machines. D. Eccentric presses, multi-stage piston compressors, fans, rolling trains, hammer mills, hoists, mining equipment, excavators, forklift trucks.
Note on G84: The calculation presupposes that the construction guarantees the required manner of lubrication depending on input conditions and results of the design in the row [4.10 a 4.11]. Select in this pop-up list which conditions the lubrication system will be operated in.
Note on G85: Set, using the switch, whether a chain with even or random number of links will be designed. In case of an odd number of links, it is necessary to use a special type of link for connection of the chain ends, which reduces the force for breaking the chain [3.12] by 20%. In general, it is therefore recommended to use chains with an even number of links. Hint: The coefficient reducing the force for breaking the chain can be set for each type of chain in the table of chains - column 22. Note: It is advisable to consult the choice of coefficient with the producer of the chain.
Note on G86: The switch sets whether the sprocket wheel designed using the "Automatic design" will have an odd or random number of teeth. In view of wear and tear, it is advisable to use an odd number of teeth on sprocket wheels and an even number of links in the chain.
Note on G87: The automatic design goes through a list of all dimensions of the selected type of chain. The automatic design inserts from the list, successively for each dimension, the number of teeth for the smaller sprocket wheel from the range in the row [2.4]. The automatic design executes a complete design for each such alternative. The solutions which meet the desired input and output parameters are included in the table of results. A suitable solution with the lowest weight is selected after completion of the design. This solution is transferred to the paragraph of calculation [3]. Procedure: With the automatic design proceed as follows. 1. Fill in the desired input data in the paragraph [1]. 2. Set the parameters for the Automatic design in the paragraph [2] 3. Press the button "Automatic design" in the row [2.5]. Continuous information is given using displayed indication of the calculation status.
Note on G88: The selective list includes the most frequently used types of roller and sleeve chains according to standards ANSI/AGMA, DIN, ISO, BS. The standard is given in parenthesis after the name of the chain. When selecting the type of chain you can proceed according to the following recommendations. - Chains A, B, D, E for high speeds (with good lubrication up to 25m/s) and for high loads. - Chains C and F for big axis distances, for medium speeds (maximum 6 m/s) and for low and medium loads. - Chains G are suitable for low speeds (max. 2m/s) and for high loads. - Chains H are suitable for low speeds and low loads of the sprocket transmission
Note on G89: - In case you do not know the axis distance or do not need to use a particular axis distance due to constructional reasons, select "Optimum" in the selective list and the Automatic design will use a recommended optimum axis distance in its calculations, i.e. 40-fold the spacing. - If you know the axis distance, select "Manual" in the selective list and enter the desired value in the input field. Note: In case of an unsuitable choice of axis distance (too small) the situation may occur that the Automatic design will not be able to find any suitable solutions (the table of solutions will be blank).
Note on G90: Here set the range for which the "Automatic design" will find a solution. Recommendations for numbers of teeth can be found in [3.3]. Note: In case of wide ranges, the calculation may take several minutes.
Note on G91: Pressing the button "Automatic design" initiates the Automatic design process. The displayed indicator shows the progress of the solution.
Note on G92: The results in the table of solutions can be re-classified at any time using another criterion selected in the pop-up list.
Note on G93: In case of Automatic design, the table includes all solutions which are not completely wrong. This provides a chance to select a solution with an insufficient index and then to make modifications manually. Immediately after selection of the solution in the list, the parameters of the solution are set in the paragraph of calculation [3]. The table of solutions includes the following values: Symbol - description z1 - Number of teeth of the driving sprocket wheel z2 - Number of teeth of the driven sprocket wheel n2 - Speed of the driven sprocket wheel i - Transmission ratio A - Axis distance Pp - The table power of the respective dimension of the chain for the given conditions v - Peripheral speed of the chain SD - Dynamic coefficient of safety against breaking p - Calculated pressure in the chain joint SP - Level of safety in the chain joint Pp% - Utilization of the power potential of the chain in percent m - Approximate total weight (both sprocket wheels + chain)
Note on G94: The result of the Automatic design [2.5] or the result selected in the table of solutions [2.7] is set in the check calculation in this paragraph.
Note on G95: In the selective list, select the chain (size) which you wish to use for the calculation. The selective list is filled according to the selected type of chain [2.2]. The size specification of the chain (e.g. 20B, 100) is followed after the dash by the number of rows of the chain and the spacing is given in parenthesis [mm/inch].
Note on G96: Information on spacing of the selected chain and number of rows.
Note on G97: Enter the number of teeth of the driven wheel in this row. The green cell on the right shows the recommended (in parenthesis minimum) value of the driven wheel. The following practical recommendations exist for the selection. - Higher peripheral speed -> Higher number of teeth - Higher transmission ratio -> Lower number of teeth - Greater spacing -> Higher number of teeth - Transmission ratio for a higher speed -> higher number of teeth - For more uniform wear, it is suitable to select z1 and z2 odd (for an even number of chain links) Note: It is possible to select z1 even lower (up to 7 teeth) for low-speed, more for kinematic than power transmissions. The upper recommended limitation given by the loss of power bond is 120 teeth.
Note on G98: Spacing diameter of both sprocket wheels.
Note on G99: Enter the desired axis distance. The recommended value, depending on spacing of the chain, is given in the green cell to the right of the input cell. The recommended axis distance is 40-fold the spacing of the selected chain.
Note on G100: The actual axis distance depends on the number of teeth and the number of links of the chain. The design of the number of links of the chain is based on the desired axis distance and the number of teeth of the sprocket wheels. The number is then rounded to an integer (even integer) and the actual axis distance is calculated retrospectively. The green cell on the right gives the range of the minimum (constructionally possible) and maximum (recommended) axis distance.
Note on G101: The number of links of the chain necessary to achieve the desired axis distance is given in the green field on the right. If the check mark box is enabled, this value is used for the calculation. In case you wish to enter your own number of links of the chain, disable the check mark box and enter your own number in the cell on the left.
Note on G102: The cell gives the actual length of the chain.
Note on G103: The left cell gives the actual peripheral speed of the chain. The right green cell gives the maximum value of the peripheral speed for the given type and size of chain and entered input conditions. Exceeding the maximum peripheral speed is indicated by a change in color of the digit to red, critical excess by a change in color of the whole cell. Hint: Reduction of the peripheral speed can be achieved by reduction of the number of teeth or selection of a chain with shorter spacing. Note: The maximum speed of the chain can be achieved only with the respective constructional and operational parameters. In case of these speeds, it is advisable to consult the producer of the chain.
Note on G104: The design power is calculated using the desired power. The design power is modified (multiplied) by a series of coefficients [4.2 to 4.8]. It is then used for selection of the corresponding chain according to its table power. The table power is calculated using power equations. In case the design power is higher than the table power, the digit is red. If it is exceeded 1.5-times, the background of the cell is red. Note: The table power of chains in this calculation are based on the respective standards (ANSI B 29.1M, ISO 10823). The table powers of chains of specific producers may be different. Therefore, it is advisable to carry out a comparison with the producer's catalogue.
Note on G105: Tensile force appears in the chain on the basis of the transferred power, speed and diameter of sprocket wheels. This force must be taken as a basis for the design (check) of shafts and bearings. The centrifugal force is effective at higher speeds of the chain and its sum with the tensile force gives the resulting force acting on the chain.
Note on G106: It is the force when the chain breaks if this force is reached. It is a table value. The force on the chain is a sum of tensile and centrifugal forces.
Note on G107: The actual value of the designed chain is on the left. The value which is recommended for common conditions of the designed solution is on the right. A lower value than the recommended one is indicated by a red number; exceeding the critical value (=5) is indicated by a change in the color of the cell. Hint: In case of lighter loaded transmissions, low shocks and clear operating conditions, it is possible to accept a value of safety from 6 to 8.
Note on G108: The same is also applicable for dynamic coefficient of safety as for static coefficient of safety.
Note on G109: The actual value of pressure of the designed chain is on the left, the maximum value is on the right. The maximum value should not be exceeded. The red digit indicates exceeding of the maximum permitted value. The red highlighted maximum permitted value in the green cell indicates that the operational field of the chain is outside the recommended values.
Note on G110: It is a ratio between the calculated and permitted pressures in the chain joint. The value of this coefficient should be higher than 1. Any lower value is indicated by a red digit.
Note on G111: The total weight is the sum of estimated weights of both sprocket wheels and the chain. Steel is considered as the default material for wheels. The weight of the chain is calculated exactly according to the table values. Despite the fact that the total weight is approximate only, it is a very good optimizing parameter which should be taken into account with the design.
Note on G112: This paragraph gives coefficients used for calculating the "Design power" [3.10] and other parameters of the designed transmission
Note on G113: This gives the recommended maximum slackness of the chain in case the wheels are parallel.
Note on G114: The coefficient of the number of teeth respects another number of teeth of a wheel smaller than the standard one. Leave the preset value "K1=1.0" for this calculation. The effect of teeth is already included in the calculation of the table power [3.10] according to the power equations which are included in the database of chains. Note: Use this coefficient only for comparison of the "design power" with the table power found in the producer's catalogue.
Note on G115: This coefficient respects the effects of a transmission ration other than 1:3.
Note on G116: The coefficient of a shock respects loads other than standard quiet shock-free ones. The coefficient is inserted according to the presetting in paragraph [1] in the row [1.7, 1.8].
Note on G117: The coefficient respects a distance of the axes other than the optimum one.
Note on G118: The manner and quality of lubrication significantly affects the service life of the chain. The coefficient, therefore, also respects calculation of the "Design power" according to the preset quality of lubrication.
Note on G119: For usual temperatures it is K6=1.0. In case of significantly higher (lower) temperatures, consult the producer of the chain. The table can be used if the data are not available. Temperature do 80 °C / 175 °F …………………1.0 80-150 °C / 175 - 300 °F .......1.1 150-250 °C / 300 - 480 °F ......1.2
Note on G120: Respects daily utilization of the transmission. For this calculation it is K7=1.0. Consult the coefficient with the producer of the chain. The table can be used if the data are not available. Daily utilization of the transmission [hours] 8 ………1.0 16 ………1.1 24 ………1.2
Note on G121: Calculation of the "design power" is different according to ANSI/ASME B29.1M, different according to ISO 10823 (DIN 8195) and recommendations of various producers are also different. The calculation (or coefficients resp.) in this workbook can be switched between ANSI / ISO, or it is possible to select your own values according to recommendations of the producers.
Note on G122: see [4.14]
Note on G123: Chain transmissions are characterized by certain irregularity of run caused by winding of the linked chain onto the n-angle shaped driving wheel. The peripheral speed on the driven wheel varies between vmin and vmax. These variations are marked as unevenness of the run and expressed here in percent. Note: This unevenness is usually acceptable with the majority of machines.
Note on G124: Two types of dimensions are given in this paragraph. The dimensions of the chain (upper half of the paragraph) - are exact according to the respective standards. More detailed information on tolerances and other supplementary data can be found in standards as well. Dimensions of the wheel - the standards include ranges of minimum and maximum values for the majority of sprocket wheels. For the purposes of this calculation and particularly for the purposes of delivered CAD models, the mentioned values are averaged (min/2+max/2). However, the majority of producers also deliver sprocket wheels which are recommended to be used.
Note on G125: The table power is mostly specified in the form of power diagrams for the below-mentioned standard conditions. Service life of the chain of 15,000 hours is given for these conditions. - The number of teeth of the driven wheel 19 ISO (17 ANSI) - transmission 1:3 - number of links of the chain 100 - quiet shock-free operation - perfect recommended way of lubrication - temperature up to 80 °C - 8-hour operation Therefore, it is necessary to correct the desired transmitted power by a series of parameters which respect the conditions of a real operation.
Note on G165: Lubrication very considerably affects the service life and quality of the chain transmission. Therefore, pay increase attention to the lubrication. The red colored text indicates an inadmissible combination of the recommended manner of lubrication and its quality [1.9]. Note: It is not permitted to use a chain at a higher speed with insufficient or no lubrication.
Note on G166: The manner of lubrication is recommended with regards to the speed of the chain and its spacing.
Note on G171: 1. In the "Output of a 2D drawing into" list, choose the target CAD system (target application) to which the picture should be generated, or a "DXF File" to convert the drawing into a .DXF file. 2. In the "Scale of 2D drawing" list, set up the drawing scale. The drawing is always created in the scale 1:1. The scale allows you to set only certain parameters of the drawing, such as the size of the text or overlapping of the axes. 3. If necessary, set up another control elements as well. Most calculations also include other setting options, which depend on the calculation and type of the plotted object. Explanation of these supplementary options can be found in the help for the respective calculation. 4. Start plotting using the button with the icon of the desired drawing. Hint: In most cases, it is quite sufficient to choose the "Automatic" scale, which is set up with regards to the size of the plotted objects. Note1: The CAD system (target application) must be started before generating the drawing. If it is not started or if an error appears in communication between the calculation and the target program, it is possible to save the drawing as a file in .DXF format. Note2:If you use the local language setting of your keyboard, use the same keyboard setting in the calculation and in the target program as well (for trouble-free communication using the "SendKeys" command).
Note on G176: A typical calculation / design of a roller chain transmission consists of the following steps: 1. Enter power parameters of the transmission (transferred power, speed). [1] 2. Set the loading mode and operational and design parameters (type of drive, etc.). [1] 3. Select a type (standard) of chain. [2.2] 4. Select the method of design of the axis distance (or enter the desired distance resp.) [2.3] and press the button for "Automatic design" [2.4] 5. In case the design does not fit your requirements, select another one from the table [2.8] according to the desired criterion (e.g. weight, degree of utilization of the chain, safety, etc.). 6. Check or manually change parameters of the transmission in rows [3.1, 3.3, 3.5 and 3.7]. 7. Check power, speed parameters and coefficients of safety. [3.8 - 3.17] 8. Check calculation coefficients [4.2 to 4.9] or modify insufficient values and repeat the calculation. 9. Save the workbook with the designed solution under a new name. Note: The calculation is based on standard conditions, i.e. service life of 15,000 hours and operating temperature up to 80 °C / 175 °F. In case of non-standard conditions, modify the respective coefficients in the chapter [4]. In case of non-standard conditions, it is also advisable to consult the producer of the chain.
Note on G181: Locate the text description in the 2D drawing by pressing the button “Draw”. The text can be edited after the tick off box has been activated. If it is supported by the respective module for entering models into a 3D CAD system, the contents of individual rows is entered into user attributes of the model and these can be used when generating a BOM. (Details can be found in Help for connection to the respective 3D CAD system.)
Note on H13: Automatické vyplnění - Pokud je u hesla zaškrtnuté zaškrtávací tlačítko, dochází k automatickému vyplnění hodnotami z výpočtu a z atributů vlastností dokumentu (Menu-> Soubor -> Vlastnosti). Manuální vyplnění - Pokud není tlačítko zaškrtnuté, změní se barva buňky na bílou a vy můžete zadat svoje hodnoty z klávesnice.
Note on H41: Pravděpodobně došlo ke změně systémového datumu vašeho počítače nebo se snažíte použít neplatné heslo. Výpočet bude ukončen!
Note on H42: Nesprávné heslo. Zkuste znovu zadat získané autorizační heslo. Zadejte jej v kompletním tvaru například "JAN_NOVAK-0123456789" popřípadě kontaktujte vašeho dodavatele.
Note on H43: "Integrované prostředí MITCalc" nemohlo být spuštěno. V prostředí Microsoft Excelu není nainstalován doplňek MITCalc.xla. Instalaci spustíte poklepáním na položku "Instalace doplňku MITCalc" ve Start menu Windows -> MITCalc. Podrobnosti naleznete v nápovědě.
Note on H44: Tento výpočet není možné spustit v režimu prohlížení sešitu.
Note on H45: Na listu "Nastavení" tohoto sešitu není definováno jméno souboru nápovědy. Nápověda nemůže být zobrazena.
Note on H46: Soubor nápovědy %s% nebyl nalezen. Program MITCalc nebyl pravděpodobně korektně nainstalován na tento počítač. Chcete zobrazit nápovědu z Internetových stránek (vaše připojení musí být aktivní)?
Note on H48: Platnost licence k oprávněnému použití tohoto software skončila. Budou omezeny rozsahy vstupních hodnot, které můžete použít. Pro další oprávněné používání tohoto software je nutné obnovení vaší licence. Tlačítko, kterým zobrazíte "Autorizační dialog", naleznete na listu "Nastavení" v jeho horní části.
Note on H49: Typ licence: Plná verze - Licence bez časového omezení Tlačítkem "Konec" uzavřete tento dialog.
Note on H50: Vaše licence k oprávněnému použití tohoto software skončí za %d% dní. Pokud se blíží datum konce platnosti vaší licence, doporučujeme vám její obnovení na našich internetových stránkách (tlačítko "Obnovit") nebo prostřednictvím vašeho dodavatele. V případě, že jste tak již učinili a máte nový autorizační kód, vepište jej do tohoto formuláře a stiskněte tlačítko "Autorizovat". Pokud chcete pokračovat v používání tohoto sešitu ve zbývajícím období, stiskněte tlačítko "Spustit". Tlačítkem "Konec" uzavřete tento dialog/výpočet.
Note on H51: Platnost licence k oprávněnému použití tohoto software skončila. Budou omezeny rozsahy vstupních hodnot, které můžete použít. Pro další oprávněné používání tohoto software je nutné obnovení vaší licence na našich internetových stránkách (tlačítko "Obnovit") nebo prostřednictvím vašeho dodavatele. V případě že jste tak již učinili a máte nový autorizační kód, vepište jej do tohoto formuláře a stiskněte tlačítko "Autorizovat". Pokud chcete pokračovat v používání tohoto sešitu v "demonstračním" režimu, který je určen pouze k prohlížení dříve uložených výpočtů, stiskněte tlačítko "Pouze zobrazit". Tlačítkem "Konec" uzavřete tento dialog/výpočet.
Note on H52: Platnost demo verze, určené k vyzkoušení tohoto software, skončí za %d% dní. Platnou licenci můžete získat na na našich internetových stránkách (tlačítko "Koupit") nebo prostřednictvím vašeho dodavatele. V případě, že jste tak již učinili a máte autorizační kód, vepište jej do tohoto formuláře a stiskněte tlačítko "Autorizovat". Pokud chcete pokračovat v používání tohoto sešitu ve zbývajícím testovacím období, stiskněte tlačítko "Demo". Tlačítkem "Konec" uzavřete tento dialog/výpočet.
Note on H53: Platnost demo verze skončila. Platnou licenci můžete získat na na našich internetových stránkách (tlačítko "Koupit") nebo prostřednictvím vašeho dodavatele. V případě, že jste tak již učinili a máte autorizační kód, vepište jej do tohoto formuláře a stiskněte tlačítko "Autorizovat". Pokud chcete otevřít sešit v režimu prohlížení (můžete pouze zobrazit hodnoty), stiskněte tlačítko "Pouze zobrazit". Tlačítkem "Konec" uzavřete tento dialog/výpočet.
Note on H54: Při zápisu Autorizačního kódu do registrů Windows došlo k chybě. Zkontrolujte, jestli máte dostatečná přístupová práva pro tuto akci popřípadě proveďte přeinstalaci tohoto software. Pokud chcete otevřít sešit v režimu prohlížení (můžete pouze zobrazit hodnoty), stiskněte tlačítko "Pouze zobrazit". Pokud si chcete stáhnout z Internetu poslední verzi, stiskněte tlačítko "Stáhnout". Tlačítkem "Konec" uzavřete tento dialog/výpočet.
Note on H55: Program MITCalc nebyl pravděpodobně korektně nainstalován na tento počítač. Zkontrolujte, jestli máte dostatečná přístupová práva pro instalaci popřípadě proveďte přeinstalaci tohoto software. Pokud chcete otevřít sešit v režimu prohlížení (můžete si pouze zobrazit hodnoty), stiskněte tlačítko "Pouze zobrazit". Pokud si chcete stáhnout z Internetu poslední verzi, stiskněte tlačítko "Stáhnout" Tlačítkem "Konec" uzavřete tento dialog/výpočet.
Note on H56: Spouštíte výpočet/sešit z balíku programů MITCalc, které nebyly nainstalovány na tento počítač. Pokud chcete otevřít výpočet/sešit v režimu prohlížení (můžete pouze zobrazit hodnoty), stiskněte tlačítko "Pouze zobrazit". Kompletní instalaci můžete získat prostřednictvím vašeho dodavatele nebo ji můžete stáhnout z Internetu stisknutím tlačítka "Stáhnout". Tlačítkem "Konec" uzavřete tento dialog/výpočet.
Note on H57: www adresa: www.mitcalc.com e-mail na technickou podporu: support@mitcalc.com e-mail na dotazy spojené s autorizací: sales@mitcalc.com
Note on H59: Není nainstalován žádný modul pro 3D CAD systém. Stáhněte si příslušný modul z internetových stránek a nainstalujte jej.
Note on H60: Výstup do 3D CAD systému nemohl být proveden. V prostředí Microsoft Excel není nainstalován příslušný doplněk "%s%".
Note on H75: V tomto odstavci nastavte jednotky výpočtu, zadejte výkonové parametry a nastavte režim zatížení a parametry výpočtu převodu.
Note on H76: Ve výběrovém seznamu vyberte požadovanou soustavu jednotek výpočtu. Při přepnutí jednotek budou okamžitě přepočítány všechny hodnoty.
Note on H77: Zadejte příkon na hnacím kole (Kolo1). Výkon na hnaném kole bude dopočítán podle účinnosti, která se u převodů válečkovými řetězy pohybuje okolo 98%. Poznámka: Pro válečkové a pouzdrové řetězy jsou běžně přenášené výkony v rozmezí 0.2 až 300 kW / 0.3 - 450 HP. Tip: Účinnost pro jednotlivé typy řetězu můžete změnit v tabulce řetězů (sloupec 18) v listu "Tabulky".
Note on H78: Zadejte otáčky hnacího a požadované otáčky hnaného kola. Je dopočítán požadovaný převodový poměr [1.5]. Na základě požadovaného převodového poměru je navržen počet zubů hnaného řetězového kola a zpětně je dopočítán skutečný převodový poměr a skutečné otáčky hnaného kola [1.4]. Poznámka: Maximální otáčky jsou závislé na obvodové rychlosti řetězu. [3.9]
Note on H79: Jsou dopočítány ze vstupních otáček a z počtu zubů řetězových kol.
Note on H80: Požadovaný převodový poměr je počítán z požadovaných vstupních a výstupních otáček. Skutečný převodový poměr je počítán z počtu zubů obou řetězových kol. Překročení doporučené hodnoty převodového poměru je signalizováno červenou číslicí, značné překročení potom změnou barvy buňky. Poznámka: Optimální převodový poměr pro válečkové řetězy je 1 až 6. Maximální je potom 10 až 12.
Note on H81: Je počítán ze skutečných otáček [1.4] a z přenášeného výkonu [1.2].
Note on H82: Vyberte takový typ hnacího stroje, který nejlépe odpovídá vaší úloze. A. Elektrické motory s nízkým a středním rozběhovým momentem. B. Elektrické motory s vyšším rozběhovým momentem, rychloběžné víceválcové spalovací motory (2 až 6 válců). C. Spalovací motory (pomaluběžné, 1 a 2 válce).
Note on H83: Vyberte takový typ poháněného stroje, který nejlépe odpovídá vaší úloze. A. Kancelářské stroje, dávkovače, dřevoobráběcí zařízení (lehký provoz), generátory - malé zatížení. B. 2 stupňové odstředivé kompresory, dopravníky pro sypký materiál, dmychadla, dřevoobráběcí stroje, frézky, soustruhy, vrtačky, mísiče. C. Výrobní stroje, hydraulické lisy, pístové pumpy, obrážečky, tkalcovské stavy, pístové kompresory, lisy, drtící válce, dopravníky pro kusový materiál, nátřasná síta, hoblovky. D. Excentrické lisy, více-stupňové pístové kompresory, ventilátory, válcovací tratě, kladivové mlýny, zdvihadla, důlní zařízení, bagry, zdvihací vozíky.
Note on H84: Při výpočtu se předpokládá, že bude konstrukčně zaručen požadovaný způsob mazání, který je uveden v závislosti na vstupních podmínkách a na výsledcích řešení na řádce [4.10 a 4.11]. V tomto rozbalovacím seznamu vyberte, za jakých podmínek bude mazací systém pracovat.
Note on H85: Přepínačem nastavíte, jestli bude navrhován řetěz se sudým počtem článků nebo libovolným. Při lichém počtu článků je nutné použít pro spojení konců řetězu speciální typ článku, který snižuje sílu přetržení řetězu [3.12] o 20%. Všeobecně se proto doporučuje použití řetězu se sudým počtem článků. Tip: Koeficient snižující sílu přetržení řetězu je možné nastavit pro každý typ řetězu v tabulce řetězů - sloupec 22. Poznámka: Volbu koeficientu doporučujeme konzultovat s výrobcem řetězu.
Note on H86: Přepínač nastavuje, jestli budou mít kola navrhovaná "Automatickým návrhem" lichý nebo libovolný počet zubů. Z hlediska opotřebení se doporučuje použití lichého počtu zubů řetězových kol a sudý počet článků řetězu.
Note on H87: Automatický návrh prochází seznam všech rozměrů vybraného typu řetězu. Pro každý rozměr ze seznamu dosadí postupně pro menší řetězové kolo počet zubů z rozsahu v řádku [2.4]. Pro každou tuto variantu provede kompletní návrh. Řešení, která splňují požadované vstupní a výstupní parametry, jsou zařazena do výsledkové tabulky. Po ukončení návrhu je vybráno vyhovující řešení s nejmenší hmotností. Toto řešení je přeneseno do odstavce výpočtu [3]. Postup: Při Automatickém návrhu postupujte následovně. 1. Vyplňte požadované vstupní údaje v odstavci [1]. 2. Nastavte parametry Automatického návrhu v odstavci [2] 3. Stiskněte tlačítko "Automatický návrh" na řádku [2.5]. O stavu řešení jste průběžně informováni zobrazeným ukazatelem stavu výpočtu.
Note on H88: Výběrový seznam obsahuje nejpoužívanější typy válečkových a pouzdrových řetězů podle norem ANSI/AGMA, DIN, ISO, BS. Norma je uvedena v závorce za názvem řetězu. Při volbě typu řetězu můžete postupovat podle následujících doporučení. - Řetězy A,B,D,E pro vysoké rychlosti (při dobrém mazání až 25m/s) a pro vysoká zatížení. - Řetězy C,F pro velké osové vzdálenosti, pro střední rychlosti (maximálně 6 m/s) a pro nízké a střední zatížení. - Řetězy G jsou vhodné pro nízké rychlosti (max. 2m/s) a pro vysoká zatížení. - Řetezy H jsou vhodné pro nízké rychlosti a nízká zatížení převodu.
Note on H89: - V případě že ji neznáte, nebo nejste nuceni z konstrukčních důvodů použít určitou osovou vzdálenost, zvolte ve výběrovém seznamu volbu "Optimální" a Automatický návrh bude pro výpočet používat doporučenou optimální osovou vzdálenost, což je 40-ti násobek rozteče. - Pokud znáte osovou vzdálenost, vyberte ve výběrovém seznamu volbu "Manuální" a do vstupního pole zadejte požadovanou hodnotu. Poznámka: Při nevhodné (malé) volbě osové vzdálenosti může nastat situace, že Automatický návrh nebude schopen nalézt žádné vyhovující řešení (tabulka řešení bude prázdná).
Note on H90: Zde nastavte rozsah, pro který bude "Automatický návrh" hledat řešení. Doporučení pro počty zubů naleznete na [3.3]. Poznámka: Pro velké rozsahy může výpočet všech řešení trvat i několik minut.
Note on H91: Stisknutím tlačítka "Automatický návrh" zahájíte proces Automatického návrhu. Zobrazený ukazatel ukazuje postup řešení.
Note on H92: Výsledky v tabulce řešení můžete kdykoliv přetřídit výběrem jiného kritéria vybraného z rozbalovacího seznamu.
Note on H93: Při Automatickém návrhu jsou do tabulky zařazena všechna řešení, která nejsou vyloženě špatná. Máte tak i možnost vybrat řešení, u kterého některý ukazatel nevyhovuje, a to poté ručně upravit. Okamžitě po výběru řešení ze seznamu jsou parametry řešení nastaveny v odstavci výpočtu [3]. Tabulka řešení obsahuje následující hodnoty: Symbol - Popis z1 - Počet zubů hnacího řetězového kola z2 - Počet zubů hnaného řetězového kola n2 - Otáčky hnaného řetězového kola i - Převodový poměr A - Osová vzdálenost Pp - Tabulkový výkon příslušného rozměru řetězu pro dané podmínky v - Obvodová rychlost řetězu SD - Dynamický koeficient bezpečnosti proti přetržení p - Vypočítaný tlak v kloubu řetězu SP - Míra bezpečnosti v kloubu řetězu Pp% - Využití výkonového potenciálu řetězu v procentech m - Přibližná celková hmotnost (obě řetězová kola + řetěz)
Note on H94: Výsledek Automatického návrhu [2.5], nebo výsledek vybraný z tabulky řešení [2.7] je nastaven do kontrolního výpočtu v tomto odstavci.
Note on H95: Ve výběrovém seznamu vyberte řetěz (rozměr), který chcete pro výpočet použít. Výběrový seznam je naplněn podle vybraného typu řetězu [2.2]. Za rozměrovým označením řetězu (např. 20B, 100) následuje za pomlčkou počet řad řetězu a v závorce je uvedena rozteč [mm/inch].
Note on H96: Informace o rozteči zvoleného řetězu a o počtu řad.
Note on H97: Na tomto řádku zadejte počet zubů poháněného kola. V zelené buňce napravo je uvedena doporučená (v závorce minimální) hodnota poháněného kola. Pro volbu existují následující praktická doporučení. - Vyšší obvodová rychlost -> Vyšší počet zubů - Vyšší převodový poměr -> Nižší počet zubů - Větší rozteč -> Vyšší počet zubů - Převod do rychla -> Vyšší počet zubů - Pro rovnoměrnější opotřebení je vhodné volit z1 a z2 lichá (pro sudý počet článků řetězu) Poznámka: Pro pomaluběžné spíše kinematické než silové převody je možné volit z1 ještě nižší (až 7 zubů). Horní doporučené omezení, dané ztrátou silové vazby, je 120 zubů.
Note on H98: Roztečný průměr obou řetězových kol.
Note on H99: Zadejte požadovanou osovou vzdálenost. Doporučená hodnota, závislá na rozteči řetězu, je uvedena v zelené buňce napravo od vstupní buňky. Doporučená osová vzdálenost je 40ti násobek rozteče zvoleného řetězu.
Note on H100: Skutečná osová vzdálenost je závislá na počtu zubů kol a na počtu článků řetězu. Na základě požadované osové vzdálenosti a počtu zubů kol je navržen počet článků řetězu. Ten je pak zaokrouhlen na celé (celé sudé) číslo a zpětně je dopočítána skutečná osová vzdálenost. V zelené buňce vpravo je uveden rozsah minimální (konstrukčně možné) a maximální (doporučené) osové vzdálenosti.
Note on H101: Počet článků řetězu, nutný pro dosažení požadované osové vzdálenosti, je uveden v zeleném poli napravo. Pokud je zaškrtnuté zaškrtávací políčko, je tato hodnota použita pro výpočet. Pokud hodláte zadat vlastní počet článků řetězu, odškrtněte zaškrtávací políčko a zadejte vlastní hodnotu do buňky vlevo.
Note on H102: V buňce je uvedena skutečná délka řetězu.
Note on H103: V levé buňce je uvedena aktuální obvodová rychlost řetězu. V pravé, zelené buňce je uvedena maximální hodnota obvodové rychlosti pro daný typ a rozměr řetězu a zadané vstupní podmínky. Překročení maximální obvodové rychlosti je signalizováno změnou barvy číslice na červenou, kritické překročení pak změnou barvy celé buňky. Tip: Snížení obvodové rychlosti dosáhnete snížením počtu zubů nebo volbou řetězu s menší roztečí. Poznámka: Maximální rychlosti řetězu je možné dosáhnout pouze za odpovídajících konstrukčních a provozních parametrů. Pro tyto rychlosti doporučujeme konzultaci s výrobcem řetězu.
Note on H104: Návrhový výkon je počítán z požadovaného výkonu. Ten je upraven (vynásoben) řadou koeficientů [4.2 - 4.8]. Návrhový výkon slouží pro výběr odpovídajícího řetězu podle jeho tabulkového výkonu. Tabulkový výkon je počítán z výkonových rovnic. Pokud je návrhový výkon větší než tabulkový, je barva číslice červená, při překročení 1.5 násobku je červené pozadí buňky. Poznámka: Tabulkové výkony řetězů v tomto výpočtu jsou založené na příslušných normách (ANSI B 29.1M, ISO 10823). Tabulkové výkony řetězu od konkrétního výrobce mohou být odlišné. Doporučujeme proto srovnání s katalogem výrobce.
Note on H105: Na základě přenášeného výkonu, otáček a průměru řetězových kol vzniká v řetězu tahová síla. Tuto sílu je nutné brát jako podklad pro návrh (kontrolu) hřídelí a ložisek. Odstředivá síla má vliv až při vyšších rychlostech řetězu a její součet s tahovou silou dává výslednou sílu působící na řetěz.
Note on H106: Je to síla, při jejímž dosažení dochází k přetržení řetězu. Je to tabulková hodnota. Síla na řetěz je součet tahové a odstředivé síly.
Note on H107: Vlevo je aktuální hodnota navrhovaného řetězu. Vpravo potom hodnota doporučená pro běžné podmínky navrhovaného řešení. Menší hodnota než doporučená je signalizována červeným číslem, překročení kritické hodnoty (=5) je signalizováno změnou barvy celé buňky. Tip: Pro méně zatížené převody, klidné rázy a jasné provozní podmínky je možné spokojit se s hodnotou bezpečnosti 6 až 8.
Note on H108: Pro dynamický koeficient bezpečnost platí totéž co pro koeficient bezpečnosti statický.
Note on H109: Vlevo je aktuální hodnota tlaku navrhovaného řetězu vpravo potom maximální. Maximální hodnota by neměla být překročena. Červená číslice signalizuje překročení maximální dovolené hodnoty. Červeně zvýrazněná maximální dovolená hodnota v zelené buňce signalizuje, že pracovní oblast řetězu je mimo doporučené hodnoty.
Note on H110: Je poměr mezi vypočteným a dovoleným tlakem v kloubu řetězu. Hodnota tohoto koeficientu by měla být větší než 1. Menší hodnota je signalizována červenou číslicí.
Note on H111: Celková hmotnost je součet odhadnutých hmotností obou řetězových kol a řetězu. Jako výchozí materiál kol je uvažována ocel. Hmotnost řetězu je počítána přesně na základě tabulkových hodnot. Přesto, že celková hmotnost je pouze přibližná, jedná se o velmi dobrý optimalizační parametr, který je vhodné brát při návrhu v úvahu.
Note on H112: V tomto odstavci jsou uvedeny koeficienty sloužící pro výpočet "Návrhového výkonu" [3.10] a další parametry navrhovaného převodu
Note on H113: Udává doporučené maximální prověšení řetězu pro případ, že jsou kola rovnoběžná.
Note on H114: Součinitel počtu zubů zohledňuje jiný počet zubů menšího kola než standardní. Pro tento výpočet ponechte nastavenu hodnotu "K1=1.0". Vliv počtu zubů je již zahrnut do výpočtu tabulkového výkonu [3.10] podle výkonových rovnic obsažených v databázi řetězů. Poznámka: Použijte tento koeficient pouze pro porovnání "Návrhového výkonu" s tabulkovým výkonem získaným z katalogu výrobce.
Note on H115: Zohledňuje vliv jiného převodového poměru než 1:3.
Note on H116: Součinitel rázu zohledňuje jiné zatížení než standardní klidné bezrázové. Součinitel je dosazen podle nastavení v odstavci [1] na řádce [1.7, 1.8].
Note on H117: Součinitel zohledňuje jinou vzdálenost os než optimální.
Note on H118: Způsob a kvalita mazání výrazně ovlivňuje životnost řetězového převodu. Součinitel proto zohledňuje podle nastavené kvality mazání i výpočet "Návrhového výkonu".
Note on H119: Pro běžné teploty je K6=1.0. Pro výrazně vyšší (nižší) teploty konzultujte s výrobcem řetězu. Pokud nejsou údaje k dispozici můžete použít tabulku. Teplota do 80 °C / 175 °F …………………1.0 80-150 °C / 175 - 300 °F .......1.1 150-250 °C / 300 - 480 °F ......1.2
Note on H120: Zohledňuje denní využití převodu. Pro tento výpočet je K7=1.0. Koeficient konzultujte s výrobcem řetězu. Pokud nejsou údaje k dispozici můžete použít tabulku. Denní využití převodu [hod] 8 ………1.0 16 ………1.1 24 ………1.2
Note on H121: Výpočet "Návrhového výkonu" je různý podle ANSI/ASME B29.1M, jiný podle ISO 10823 (DIN 8195) a jiná jsou i doporučení různých výrobců. Výpočet (resp. koeficienty) v tomto sešitu je možné přepnout mezi ANSI / ISO a nebo je možné volit vlastní hodnoty koeficientů podle doporučení výrobců.
Note on H122: viz [4.14]
Note on H123: Řetězové převody jsou charakteristické určitou nerovnoměrností chodu způsobenou navíjením článkového řetězu na n-úhelník hnacího kola. U hnaného kola dochází ke kolísání obvodové rychlosti mezi vmin a vmax. Toto kolísání se označuje jako nerovnoměrnost chodu, zde vyjádřená v procentech. Poznámka: U většiny strojů nebývá tato nerovnoměrnost na závadu.
Note on H124: V tomto odstavci jsou uváděny dva typy rozměrů. Rozměry řetězu (horní polovina odstavce) - jsou přesné podle příslušných norem. V normách také naleznete podrobnější informace o tolerancích a další doplňkové údaje. Rozměry kola - Pro většinu rozměrů řetězových kol existuje v normách rozsah minimálních a maximálních hodnot. Pro účely tohoto výpočtu a hlavně pro účely dodávaných CAD modelů jsou uváděné hodnoty zprůměrované (min/2+max/2). Většina výrobců řetězů však dodává také řetězová kola, jejichž použití doporučujeme.
Note on H125: Tabulkový výkon je většinou udáván ve formě výkonových diagramů pro níže uvedené standardní podmínky. Pro tyto podmínky je udávána životnost řetězu 15000 hod. - počet zubů poháněného kola 19 ISO (17 ANSI) - převod 1:3 - počet článků řetězu 100 - klidný bezrázový provoz - bezvadný doporučený způsob mazání - teplota do 80 C - 8 hodinový provoz Proto je nutné korigovat požadovaný přenášený výkon řadou koeficientů, které zohledňují podmínky reálného provozu.
Note on H165: Mazání nejvíce ovlivňuje životnost a kvalitu řetězového převodu. Věnujte proto mazání zvýšenou pozornost. Červeně zbarvený text signalizuje nepřípustnou kombinaci doporučeného způsobu mazání a jeho kvality [1.9]. Poznámka: Není přípustné používat řetěz za vyšších rychlostí s nedostatečným či žádným mazáním.
Note on H166: Způsob mazání je doporučen vzhledem k rychlosti řetězu a jeho rozteči.
Note on H171: 1. V seznamu "Výstup 2D výkresu do" vyberte cílový CAD systém (cílový program) do kterého chcete generovat obrázek nebo "DXF Soubor" pro vygenerování výkresu do souboru formátu DXF. 2. V seznamu "Měřítko 2D výkresu" nastavte měřítko výkresu. Výkres je vždy vytvořen v měřítku 1:1. Měřítkem nastavíte pouze určité parametry výkresu, například velikost textu, velikost přesahu os. 3. Pokud je to třeba, nastavte i další ovládací prvky. Většina výpočtů obsahuje i další nastavovací možnosti, které jsou závislé na výpočtu a typu vykreslovaného objektu. Vysvětlení těchto doplňkových voleb naleznete v nápovědě příslušného výpočtu. 4. Vykreslení spusťte stisknutím tlačítka s ikonou požadovaného výkresu. Tip: Ve většině případů plně postačuje výběr volby měřítka "Automaticky", které je nastaveno vzhledem k velikosti kreslených objektů. Upozornění1: CAD systém (cílový program) musí být spuštěn před generováním výkresu. Pokud spuštěn není nebo dojde-li při komunikaci mezi výpočtem a cílovým programem k chybě, máte možnost uložit výkres do souboru ve formátu DXF. Upozornění2: Pokud používáte lokální jazykové nastavení klávesnice, používejte shodný typ klávesnice ve výpočtu i v cílovém programu (pro bezchybnou komunikaci příkazem "SendKeys").
Note on H176: Typický výpočet / návrh převodu válečkovým řetězem se skládá z následujících kroků: 1. Zadejte výkonové parametry převodu (přenášený výkon, otáčky). [1] 2. Nastavte režim zatížení, provozní a návrhové parametry (typ pohonu, ..). [1] 3. Vyberte typ (normu) řetězu. [2.2] 4. Zvolte způsob návrhu osové vzdálenosti (resp. zadejte požadovanou) [2.3] a stiskněte tlačítko pro "Automatický návrh" [2.4] 5. Pokud vám nevyhovuje navržené řešení, vyberte z tabulky [2.8] jiné, podle požadovaného kritéria (např. hmotnost, stupeň využití řetězu, bezpečnost...). 6. Zkontrolujte, popřípadě ručně změňte parametry převodu na řádcích [3.1, 3.3, 3.5 a 3.7]. 7. Zkontrolujte výkonové, rychlostní parametry a koeficienty bezpečnosti. [3.8 - 3.17] 8. Zkontrolujte, výpočtové koeficienty [4.2 - 4.9], popřípadě upravte nevyhovující hodnoty a výpočet opakujte. 9. Uložte sešit s navrženým řešením pod novým jménem. Poznámka: Výpočet vychází ze standardních podmínek, což je životnost 15000 hodin a pracovní teplota do 80 °C / 175 °F. Pro nestandardní podmínky upravte příslušné koeficienty v kapitole [4]. Pro nestandardní podmínky doporučujeme také konzultaci s výrobcem řetězu.
Note on H181: Textový popis umístíte do 2D výkresu stisknutím tlačítka "Vykreslit". Text můžete editovat po odškrtnutí zaškrtávacího tlačítka. Při vkládání modelu do 3D CAD systému je obsah jednotlivých řádek vložen do uživatelských atributů modelu a je možné je použít při generování kusovníku (detaily naleznete v nápovědě připojení na příslušný 3D CAD systém)
Note on I13: Automatische Ausfüllung - Wenn die Anhakschaltfläche bei einem Stichwort angehakt bzw. aktiviert ist, erfolgt das automatische Ausfüllen mit den Berechnungswerten und aus den Attributeigenschaften des Dokuments (Menü-> Datei -> Eigenschaften). Manuelles Ausfüllen - Wenn die Anhakschaltfläche nicht angehakt ist, ändert sich die Zellenfarbe in weiß, und Sie können Ihre Werte aus der Tastatur eingeben.
Note on I41: Wahrscheinlich kam es zu einer Umstellung des Systemdatums, oder Sie versuchen ein ungültiges Kennwort zu verwenden. Die Berechnung wird abgebrochen!
Note on I42: Unrichtiges Kennwort. Versuchen Sie, das erworbene Autorisierungs-Kennwort wieder einzugeben. Geben Sie das in kompletter Form ein, z. B. "MARKUS_KLEIN-0123456789", eventuell sprechen Sie Ihren Zulieferer an.
Note on I43: "Integrierte Umgebung MITCalc" konnte nicht gestartet werden. In der Umgebung Microsoft-Excel ist nicht die Ergänzung MITCalc.xla installiert. Die Installation können Sie starten durch Doppelklicken auf dem Posten "Installation der Ergänzung MITCalc" in Windows-Menü Start -> MITCalc . Einzelheiten lassen sich in der Hilfe finden.
Note on I44: Diese Berechnung kann nicht im Modus Durchsehen der Mappe gestartet werden.
Note on I45: Auf dem Blatt "Einstellung" dieser Mappe ist der Dateiname der Hilfe nicht definiert. Die Hilfe kann nicht angezeigt werden.
Note on I46: Hilfsdatei %s% nicht gefunden. Das Programm MITCalc wurde wahrscheinlich auf diesem Computer nicht korrekt installiert. Möchten Sie die Hilfe aus den Internet-Seiten darzustellen? (Ihr Netzanschluss muss aktiv sein.)
Note on I48: Die Lizenzgültigkeit zu einer berechtigten Benutzung dieser Software ist erloschen. Die Bereiche der Eingangswerte werden begrenzt, die Sie verwenden können. Für eine weitere berechtigte Benutzung dieser Software ist die Erneuerung Ihrer Lizenz nötig. Die Druckfläche, mit der Sie den "Autorisierungsdialog" darstellen, finden Sie auf dem Blatt "Einstellung" in dessen oberem Teil.
Note on I49: Lizenztyp: Voll-Lizenz - Lizenz ohne Zeitbeschränkung Durch die Schaltfläche "Abbrechen" schließen Sie diesen Dialog.
Note on I50: Ihre Lizenz zur berechtigten Benutzung dieser Software erlischt in %d% Tagen. Wenn sich das Datum der Beendigung der Gültigkeitsdauer Ihrer Lizenz nähert, empfehlen wir Ihnen, diese auf unseren Internet-Seiten zu erneuern (Schaltfläche "Erneuern"), oder durch Ihren Zulieferer. Im Falle, dass Sie es schon getan haben und den neuen Autorisierungskode besitzen, schreiben Sie diesen in dieses Formblatt ein und drücken Sie die Schaltfläche "Autorisieren". Wenn Sie beabsichtigen, die Verwendung dieser Mappe in der verbleibenden Zeit fortzusetzen, drücken Sie die Schaltfläche "Starten". Durch die Schaltfläche "Abbrechen" schließen Sie diesen Dialog/diese Berechnung.
Note on I51: Die Lizenzgültigkeit zu einer berechtigten Benutzung dieser Software ist erloschen. Die Bereiche der Eingangswerte werden begrenzt, die Sie verwenden können. Für eine weitere berechtigte Benutzung dieser Software ist die Erneuerung Ihrer Lizenz auf unseren Internet-Seiten nötig (Schaltfläche "Erneuern") oder durch Ihren Zulieferer. Im Falle, dass Sie es schon getan haben und den neuen Autorisierungskode besitzen, schreiben Sie diesen in dieses Formblatt und drücken Sie die Schaltfläche "Autorisieren". Wenn Sie beabsichtigen, die Verwendung dieser Mappe im "Demo"-Modus fortzusetzen, die nur zum Durchsehen von früher gespeicherten Berechnungen bestimmt ist, drücken Sie die Schaltfläche "Nur anzeigen". Durch die Schaltfläche "Abbrechen" schließen Sie diesen Dialog/diese Berechnung.
Note on I52: Die Dauer der zur Erprobung dieser Software bestimmten Demo-Version, erlischt in %d% Tagen. Eine gültige Lizenz können Sie auf unseren Internet-Seiten bekommen (Schaltfläche "Kaufen") oder durch Ihren Zulieferer. Im Falle, dass Sie es schon getan haben und den neuen Autorisierungskode besitzen, schreiben Sie diesen in dieses Formblatt und drücken Sie die Schaltfläche "Autorisieren". Wenn Sie beabsichtigen, die Verwendung dieser Mappe in der verbleibenden Zeit fortzusetzen, drücken Sie die Schaltfläche "Demo". Durch die Schaltfläche "Abbrechen" schließen Sie diesen Dialog/diese Berechnung.
Note on I53: Gültigkeit der Demo-Version ist erloschen. Eine gültige Lizenz können Sie auf unseren Internet-Seiten bekommen (Schaltfläche "Kaufen") oder durch Ihren Zulieferer. Im Falle, dass Sie es schon getan haben und den Autorisierungskode besitzen, schreiben Sie diesen in dieses Formblatt und drücken Sie die Schaltfläche "Autorisieren". Wenn Sie die Mappe im Durchseh-Modus öffnen wollen (Sie können nur die Werte abbilden lassen), die Schaltfläche "Nur anzeigen " drücken. Durch die Schaltfläche "Abbrechen" schließen Sie diesen Dialog/diese Berechnung.
Note on I54: Bei der Eingabe des Autorisierungskodes in das Windows-Register kam es zu einem Fehler. Kontrollieren, ob Sie für diese Handlung über genügende Zugriffsrechte verfügen, eventuell führen Sie eine nochmalige Installation dieser Software durch. Wenn Sie die Mappe im Durchseh-Modus öffnen wollen (Sie können nur die Werte abbilden lassen), die Schaltfläche "Nur anzeigen " drücken. Wenn Sie wünschen, aus dem Internet die neueste Version herunterzuladen, die Schaltfläche "Download-Laden" drücken. Durch die Schaltfläche "Abbrechen" schließen Sie diesen Dialog/diese Berechnung.
Note on I55: Das Programm MITCalc wurde wahrscheinlich auf diesem Computer nicht korrekt installiert. Kontrollieren, ob Sie für diese Handlung über genügende Zugriffsrechte verfügen, eventuell führen Sie eine nochmalige Installation dieser Software durch. Wenn Sie die Mappe im Durchseh-Modus öffnen wollen (Sie können nur die Werte abbilden lassen), die Schaltfläche "Nur anzeigen " drücken. Wenn Sie wünschen, aus dem Internet die neueste Version herunterzuladen, die Schaltfläche "Download-Laden" drücken. Durch die Schaltfläche "Abbrechen" schließen Sie diesen Dialog/diese Berechnung.
Note on I56: Sie starten die Berechnung/die Mappe aus dem Programmpaket MITCalc, das auf diesem Computer nicht installiert wurde. Wenn Sie die Berechnung/die Mappe im Durchseh-Modus öffnen wollen (Sie können nur die Werte abbilden lassen), die Schaltfläche "Nur anzeigen " drücken. Eine komplette Installation können Sie durch Ihren Zulieferer bekommen oder Sie können diese aus dem Internet durch Drücken der Schaltfläche "Download-Laden" herunterladen. Durch die Schaltfläche "Abbrechen" schließen Sie diesen Dialog/diese Berechnung.
Note on I57: Internet-Adresse: www.mitcalc.com E-mail für technische Unterstützung: support@mitcalc.com E-mail für die mit der Autorisierung verknüpften Anfragen: sales@mitcalc.com
Note on I59: Es ist kein Modul für 3D CAD - System installiert. Laden Sie das entsprechende Modul aus den Internetseiten und installieren Sie es.
Note on I60: Ausgang in das 3D CAD - System konnte nicht durchgeführt werden. In der Umgebung Microsoft-Excel ist die Ergänzung "%s%" nicht installiert.
Note on I75: In diesem Absatz Berechnungseinheiten einstellen, Leistungsparameter und Belastungsmodus und Berechnungsparameter des Getriebes eingeben.
Note on I76: In einer Auswahlliste das verlangte System von Berechnungseinheiten wählen. Beim Umschalten der Einheiten werden alle Eingangswerte sofort umgerechnet.
Note on I77: Den Kraftbedarf des Antriebsrades (Kettenrad 1) eingeben. Die Leistung des Antriebsrades wird dem Wirkungsgrad gemäß nachberechnet, der bei Getrieben mit Rollenketten um 98% beträgt. Anmerkung: Für Rollen- und Buchsenketten sind üblich übertragene Leistungen in einem Bereich von 0.2 bis zu 300 kW / 0.3 - 450 HP. Tipp: Den Wirkungsgrad können Sie für einzelne Kettentypen in der Tafel der Ketten (Spalte 18) in der Tabelle "Tafeln" ändern.
Note on I78: Drehzahl des Antriebs- und die Solldrehzahl des Antriebsrades eingeben. Das verlangte Übersetzungsverhältnis [1.5] ist nachberechnet. Auf Grund des Soll-Übersetzungsverhältnisses ist die Zahnanzahl des angetriebenen Kettenrades entworfen und nachhinein das Ist-Übersetzungsverhältnis und die Ist-Drehzahl des Antriebsrades nachberechnet [1.4]. Anmerkung: Die Maximaldrehzahl ist von der Umfangsgeschwindigkeit der Kette abhängig. [3.9]
Note on I79: Sind aus der Eingangsdrehzahl und der Zahnanzahl der Kettenräder nachberechnet.
Note on I80: Das Soll-Übersetzungsverhältnis ist aus der Soll-Eingangs- und Soll-Ausgangsdrehzahl berechnet. Wirkliche Übersetzung Das Übersetzungsverhältnis ist aus der Zahnanzahl der beiden Kettenräder berechnet. Eine Überschreitung des empfohlenen Wertes des Übersetzungsverhältnisses ist durch eine Rotziffer angezeigt, eine erhebliche Überschreitung ist dann durch Farbenänderung der Zelle angezeigt. Anmerkung: Optimalübersetzungsverhältnis für die Rollenketten ist 1 bis 6 . Maximalübersetzungsverhältnis ist dann 10 bis 12.
Note on I81: Dieses ist aus der Istdrehzahl [1.4] und aus der übertragenen Leistung [1.2] berechnet.
Note on I82: Einen solchen Typ der Antriebsmaschine auswählen, der Ihrer Aufgabe am besten entspricht. A. Elektrische Motoren mit einem niedrigen und mittleren Anlaufmoment. B. Elektrische Motoren mit einem höheren Anlaufmoment, Schnelllauf-Verbrennungsmotoren mit mehreren Zylindern (2 bis 6 Zylinder). C. Verbrennungsmotoren (langsamlaufende, 1 und 2 Zylinder).
Note on I83: Einen solchen Typ der angetriebenen Maschine auswählen, der Ihrer Aufgabe am besten entspricht. A. Büromaschinen, Dosiermaschinen, holzbearbeitende Anlagen (Leichtbetrieb) Generatoren - niedrige Belastung. B. Zweistufen- Zentrifugalkompressoren, Schüttgutförderanlagen, Gebläse, holzbearbeitende Maschinen, Fräsmaschinen, Drehbänke, Bohrmaschinen, Mischmaschinen. C. Herstellungsmaschinen, Hydraulikpressen, Kolbenpumpen, Stoßmaschinen, Webstühle, Kolbenkompressoren, Pressen, Quetschwalzen, Grobgutbeförderer, Rütteldrahtnetz, Hobelmaschinen. D. Exzenterpressen, Mehrstufen-Kolbenkompressoren, Ventilatoren, Walzstraßen, Schlaghammermühlen, Hebezeuge, Grubenanlagen, Bagger, Hubstappleer .
Note on I84: Bei der Berechnung wird vorausgesetzt, dass die verlangte Schmierweise, die in der Abhängigkeit von den Eingangsbedingungen und in den Lösungsergebnissen in der Zeile [4.10 und 4.11] angeführt ist, durch Konstruktion sichergestellt wird. In diesem Rolloverzeichnis auswählen, unter welchen Bedingungen das Schmiersystem arbeiten wird.
Note on I85: Durch den Umschalter einstellen, ob eine Kette mit einer geraden oder einer beliebigen Anzahl der Glieder entworfen wird. Bei der ungeraden Anzahl der Glieder ist es notwendig, zur Verbindung der Kettenenden einen speziellen Gliedtyp zu benutzen, der die Kraft beim Kettenbruch [3.12] um 20% vermindert. Allgemein wird dann die Verwendung der Ketten mit einer geraden Anzahl der Glieder empfohlen. Tipp: Der die Kraft des Kettenbruches vermindernde Koeffizient kann für alle Kettentypen in der Kettentabelle eingestellt werden - Spalte 22. Anmerkung: Die Koeffizientenwahl empfehlen wir, mit dem Kettenhersteller zu konsultieren.
Note on I86: Der Umschalter stellt ein, ob die mit dem "Automatischen Entwurf" entworfenen Räder über eine ungerade oder beliebige Zahnanzahl verfügen. Wegen der Abnutzung wird empfohlen, eine ungerade Zahnanzahl der Kettenräder und eine gerade Gliederanzahl der Kette zu benutzen.
Note on I87: Der Automatische Entwurf durchläuft das Verzeichnis aller Maße des ausgewählten Kettentyps. Für jede Abmessung aus dem Verzeichnis wird die Zahnanzahl für ein kleineres Kettenrad aus dem Bereich in der Zeile allmählich eingesetzt. [2.4] . Für jede dieser Varianten wird der komplette Entwurf durchgeführt. Die Lösungen, die die verlangten Eintritts- und Austrittsparameter erfüllen, sind in die Ergebnistabelle eingeordnet. Nach Beendigung des Entwurfes ist eine genügende Lösung mit dem Mindestgewicht ausgewählt. Diese Lösung ist in den Berechnungsabsatz [3] zu übertragen. Vorgang: Bei dem Automatischen Entwurf verfahren Sie wie folgt. 1. Die verlangten Eingangsangaben im Absatz [1] ausfüllen. 2. Parameter des Automatischen Entwurfs im Absatz [2] einstellen 3. Die Funktionstaste "Automatischer Entwurf" in der Zeile [2.5] drücken. Über den Zustand der Lösung werden Sie durch den dargestellten Anzeiger des Berechnungszustandes durchgehend informiert.
Note on I88: Das Auswahlverzeichnis enthält die am meisten verwendeten Typen der Rollen- und Buchsenketten gemäß Normen ANSI/AGMA, DIN, ISO, BS. Die Norm ist in der Klammer hinter dem Kettennamen angeführt. Bei der Wahl des Kettentyps können Sie nach folgenden Empfehlungen verfahren. - Ketten A,B,D,E für hohe Geschwindigkeiten (bei guter Schmierung bis zu 25m/s) und für hohe Belastungen. - Ketten C,F für hohe Achsabstände, für mittlere Geschwindigkeiten (höchstens 6 m/s) und für niedrige und mittlere Belastungen. - Ketten G sind für niedrige Geschwindigkeiten (maximal 2m/s) und für hohe Belastungen geeignet. - Ketten H sind für niedrige Geschwindigkeiten und niedrige Getriebebelastungen geeignet.
Note on I89: - Im Falle, dass diese Ihnen nicht bekannt ist, oder Sie aus Konstruktionsgründen nicht gezwungen sind einen bestimmten Wert des Achsabstandes zu verwenden, wählen Sie in der Auswahlliste "Optimal" und der Automatische Entwurf wird von dem empfohlenen Achsabstand Gebrauch machen, was das 40-fache des Abstandes ist. - Wenn der Achsabstand Ihnen bekannt ist, wählen Sie in der Auswahlliste die Wahl "Manuell" aus und in das Eingangsfeld geben Sie den verlangten Wert ein. Anmerkung: Bei einer ungeeigneten Wahl des Achsabstandes (zu klein) kann eine Situation auftreten, dass der Automatische Entwurf nicht im Stande ist, eine passende Lösung zu finden (Lösungstabelle bleibt leer).
Note on I90: Hier stellen Sie den Bereich ein, für den der "Automatische Entwurf" die Lösung sucht. Empfehlungen für die Zahnanzahl finden Sie in [3.3]. Anmerkung: Für große Bereiche kann die Berechnung aller Lösungen auch einige Minuten dauern.
Note on I91: Durch Drücken der Funktionstaste "Automatischer Entwurf" eröffnen Sie den Vorgang des automatischen Entwurfs. Der dargestellte Anzeiger zeigt den Lösungsvorgang an .
Note on I92: Die Ergebnisse in der Lösungstabelle können jederzeit durch die Auswahl eines anderen im Rolloverzeichnis ausgewählten Kriteriums umsortiert werden.
Note on I93: Bei dem Automatischen Entwurf werden alle Lösungen in die Tabelle eingeordnet, die nicht ausdrücklich falsch sind. So besteht auch eine Möglichkeit für Sie, eine Lösung auszuwählen, bei der ein Parameter nicht entspricht, und diesen dann manuell verändern. Sofort nach der Auswahl einer Lösung aus der Liste sind deren Parameter im Absatz Berechnung [3] eingestellt. Die Lösungstabelle enthält folgende Werte: Symbol - Beschreibung z1 - Die Zahnanzahl des Antriebskettenrades z2 - Die Zahnanzahl des Antriebskettenrades n2 - Drehzahl des Antriebskettenrades i - Übersetzungsverhältnis. A - Achsabstand. Pp - Tabellenleistung der entsprechenden Kettenabmessung unter gegebenen Bedingungen v - Umfangsgeschwindigkeit der Kette SD - Dynamischer Sicherheitsfaktor gegen Durchreißen p - Berechneter Druck im Gelenk der Kette SP - Sicherheitsfaktor im Gelenk der Kette Pp% - Ausnutzung des Leistungspotentials der Kette in Prozent m - Annäherndes Gesamtgewicht (beide Kettenräder + Kette)
Note on I94: Das Ergebnis des Automatischen Entwurfes [2.5] oder das aus der Lösungstabelle [2.7] ausgewählte ist in die Kontrollberechnung dieses Absatzes eingegeben.
Note on I95: In der Auswahlliste die Kette (Größe) auswählen, die Sie für die Berechnung verwenden wollen. Die Auswahlliste ist nach dem ausgewählten Kettentyp [2.2] aufgefüllt. Hinter der Größenbezeichnung der Kette (z. B. 20B, 100) folgt die Reihenanzahl der Kette hinter einem Bindestrich, und in der Klammer ist die Teilung angeführt [mm/Zoll].
Note on I96: Informationen über die Teilung der ausgewählten Kette und über die Reihenanzahl.
Note on I97: In dieser Zeile die Zahnanzahl des Antriebsrades eingeben. In der grünen Zelle rechts ist der empfohlene Wert (in der Klammer Minimalwert) des Antriebsrades angeführt. Für die Wahl gibt es folgende praktische Empfehlungen. - Eine höhere Umfangsgeschwindigkeit -> Eine höhere Anzahl der Zähne - Ein höheres Übertragungsverhältnisse -> Eine niedrigere Anzahl der Zähne - Ein größerer Abstand -> Eine höhere Anzahl der Zähne - Eine Schnellübersetzung -> Eine höhere Anzahl der Zähne - Einer gleichmäßigeren Abnutzung wegen ist es geeignet, z1 und z2 ungerade zu wählen (für eine gerade Gliederanzahl der Kette) Anmerkung: Für langsam laufende eher kinematische als Kraftgetriebe kann z1 noch niedriger gewählt werden (bis zu 7 Zähne). Obere empfohlene Begrenzung, gegeben durch den Verlust der Kraftverbindung, ist 120 Zähne.
Note on I98: Der Teilkreisdurchmesser der beiden Kettenräder.
Note on I99: Den verlangten Achsabstand eingeben. Der empfohlene, von der Kettenteilung abhängige Wert ist in der grünen Zelle rechts von der Eingangszelle angeführt. Der empfohlene Achsabstand ist das 40-fache der Teilung der ausgewählten Kette.
Note on I100: Der tatsächliche Achsabstand ist von der Zahnanzahl der Räder und der Gliederanzahl abhängig. Auf Grund des verlangten Achsabstandes und der Anzahl der Zähne der Räder ist die Anzahl der Kettenglieder entworfen. Die ist dann auf eine ganze (ganze gerade) Zahl aufgerundet und nachhinein ist der tatsächliche Achsabstand berechnet. In der grünen Zelle rechts ist der Bereich des minimalen (konstruktivbedingten) und des maximalen (empfohlenen) Achsabstandes angeführt.
Note on I101: Die Anzahl der für das Erreichen des verlangten Achsabstandes nötigen Kettenglieder ist im grünen Feld rechts angeführt. Wenn das Ankreuzfeld angekreuzt ist, ist dieser Wert für die Berechnung verwendet. Wenn Sie beabsichtigen, eine eigene Anzahl der Kettenglieder einzugeben, heben Sie die Ankreuzung des Ankreuzfeldes auf und geben Sie den eigenen Wert in der Zelle links ein.
Note on I102: In der Zelle ist die tatsächliche Kettenlänge angeführt.
Note on I103: In der linken Zelle ist die aktuelle Umfangsgeschwindigkeit der Kette angeführt. In der rechten grünen Zelle ist der Maximalwert der Umfangsgeschwindigkeit für den gegebenen Typ und Größe der Kette und die eingegebenen Eingangsbedingungen angeführt. Eine Überschreitung der maximalen Umfangsgeschwindigkeit ist durch Änderung der Ziffernfarbe auf rot angezeigt, eine kritische Überschreitung dann durch die Änderung der Farbe der ganzen Zelle. Tipp: Eine Minderung der Umfangsgeschwindigkeit erreichen Sie durch eine Verminderung der Zahnanzahl oder eine Wahl der Kette mit einem kleineren Abstand. Anmerkung: Die Maximalgeschwindigkeit der Kette kann nur unter entsprechenden konstruktiven und betrieblichen Parametern erreicht werden. Für diese Geschwindigkeiten empfehlen wir, den Kettenhersteller zu konsultieren.
Note on I104: Die Entwurfsleistung ist aus der verlangten Leistung berechnet. Sie ist durch eine Reihe von Koeffizienten [4.2 - 4.8] umgestaltet (multipliziert). Die Entwurfsleistung dient der Auswahl einer entsprechenden Kette nach deren Tabellenleistung. Die Tabellenleistung wird aus den Leistungsgleichungen berechnet. Wenn die Entwurfsleistung die Tabellenleistung überschreitet, ist die Ziffernfarbe rot, beim Überschreiten des 1,5-fachen, ist der Zellenhintergrund rot. Anmerkung: Die Tabellenleistungen der Ketten in dieser Berechnung bestehen auf den entsprechenden Normen (ANSI B 29.1M, ISO 10823). Die Tabellenleistungen der Kette von einem konkreten Hersteller können unterschiedlich sein. Deshalb empfehlen wir einen Vergleich mit dem Herstellerkatalog.
Note on I105: Auf Grund der übertragenen Leistung, der Drehzahl und der Durchmesser der Kettenräder entsteht eine Zugkraft in der Kette. Diese Kraft ist als Unterlage für den Entwurf (die Kontrolle) der Wellen und Lager zu nehmen. Die Zentrifugalkraft wird erst bei höheren Geschwindigkeiten der Kette wirksam, und deren Summe mit der Zugkraft ergibt eine resultierende auf die Kette einwirkende Kraft.
Note on I106: Das ist eine Kraft, bei deren Erreichung ein Kettenriß eintritt. Es ist ein Tabellenwert. Die Kettenkraft ist die Summe der Zug- und Zentrifugalkraft.
Note on I107: Links ist der aktuelle Wert der entworfenen Kette. Rechts dann der empfohlene Wert für übliche Bedingungen der entworfenen Lösung. Der den empfohlenen unterschreitende Wert ist durch eine rote Zahl angezeigt, die Überschreitung eines kritischen Wertes (=5) durch die Farbänderung der ganzen Zelle. Tipp: Für weniger belastete Getriebe, nicht außerordentliche Stöße und klare Betriebsbedingungen kann man mit einem Sicherheitsfaktor von 6 bis 8 zufrieden sein.
Note on I108: Für den dynamischen Bruchsicherheitsfaktor gilt das gleiche wie für den statischen.
Note on I109: Links befindet sich der aktuelle Druckwert der entworfenen Kette, rechts dann der Maximaldruckwert. Der Maximalwert sollte nicht überschritten werden. Die Rotziffer zeigt die Überschreitung des zugelassenen Maximalwertes an. Ein rot hervorgehobener zugelassener Maximalwert in der grünen Zelle zeigt an, dass der Kettenarbeitsbereich sich außerhalb der empfohlenen Werte befindet.
Note on I110: Das ist ein Verhältnis zwischen dem berechneten und zugelassenen Druck im Kettengelenk. Der Wert von diesem Koeffizienten sollte 1 überschreiten. Ein unterschreitender Wert wird durch eine Rotziffer angezeigt.
Note on I111: Das Gesamtgewicht ist die Summe der abgeschätzten Gewichte der beiden Kettenräder und der Kette. Als Ausgangswerkstoff der Räder ist Stahl angenommen. Das Kettengewicht ist genau auf Grund der Tabellenwerte berechnet. Trotzdem, dass das Gesamtgewicht nur annähernd ist, handelt es sich um einen sehr guten Optimierungsparameter, der bei dem Entwurf als geeignet anzunehmen ist.
Note on I112: In diesem Absatz sind die Koeffizienten angeführt, die der Berechnung der Entwurfsleistung [3.10] dienen und weitere Parameter des entworfenen Getriebes.
Note on I113: Gibt den empfohlenen Maximaldurchhang der Kette an, für den Fall, dass die Räder parallel sind.
Note on I114: Der Zahnanzahlfaktor berücksichtigt eine andere Zahnanzahl des kleineren Rades als der Standard. Für diese Berechnung behalten Sie den eingestellten Wert "K1=1.0"bei. Der Einfluss der Zahnanzahl ist schon in der Berechnung der Tabellenleistung [3.10] gemäß den in der Kettendatenbasis enthaltenen Leistungsgleichungen einbezogen. Anmerkung: Dieser Koeffizient ist nur zum Vergleich der "Entwurfsleistung" mit der aus dem Herstellerkatalog gewonnenen Tabellenleistung zu benutzen.
Note on I115: Das berücksichtigt den Einfluss eines anderen Übersetzungskoeffizienten als 1:3.
Note on I116: Der Stoßfaktor berücksichtigt eine andere Belastung als eine fließende stoßfreie. Der Koeffizient ist nach der Einstellung im Absatz [1] in der Zeile [1.7, 1.8] eingesetzt.
Note on I117: Der Koeffizient berücksichtigt einen anderen Achsabstand als den optimalen.
Note on I118: Die Schmierungsweise und Schmierungsqualität beeinflusst schwerwiegend die Lebensdauer des Kettengetriebes. Der Koeffizient berücksichtigt deshalb nach der eingestellten Schmierungsqualität auch die Berechnung der "Entwurfsleistung".
Note on I119: Für übliche Temperaturen ist K6=1.0. Für wesentlich überschreitende (unterschreitende) Temperaturen den Kettenhersteller konsultieren. Wenn die Angaben nicht zur Verfügung stehen, können Sie die Tabelle verwenden. Temperatur do 80 °C / 175 °F …………………1.0 80-150 °C / 175 - 300 °F .......1.1 150-250 °C / 300 - 480 °F ......1.2
Note on I120: Dieser berücksichtigt den Tagesbetrieb des Getriebes. Für diese Berechnung ist K7=1.0. Den Koeffizienten mit dem Kettenhersteller konsultieren. Wenn Angaben nicht zur Verfügung stehen, können Sie die Tabelle verwenden. Der Tagesbetrieb des Getriebes [Stunden] 8 ………1.0 16 ………1.1 24 ………1.2
Note on I121: Die Berechnung der "Entwurfsleistung" ist nach der verwendeten Norm unterschiedlich, eine erhalten Sie ANSI/ASME B29.1M, eine andere nach ISO 10823 (DIN 8195) und wieder eine andere nach ISO 10823 (DIN 8195) und unterschiedlich sind auch die Empfehlungen verschiedener Hersteller. Die Berechnung (bzw. die Koeffizienten) in dieser Tabelle läßt sich zwischen ANSI / ISO umschalten, oder es ist möglich, eigene Koeffizientenwerte nach Herstellerempfehlungen zu wählen.
Note on I122: siehe [4.14]
Note on I123: Die Kettengetriebe sind charakteristisch für bestimmte Ungleichmäßigkeiten des Ganges, verursacht durch das Aufwickeln der Gliederkette auf das n-Eck des Antriebsrades. Bei dem Antriebsrad kommt es zur Schwankung der Umfangsgeschwindigkeit zwischen vmin und vmax. Diese Schwankung wird als Gangungleichmäßigkeit bezeichnet, hier in Prozent ausgedrückt. Anmerkung: Bei den meisten Maschinen wird diese Ungleichmäßigkeit nicht zu einem Mangel.
Note on I124: In diesem Absatz werden zwei Maßtypen angeführt. Kettenmaße (die obere Hälfte des Absatzes) - sind nach einschlägigen Normen genau. In den Normen lassen sich auch ausführlichere Informationen über Toleranzen und weitere Ergänzungsangaben finden. Radmaße - für die meisten Maße der Kettenräder gibt es in den Normen den Bereich der Minimal- und Maximalwerte. Für Zwecke dieser Berechnung und hauptsächlich für Zwecke der gelieferten CAD-Modelle werden diese Werte als gemittelt (min/2+max/2) angeführt. Die meisten Kettenhersteller liefern auch die Kettenräder, deren Verwendung wir empfehlen.
Note on I125: Die Tabellenleistung ist meistens in Form der Leistungsdiagramme angegeben für die unten angeführten Standardbedingungen. Für diese Bedingungen ist eine Lebensdauer der Kette von 15000 Stunden angegeben. - Die Zahnanzahl des Antriebsrades 19 ISO (17 ANSI) - Übersetzung 1:3 - Anzahl der Kettenglieder 100 - Stoßfreier fließender Betrieb - Einwandfreier empfohlener Typ der Schmierung - Temperatur bis zu 80°C - 8-Stundenbetrieb Deshalb ist es notwendig, die verlangte übertragene Leistung durch eine Reihe von Koeffizienten zu korrigieren, die die Bedingungen eines reellen Betriebes berücksichtigen.
Note on I165: Die Schmierung beeinflusst die Lebensdauer und Qualität des Kettengetriebes am meisten. Achten Sie deshalb auf die Schmierung mit erhöhter Sorgfalt. Rot gefärbter Text zeigt eine nicht zugelassene Kombination der empfohlenen Schmierungsweise und deren Qualität an [1.9]. Anmerkung: Es ist nicht zulässig eine Kette unter höheren Geschwindigkeiten mit einer ungenügenden oder mit keiner Schmierung zu verwenden.
Note on I166: Die Schmierungsweise ist mit Rücksicht auf die Kettengeschwindigkeit und die Kettenteilung empfohlen.
Note on I171: 1. In der Auflistung "Ausgabe der 2D - Zeichnung in" das Ziel - CAD - System (Zielprogramm) auswählen, in welches sie eine Abbildung generieren lassen wollen oder "DXF Datei" für die Herstellung der Zeichnung in die Datei des Formats DXF. 2. In der Auflistung "Maßstab der 2D - Zeichnung" den Zeichnungsmaßstab einstellen. Die Zeichnung ist immer im Maßstab 1:1 hergestellt. Durch den Maßstab stellen Sie nur bestimmte Zeichnungsparameter ein, z. B. eine Textgröße, einen Wert des Überhangs der Achsen. 3. Wenn es nötig ist, sind auch weitere Steuerungselemente einzustellen. Die meisten Berechnungen beinhalten auch weitere Einstellungsmöglichkeiten, die von der Berechnung und dem gezeichneten Objekt abhängig sind. Eine Erläuterung dieser Ergänzungsoptionen finden Sie in der Hilfe der entsprechenden Berechnung. 4. Starten Sie durch das Drücken der Schaltfläche Zeichnen mit der Ikone der verlangten Zeichnung. Tipp: In den meisten Fällen genügt es, völlig die Wahl "Automatisch" auszuwählen, die mit Hinsicht auf die Größe der gezeichneten Objekte eingestellt ist. Hinweis1: Das CAD - System (Zielprogramm) muß vor der Zeichnungsgenerierung gestartet werden. Wenn dieses nicht gestartet ist, oder ein Fehler in der Kommunikation zwischen der Berechnung und dem Zielprogramm eintritt, gibt es eine Möglichkeit für Sie, die Zeichnung als eine Datei im DXF - Format zu speichern. Hinweis2: Wenn Sie von der lokalen Spracheinstellung der Tastatur Gebrauch machen, verwenden Sie den gleichen Typ der Tastatur in der Berechnung und auch in dem Zielprogramm (der fehlerfreien Kommunikation durch die Anweisung "SendKeys" wegen).
Note on I176: Eine typische Berechnung / ein typischer Entwurf des Rollenkettengetriebes besteht aus folgenden Schritten: 1. Leistungsparameter des Getriebes (übertragene Leistung, Drehzahl) eingeben. [1] 2. Betriebsmodus und Betriebsparameter (Antriebstyp,...) einstellen. [1] 3. Kettentyp (Kettennorm) auswählen. [2.2] 4. Art des Entwurfes des Achsenabstandes wählen (bzw. die verlangte eingeben)[ 2.3] und die Schaltfläche für "Automatischen Entwurf" [2.4] drücken 5. Wenn die entworfene Lösung Sie nicht befriedigt, wählen Sie in der Tafel [2.8] eine andere, gemäß dem verlangten Kriterium. (z. B. Gewicht, Kettenausnutzungsgrad, Sicherheit...). 6. Getriebeparameter kontrollieren, eventuell manuell im Absatz [3.1, 3.3, 3.5 und 3.7] ändern. 7. Leistungs- und Geschwindigkeitsparameter und Sicherheitsgrad kontrollieren. [3.8 - 3.17] 8. Berechnungskoeffizienten [4.2 - 4.9] kontrollieren, eventuell die ungeeigneten Werte modifizieren und die Berechnung wiederholen. 9. Die Tabelle mit der entworfenen Problemlösung unter einem neuen Namen speichern. Anmerkung: Die Berechnung geht aus den Standardbedingungen hervor, was eine Lebensdauer von 15000 Stunden und eine Temperatur bis zu 80 °C / 175 °F ist. Für nicht genormte Bedingungen entsprechende Koeffizienten im Kapitel [4] korrigieren. Für nicht genormte Bedingungen empfehlen wir, auch den Kettenhersteller zu konsultieren.
Note on I181: Den Text der Beschreibung platzieren Sie in eine 2D-Zeichnung durch Betätigung der Schaltfläche "Vykreslit – Aufzeichnen". Den Text können Sie nach dem Ankreuzen eines Ankreuzfeldes aufbereiten. Wenn es das entsprechende Modul für das Einfügen der Modelle in das 3D CAD System unterstützt, ist der Inhalt der einzelnen Zeilen in die Benutzerattribute des Modells eingefügt und kann für die Generierung der Stückliste verwendet werden. (Einzelheiten finden Sie in der Hilfe für den Anschluss an das zugehörige 3D CAD System.)

## VariableDB (hidden)
_P1
_n1
_n2_req
_z1min
_z1max
_z1
_C_req
_ChLinks